## PRESUPUESTO OFICIAL
Principio de Procedencia: 1105.17.011 |  | Versión: 01 |  | Fecha:28/10/2019 | Página: 1 de 1
OBJETO: RCNC0805 ADQUISICION RADIÓS BASE TRANSCEPTORES Y PORTATILES EN BANDA AERONAUTICA VHF, PARA TORRES DE CONTROL Y ESTACIONES AERONAUTICAS DE LA REGIONAL CUNDINAMARCA
TRANSCEPTORES DE RADIO BASE Y PORTATILES
ÍTEM | DESCRIPCIÓN | UNIDAD | CANTIDAD | VALOR UNITARIO | VALOR PARCIAL
1 | RADIO BASE (TRANSCEPTOR) Banda Aeronáutica VHF: Rango de frecuencia VHF 118,000 Mhz a 136,975 Mhz con espaciamientos de 25,0 Khz;118.000 Mhz a 136,992 Mhz con espaciamientos de 8,33 Khz; Modulación: AM (6K00A3E / 5K60A3E); Estabilidad de frecuencia: ±5 ppm; Rango de temperatura de trabajo: -20 °C a 55 °C; Impedancia de antena: 50 ohmios; Número de canales de memoria: 20 posiciones de memoria mínimo; Energía de alimentación requerida: AC 110 VAC/220 VAC 60 Hz - DC de 12 A 24 VDC; Potencia de salida RF: 8 W mínimo (potencia efectiva de portadora) o mejor; Emisión de espurios: - 60 dBc; Rango de modulación: 70 % (máximo 98%); Sensibilidad de recepción: señal de 2 microvoltios o menor, 6dB S/N; Selectividad de recepción: Con pasos de 25Khz ± 3 Khz 6 dB ±22 Khz 60 dB; Con pasos de 8,33 Khz ± 2,778 Khz 6 dB ±7,33 Khz 60 dB; Respuesta de espurios: Mejor que 74 dBu ; Accesorios: Micrófono, kit de instalación en mesa (consola), parlante externo; Puerto de RF 50 OHM:Conector N Hembra (o con adaptador coaxial); Tipo de Montaje: Base para Consola Aeronáutica con Soporte mecánico de fijación metalico; Micrófono: De mano o de pedestal (de preferencia) con Impedancia Compatible al puerto de entrada; Pantalla: Alfanumérica e indicador de señal de recepción y transmisión, tipo matriz de puntos para visión nocturna y diurna; Selectividad: 6dB +- 3Khz / 60dB+-22Khz; Impedancia de salida parlante: 5W @ 4 Ohmios; Reducción de ruido: Función ANL (Automatic noise limiter); Límite de Modulación: 70% (Max 98%); Interfaz ETH: Acceso de red para control ; Puerto salida audio: Disponibilidad de un puerto análogo de voz para grabación externa; Garantía: Dos (2) años | UND | 14 | 5831492.015 | 81640888.21
2 | RADIOS TRANSCEPTORES PORTATILES BANDA AERONAUTICA VHF: Pantalla Alfanumérica e indicador de señal, que facilite visión nocturna y diurna; LCD > a 2,3Pulg; Batería: Ion de litio de gran capacidad (2350 mAh) con Indicador de carga; Separación de canal: 8,33 KHz y 25 KHz; Tecla Acceso Configuración: que permita selección inmediata con EMERG 121,50 MHZ; Rango de frecuencia: 118.0 MHz a 136,992 MHz 25/8,33 Khz : Protección: Norma IP57; Antena Impedancia de: 50 ohmios omnidireccional; Estabilidad de frecuencia: ±0,4 KHz o ; mejor; Memoria Canales: 20 o más posiciones de memoria, Configuracionpor Grupos, función de SCAN; Tipo de Modulación: AM (6K00A3E/5K60A3E); Cargador: Voltaje de entrada 110 / 220 VAC carga rápida; TRANSMISION: Potencia RF: Salida 6,0 W / 1,8W (PEP/Portadora); S/N > de 35dB; Emisión de espurios:> de 46dB; Audio Distorsión armónicos: > de 10% (a 60% de Modulación); RECEPCION; Frecuencias Intermedia:46,35 MHZ / 450 KHZ; Sensibilidad: COM (6dB S/N) > de 0 dB; Squelch Sensibilidad > de 0 dB (AM); > de - 5dB (FM); Audio Potencia salida: 350 mW típicos (AM 8 ohm/ 60% Mod a 10% distorsión) Parlante externo; Conector Parlante externo:3-conductor 3,5 (d) mm (1/8") de 8 ohm | UND | 19 | 2536734.8564 | 48197962.2708
ACCESORIOS DE INSTALACION RADIOS TRANSCEPTORES BASE EN BANDA AERONAUTICA VHF
3 | CARGADOR / RECTIFICADOR 12 Vdc 20 Amperios: Se requieren Rectificador / Cargador para energizar los equipos transceptores de base en banda aeronáutica, que se ubicarán en las torres de control (ATC), con las siguientes especificaciones: Voltaje de entrada: 108 VAC a 132 VAC / 60 Hz; Voltaje de salida nominal: 13.8 V DC; Corriente de salida: 25 Amperios dc (ciclo de trabajo 30%); Protección de entrada: AC; Protección de transcientes de voltaje (picos de voltaje); Protección salida DC: Breaker de protección sobre corriente; Protección salida DC Baterías: Breaker de protección sobre corriente; Visualización: Display indicador de voltaje y corriente de salida (análogo o Digital); Estabilidad de voltaje salida: ± 5% con carga de 10 Amperios DC o mejor Conexiones: Puerto AC entrada / Puerto DC batería / Puerto DC equipos/ Garantía: Dos (2) años | UND | 9 | 1714245 | 15428205
4 | BATERIA 12 Vdc 50 A/h Amperios / Hora: Voltaje nominal (V) 12dc; Almacenamiento (en carga completa) entre -15°C y +50°C; Carga -0°C to +40°C; Descarga -15°C to +40°C; Corriente de carga: Límite de carga de corriente en flotación (A) 12.5 ; Carga cíclica. Limite 12.5; Material de la caja: Standart ABS (UL94:HB); Impedancia: Medida a 1 kHz (mΩ): 5.7; Garantía: (2) Dos años | UND | 9 | 313835 | 2824515
5 | CABLE PARA ALIMENTACION DC EN RADIOS TRANSCEPTORES BASE: CALIBRE #14 tipo AWG; Tipo Flexible; Soporte de Corriente en DC para 10-20 AMP; Encauchetado con colores para identificar polaridad (+ y -); Estándar AWG | MTS | 270 | 5442.585 | 1469497.95
6 | CABLE COAXIAL FLEXIBLE RG-8 / U (Instalación antenas de Radios BASE Transceptores): Tipo 8237, para adaptar a conectores tipo AMPHENOL; Conductor de cobre desnudo; Aislamiento de polietileno; Material en cobre; Malla apantallada al 97%; Chaqueta de PVC; Tipo de cable: RG8 flexible; Impedancia: 50 ohmios; Atenuación: 1.9 dB por cada 30 metros a 100 Mhz, o mejor Calibre 13AWG | MTS | 230 | 44386.28 | 10208844.4
7 | ANTENA VHF OMNIDIRECCIONAL: BANDA 118 A 136 MHz; IMPEDANCIA DE 50 OHMS; Material Antena: Fibra de vidrio; Ganancia: 0 db o mejor; Polarización: Vertical; Potencia: 50 W o Superior; Propagación RF: Antena omnidireccional; Ancho de Banda: 3 MHz; Conector: N Hembra Tipo Amphenol; Garantía: Dos años (2) | UND | 14 | 510787.365 | 7151023.11
8 | CONECTOR RF/ Coaxial N JACK STR 50. OHM– ABRAZADERA/SOLDADURA: Estilo del cuerpo: Conector recto; Tipo de conector: N Coaxial macho (lado antena y lado radio) para cable RG-8. Adaptable al conector de radio a ser ofertado; terminación coaxial: Soldadura / Clamp; Impedancia de entrada: 50 ohm; Tipo de cable RG: RG-8; Tipo de montaje: Cable; Material de contacto: De bronce; Cumple con RoHS: Si | UND | 28 | 40938.9625 | 1146290.95
COSTOS TOTALES |  |  |  |  | 168067226.8908
IVA |  |  |  |  | 31932773.1092
TOTAL PROYECTO |  |  |  |  | 200000000
NOTA 1. Se adjudica por el presupuesto oficial NOTA 2. Si se requiere especificar listado de insumos o repuestos, anexarlo a este formato.
FIRMA REPRESENTANTE LEGAL ______________________________________________ Nombre ______________________________________________ NIT ______________________________________________ Direccion ______________________________________________ Telefonos, Fax ______________________________________________ Direccion correo electronico ______________________________________________ Numero Celular ______________________________________________ ciudad ______________________________________________
Note on A4: i: EN EL OBJETO DEBERIA APARECER Y CONSTRUCCIÒN ?

## ANALISIS
Principio de Procedencia: 1105.17.011 |  | Versión: 01 |  | Fecha:28/10/2019 | Página: 1 de 1 | [6 empty] | IPC |  |  | 1.61%
OBJETO: RCNC0805 ADQUISICION RADIÓS BASE TRANSCEPTORES Y PORTATILES EN BANDA AERONAUTICA VHF, PARA TORRES DE CONTROL Y ESTACIONES AERONAUTICAS DE LA REGIONAL CUNDINAMARCA
TRANSCEPTORES DE RADIO BASE Y PORTATILES | [9 empty] | HISTORICOS 2020 | [9 empty] | PRESUPUESTO
|  |  |  | DMC WIRELESS SYSTEM |  | RAPIDEXXUS SA |  | LEVEL SIIETE |  | ROHDE-SCHWARZ, |  |  | MELTEC |  |  | PROMEDIO | DESVIACION ESTANDAR | LIMI INF | LIM SUP | VALOR UNITARIO | VALOR PARCIAL
ÍTEM | DESCRIPCIÓN | UNIDAD | CANTIDAD | VALOR UNITARIO | VALOR PARCIAL | VALOR UNITARIO | VALOR PARCIAL | VALOR UNITARIO | VALOR PARCIAL | VALOR UNITARIO | INCREMENTO IPC | VALOR PARCIAL | VALOR UNITARIO | INCREMENTO IPC | VALOR PARCIAL
1 | RADIO BASE (TRANSCEPTOR) Banda Aeronáutica VHF: Rango de frecuencia VHF 118,000 Mhz a 136,975 Mhz con espaciamientos de 25,0 Khz;118.000 Mhz a 136,992 Mhz con espaciamientos de 8,33 Khz; Modulación: AM (6K00A3E / 5K60A3E); Estabilidad de frecuencia: ±5 ppm; Rango de temperatura de trabajo: -20 °C a 55 °C; Impedancia de antena: 50 ohmios; Número de canales de memoria: 20 posiciones de memoria mínimo; Energía de alimentación requerida: AC 110 VAC/220 VAC 60 Hz - DC de 12 A 24 VDC; Potencia de salida RF: 8 W mínimo (potencia efectiva de portadora) o mejor; Emisión de espurios: - 60 dBc; Rango de modulación: 70 % (máximo 98%); Sensibilidad de recepción: señal de 2 microvoltios o menor, 6dB S/N; Selectividad de recepción: Con pasos de 25Khz ± 3 Khz 6 dB ±22 Khz 60 dB; Con pasos de 8,33 Khz ± 2,778 Khz 6 dB ±7,33 Khz 60 dB; Respuesta de espurios: Mejor que 74 dBu ; Accesorios: Micrófono, kit de instalación en mesa (consola), parlante externo; Puerto de RF 50 OHM:Conector N Hembra (o con adaptador coaxial); Tipo de Montaje: Base para Consola Aeronáutica con Soporte mecánico de fijación metalico; Micrófono: De mano o de pedestal (de preferencia) con Impedancia Compatible al puerto de entrada; Pantalla: Alfanumérica e indicador de señal de recepción y transmisión, tipo matriz de puntos para visión nocturna y diurna; Selectividad: 6dB +- 3Khz 60dB+-22Khz; Impedancia de salida parlante:8 ohmios; Reducción de ruido: Función ANL (Automatic noise limiter); Límite de Modulación: 70% (Max 98%); Interfaz ETH: Acceso de red para control y acceso remoto(opcional); Puerto salida audio: Disponibilidad de un puerto análogo de voz para grabación externa; Garantía: Dos (2) años | UND | 14 | 6368284.03 | 89155976.42 | 5294700 | 74125800 | 7977500 | 111685000 | [6 empty] | 6546828.01 | 1350282.35 | 5196545.66 | 7897110.36 | 5831492.015 | 81640888.21
3 | RADIOS TRANSCEPTORES PORTATILES BANDA AERONAUTICA VHF: Pantalla Alfanumérica e indicador de señal, tipo matriz de puntos para visión nocturna y diurna; LCD > a 2,3Pulg; Batería: Ion de litio de gran capacidad (2350 mAh) con Indicador de carga; Separación de canal: 8,33 KHz y 25 KHz; Tecla Acceso Configuración: que permita selección inmediata con EMERG 121,50 MHZ; Rango de frecuencia: 118.0 MHz a 136,992 MHz: Protección: Norma IP57; Antena Impedancia de: 50 ohmios omnidireccional; Estabilidad de frecuencia: ±0,4 KHz o ; mejor; Memoria Canales: 20 o más posiciones de memoria, Configuracionpor Grupos, función de SCAN; Tipo de Modulación: AM (6K00A3E/5K60A3E); Cargador: Voltaje de entrada 110 / 220 VAC carga rápida; TRANSMISION: Potencia RF: Salida 6,0 W / 1,8W (PEP/Portadora); S/N > de 35dB; Emisión de espurios:> de 46dB; Audio Distorsión armónicos: > de 10% (a 60% de Modulación); RECEPCION; Frecuencias Intermedia:46,35 MHZ / 450 KHZ; Sensibilidad: COM (6dB S/N) > de 0 dB; Squelch Sensibilidad > de 0 dB (AM); > de - 5dB (FM); Audio Potencia salida: 530mW típicos (AM 8 ohm/ 60% Mod a 10% distorsión) Parlante externo; Conector Parlante externo:3-conductor 3,5 (d) mm (1/8") 8 ohm | UND | 19 | 2103014.73 | 29442206.22 | 3034600 | 57657400 | 3377570 | 64173830 | 2345000 | 2382754.5 | 44555000 | 2567860 | 2609202.546 | 48789340 | 2701428.3552 | 509001.0711 | 2192427.2841 | 3210429.4263 | 2532392.944 | 48115465.936
ACCESORIOS DE INSTALACION RADIOS TRANSCEPTORES BASE EN BANDA AERONAUTICA VHF
5 | CARGADOR RECTIFICADOR AC/DC PARA RADIO BASE TRANSCEPTOR VHF: Se requieren Rectificador / Cargador para energizar los equipos transceptores de base en banda aeronáutica, que se ubicarán en las torres de control (ATC), con las siguientes especificaciones: Voltaje de entrada: 108 VAC a 132 VAC / 60 Hz; Voltaje de salida nominal: 13.8 V DC; Corriente de salida: 25 Amperios dc (ciclo de trabajo 30%); Protección de entrada: AC; Protección de transcientes de voltaje (picos de voltaje); Protección salida DC: Breaker de protección sobre corriente; Protección salida DC Baterías: Breaker de protección sobre corriente; Visualización: Display indicador de voltaje y corriente de salida (análogo o Digital); Estabilidad de voltaje salida: ± 5% con carga de 10 Amperios DC o mejor Conexiones: Puerto AC entrada / Puerto DC batería / Puerto DC equipos/ Garantía:Dos (2) años mínimo | UND | 9 | 1892857.14 | 26499999.96 | 1672000 | 15048000 | 1756490 | 15808410 | [6 empty] | 1773782.38 | 111439.3955 | 1662342.9845 | 1885221.7755 | 1714245 | 15428205
6 | BATERIA 12 Vdc 20 Amperios: Voltaje nominal (V) 12dc; Evaluar a 20 hr la capacidad de 10,5V a 20ºC (ah) 50; Evaluar a 10 hr la capacidad de 10,8V a 20ºC (ah) 40; Almacenamiento (en carga completa) entre -15°C y +50°C; Carga -0°C to +40°C; Descarga -15°C to +40°C; Corriente de carga: Límite de carga de corriente en flotación (A) 12.5 ; Carga cíclica. Limite 12.5; Material de la caja: Standart ABS (UL94:HB); Impedancia: Medida a 1 kHz (mΩ): 5.7;Garantía: Dos años (2) | UND | 9 | 300000 | 4200000 | 445900 | 4013100 | 327670 | 2949030 | [6 empty] | 357856.6667 | 77492.765 | 280363.9016 | 435349.4317 | 313835 | 2824515
7 | CABLE PARA ALIMENTACION DC EN RADIOS TRANSCEPTORES BASE: CALIBRE #14 tipo AWG; Tipo Flexible; Soporte de Corriente en DC para 10-20 AMP; Encauchetado con colores para identificar polaridad (+ y -); Estándar AWG | MTS | 270 | 5485.17 | 76792.38 | 5400 | 1458000 | 2500 | 675000 | [6 empty] | 4461.7233 | 1699.4359 | 2762.2875 | 6161.1592 | 5442.585 | 1469497.95
8 | CABLE COAXIAL FLEXIBLE RG-8 (Instalación antenas de Radios BASE Transceptores): Conductor de cobre desnudo; Aislamiento de polietileno; Material en cobre; Malla apantallada al 97%; Chaqueta de PVC; Tipo de cable: RG8 flexible; Impedancia: 50 ohmios; Atenuación: 1.9 dB por cada 30 metros a 100 Mhz, o mejor | MTS | 230 | 26877.34 | 376282.76 | 39100 | 8993000 | 65400 | 15042000 | 52000 | 52837.2 | 11960000 | 57800 | 58730.58 | 13294000 | 48589.024 | 15531.7889 | 33057.2351 | 64120.8129 | 44386.28 | 10208844.4
9 | ANTENA VHF OMNIDIRECCIONAL: BANDA 118 A 136 MHz; IMPEDANCIA DE 50 OHMS; Material Antena: Fibra de vidrio; Ganancia: 0 db o mejor; Polarización: Vertical; Potencia: 50 W o Superior; Propagación RF: Antena omnidireccional; Ancho de Banda: 3 MHz; Conector: N Hembra; Garantía: Dos años (2) mínimo | UND | 14 | 492074.73 | 6889046.22 | 529500 | 7413000 | 2670800 | 37391200 | [6 empty] | 1230791.5767 | 1247224.261 | -16432.6843 | 2478015.8376 | 510787.365 | 7151023.11
10 | CONECTOR RF/ Coaxial N JACK STR 50. OHM– ABRAZADERA/SOLDADURA: Estilo del cuerpo: Conector recto; Tipo de conector: N Coaxial macho (lado antena y lado radio) para cable RG-8. Adaptable al conector de radio a ser ofertado; terminación coaxial: Soldadura / Clamp; Impedancia de entrada: 50 ohm; Tipo de cable RG: RG-8; Tipo de montaje: Cable; Material de contacto: De bronce; Cumple con RoHS: Si | UND | 28 | 15797.29 | 221162.06 | 20000 | 560000 | 77560 | 2171680 | 49600 | 50398.56 | 1388800 | 125300 | 127317.33 | 3508400 | 58214.636 | 46016.5897 | 12198.0463 | 104231.2257 | 40938.9625 | 1146290.95
COSTOS TOTALES |  |  |  |  | 156861466.02 |  | 169268300 |  | 249896150 | [11 empty] | 167984730.556
IVA |  |  |  |  | 29803678.5438 |  | 32160977 |  | 47480268.5 | [11 empty] | 31917098.8056
TOTAL PROYECTO |  |  |  |  | 186665144.5638 |  | 201429277 |  | 297376418.5 | [11 empty] | 199901829.3616
NOTA 1. Se adjudica por el presupuesto oficial NOTA 2. Si se requiere especificar listado de insumos o repuestos, anexarlo a este formato.
FIRMA REPRESENTANTE LEGAL ______________________________________________ Nombre ______________________________________________ NIT ______________________________________________ Direccion ______________________________________________ Telefonos, Fax ______________________________________________ Direccion correo electronico ______________________________________________ Numero Celular ______________________________________________ ciudad ______________________________________________
[14 empty] | DMCWS |  | 357114489.68
[14 empty] | LEVEL SIIETE |  | 516452503
[14 empty] | RAPIDEXXUS |  | 394103843
Note on A4: i: EN EL OBJETO DEBERIA APARECER Y CONSTRUCCIÒN ?