## PROPUESTA E.
INSTITUTO NACIONAL DE VIAS
DIRECCION TERRITORIAL BOYACA
SA-MC-DT-BOY-009-2018
OBJETO: ATENCIÓN DE SITIOS CRÍTICOS UBICADOS EN EL PR89+0050 Y PR95 +1250 SECTOR DUITAMA- LA PALMERA TRAMO 5503 DPTO BOYACÁ, SELECCIÓN ABREVIADA
FORMULARIO 1
PRESUPUESTO OFICIAL
No. | ITEM DE PAGO | ESPECIFICACIONES
|  | GENERAL | PARTICULAR | DESCRIPCION | UNIDAD | CANTIDAD | VALOR UNITARIO ( $ ) | VALOR TOTAL ( $ )
1 | 210.1.1 | 210-13 |  | EXCAVACIÓN SIN CLASIFICAR DE LA EXPLANACIÓN Y CANALES | m³ | 100
2 | 311.1 | 311-13 |  | AFIRMADO | m³ | 100
3 | 600.1.1 | 600-13 |  | EXCAVACIONES VARIAS SIN CLASIFICAR | m³ | 275
4 | 600.2.1 | 600-13 |  | EXCAVACIONES VARIAS EN ROCA EN SECO | m³ | 50
5 | 600.2.3 | 600-13 |  | EXCAVACIONES VARIAS EN MATERIAL COMÚN EN SECO | m³ | 100
6 | 600.2.3P | 600-13 |  | EXCAVACIONES VARIAS EN MATERIA COMÚN EN SECO A MANO | m³ | 150
7 | 610.2 | 610-13 |  | RELLENO PARA ESTRUCTURAS CON RECEBO | m³ | 240
8 | 621.1.2 | 621.13 |  | PILOTE DE CONCRETO VACIADO IN SITU, DE DIÁMETRO 1,2 M, INCLUYE EXCAVACIÓN EN ROCA, BAJO AGUA | m | 89
9 | 630.3 | 630-13 |  | CONCRETO RESISTENCIA 28MPA (C ) | m³ | 110
10 | 630.4 | 630-13 |  | CONCRETO RESISTENCIA 21MPA (D) | m³ | 15
11 | 630.6 | 630-13 |  | CONCRETO RESISTENCIA 14 Mpa (F) | m3 | 10
12 | 630.7 | 630-13 |  | CONCRETO RESISTENCIA 14MPA (G) (CICLOPEO) | m³ | 10
13 | 630.5 | 630-13 |  | CONCRETO RESISTENCIA 17.5MPA (E ) | m³ | 5
14 | 640.1 | 640-13 |  | ACERO DE REFUERZO FY 4200 MPA. | kg | 34350
15 | 671.3 | 671-13 |  | CUNETAS DE CONCRETO VACIADO IN SITU; INCLUYE LA CONFORMACION DE LA SUPERFICIE DE APOYO | m³ | 8
16 | 673.1 | 673-13 |  | GEOTEXTIL NT-2500 O SIMILAR NO TEJIDO | m2 | 200
17 | 673.2 | 673-13 |  | MATERIAL GRANULAR DRENANTE | m³ | 40
18 | 681.1 | 681-13 |  | GAVIONES DE MALLA DE ALAMBRE DE ACERO ENTRELAZADO CLASE 1: Recubrimiento de Zinc (galvanizado) | m³ | 50
19 | 730.1 | Manual de Señalización Vial 2015 |  | DEFENSA METÁLICA | m | 20
20 | 730.2 | Manual de Señalización Vial 2016 |  | SECCIÓN FINAL. | u | 2
21 | 730.4 | Manual de Señalización Vial 2018 |  | ELEMENTO ESPECIAL TIPO AMORTIGUADORES | u | 10
22 | 740.1 | Manual de Señalización Vial 2019 |  | CAPTAFAROS | u | 10
23 | 900.2 | 900-13 |  | TRANSPORTE DE MATERIALES PROVENIENTES DE LA EXCAVACION DE LA EXPLANACION, CANALES Y PRESTAMOS PARA DISTANCIAS MAYORES DE MIL METROS (1000 m) MEDIDO A PARTIR DE CIEN METROS (100 m) | m³-km | 5000
SUBTOTAL OBRAS (A)
| PROVISIÓN PARA AJUSTES, OBRAS COMPLEMENTARIAS Y/O ADICIONALES, (INCLUYE OBRAS AMBIENTALES DEL PAGA) | [5 empty] | NO CAMBIAR | 8000000
VALOR TOTAL BASICO DE OBRAS
VALOR IVA(OBRA) (19% SOBRE UTILIDAD OBRA)
SUBTOTAL OBRA (INCLUYE IVA)
4P |  |  |  | ACTUALIZACIÓN, REVISION Y/O ELABORACION DEL DISEÑO DE LA ESTRUCTURA Y/O CALCULOS ESTRUCTURALES Y/O DE OBRAS REQUERIDAS Y/O DE ESTUDIOS Y DISEÑOS PARA GARANTIZAR LA ESTABILIDAD DE LAS OBRAS |  |  | NO CAMBIAR | 15000000
| TOTAL IVA DE ESTUDIOS Y DISEÑOS | [5 empty] | NO CAMBIAR | 2850000
TOTAL ESTUDIOS Y DISEÑOS
VALOR TOTAL DEL CONTRATO
NOTA 1: El control de tráfico temporal y la señalización provisional necesarios para la ejecución de las obras será por cuenta y riesgo del contratista. |  |  |  |  | DESCRIPCION
NOTA 2: Se debe tener en cuenta que el PRECIO UNITARIO ya incluye el valor de A.I.U. |  |  |  |  | ADMINISTRACION |  | A=
NOTA 3: Si el valor del A.I.U. presentado es menor al OCHENTA Y CINCO por ciento (85%) o mayor al Ciento diez por ciento (110%) del Valor Oficial del Porcentaje de A.I.U., establecido en el formulario No 1 "presupuesto oficial", la propuesta será rechazada |  |  |  |  | IMPREVISTO |  | I=
NOTA 4. Cuando la fracción decimal del peso sea igual o superior a 5 se aproximara por exceso al número entero siguiente del peso y cuando la fracción decimal del peso sea inferior a 5 se aproximará por defecto al número entero del peso. |  |  |  |  | UTILIDAD |  | U=
NOTA 5. El A.I.U y su discriminación deben estar en porcentaje (%). |  |  |  |  | TOTAL A.I.U |  | A.I.U.=