## Formulario No1
DEPARTAMENTO DE ANTIOQUIA - SECRETARÍA DE EDUCACIÓN DIRECCIÓN DE INFRAESTRUCTURA FÍSICA EDUCATIVA
OBJETO: MEJORAMIENTO DE LA INFRAESTRUCTURA FISICA DE ESTABLECIMIENTOS EDUCATIVOS EN LOS MUNICIPIOS DE SANTA FE DE ANTIOQUIA, ANZA Y HELICONIA, ANTIOQUIA
Obra: | PRESUPUESTO OFICIAL MUNICIPIO ANZÁ
ITEM | DESCRIPCION | UNID | CANT | VALOR UNIT. | VALOR TOTAL
1 | INSTALACIONES PROVISIONALES Y CERRAMIENTOS
1.1 | Instalación de CERRAMIENTO PROVISIONAL en tela verde polietileno de alta densidad y resistencia 65 gr/m2 con una altura de 2,10 m, estacones de madera común para fijación vertical de altura de 2,50 m puesto mínimo cada 2,0 m y para apuntalamiento mínimo cada 10 m y cada cambio de dirección, arranques y terminación, diámetro aproximado 0,10 m, elementos de fijación, Incluye: suministro, transporte, instalación, excavación, concreto de fundación preparado en Obra de 17.5 Mpa - 2500 psi, diámetro aproximado 0,30 m y profundidad aproximada 0,50 m, cable o alambre tensor parte inferior y superior horizontal, mantenimiento, desmonte y todos los demás elementos necesarios para su correcta instalación y operación. cargue transporte y botada de material sobrante en botaderos oficiales. | m | 170 | 23000 | 3910000
2 | RETIROS
2.1 | RETIRO DE PUERTAS (marco y ala) metálicas, en aluminio, en madera o puerta reja. Incluye el retiro, cargue, transporte, botada de escombros en botaderos oficiales y recuperación de los materiales aprovechables y su transporte hasta la bodega o el sitio que lo indique la interventoría. Ancho variable desde 0,60 a 1,20 m. | un | 10 | 24000 | 240000
2.2 | RETIRO DE VENTANAS con vidrio, metálicas, en aluminio, en madera o ventana reja. Incluye botada de escombros en botaderos oficiales y recuperación de los materiales aprovechables y su transporte hasta el sitio que lo indique la interventoría. Dimensión variable. | un | 17 | 21000 | 357000
2.3 | RETIRO DE APARATOS SANITARIOS, incluye el cargue, transporte, botada o recuperación de aparatos sanitarios, lavamanos, lavaderos, orinales. Incluye botada en botaderos oficiales y la recuperación de los materiales aprovechables y/o su transporte hasta la bodega o el sitio que indique la supervision. | un | 20 | 28000 | 560000
2.5 | DESMONTE y REINSTALACIÓN DE LAVAMANOS de colgar o sobreponer. Incluye transporte interno, silicona antihongos, acoples, tapones y todo lo necesario para su correcta instalación y funcionamiento. | un | 2 | 42000 | 84000
2.6 | RETIRO DE CANOAS, RUANAS, BAJANTES y TUBERÍAS. Incluye el cargue, transporte, botada escombros en botaderos oficiales, recuperación de los materiales aprovechables y su transporte hasta el sitio que lo indique la interventoría. | m | 29.6 | 3000 | 88800
2.7 | RETIRO DE LUMINARIAS FLUORESCENTES. Incluye cargue, transporte, botada en botaderos oficiales y recuperación de los materiales aprovechables y su transporte hasta el sitio que lo indique la interventoría. | un | 2 | 8000 | 16000
2.8 | RETIRO DE TEJA DE BARRO, incluye acarreo interno horizontal y vertical, cargue transporte y botada de escombros en botaderos autorizados, andamios, costales de poli propileno de segunda, retiro de mortero de pega, limpieza de la superficie, acopio de tejas en buen estado y todo lo necesario para el correcto retiro. Para la medida se pagara el retiro correspondiente aproximadamente 20 tejas por m2 | m2 | 632 | 9000 | 5688000
2.9 | RETIRO DE TABLILLA. Incluye retiro de tablillas, impermeabilización, acarreo interno horizontal y vertical, cargue, transporte y botada de escombros en botaderos autorizados, andamios, costales de polipropileno de segunda, retiro de mortero de pega, limpieza de la superficie, y todo lo necesario para el correcto retiro. | m2 | 145 | 16000 | 2320000
2.10 | RETIRO DE ALFARDAS. Incluye andamios, demolición y botada. | un | 96 | 4000 | 384000
2.11 | RETIRO DE CUBIERTA EN TEJA DE ASBESTO - CEMENTO, teja plástica o teja similar. Incluye cargue, transporte, botada o recuperación, cargue, transporte, recolección y disposición de residuos peligrosos, recuperación de los materiales aprovechables o su transporte hasta el sitio que lo indique la interventoría. Medido en proyección horizontal. | m2 | 110 | 16000 | 1760000
2.13 | RETIRO DE TUBERÍAS. (sanitaria, electrica e hidraulica) Incluye el cargue, transporte, botada escombros en botaderos oficiales, recuperación de los materiales aprovechables y su transporte hasta el sitio que lo indique la supervision. | m | 93.5 | 3000 | 280500
3 | DEMOLICIONES
3.1 | DEMOLICIÓN MAMPOSTERÍA EN LADRILLO DE 10-15 cm DE ESPESOR, incluye cargue, transporte y botada de escombros en botaderos oficiales, demolición de revoques y enchapes aplicados al muro a demoler e instalaciones embebidas, además recuperación de los materiales aprovechables o su transporte hasta el sitio que lo indique la supervision. | m2 | 26.2 | 16000 | 419200
3.2 | DEMOLICIÓN MESÓN, LAVAMANOS, LAVATRAPERO U ORINAL CORRIDO, cargue, transporte y botada de escombros. Incluye refuerzo e instalaciones embebidas. Además su transporte hasta el sitio que lo indique la interventoría. | m | 13.3 | 17000 | 226100
3.3 | DEMOLICIÓN DE ENCHAPE y revoque, espesores entre 0.03 y 0.05 m. Incluye cargue, transporte y botada de escombros en botaderos oficiales, demolición de revoques y enchapes aplicados en el muro a demoler e instalaciones embebidas, además recuperación de los materiales aprovechables o su transporte hasta el sitio que lo indique la interventoría. | m2 | 7.2 | 12000 | 86400
3.4 | DEMOLICIÓN DE REVOQUE, incluye cargue, transporte y botada de escombros, Incluye demolición del mortero. Además recuperación de los materiales aprovechables o su transporte hasta el sitio que lo indique la interventoría. | m2 | 150 | 9000 | 1350000
3.5 | DEMOLICIÓN ANDENES O PISOS, cargue, transporte y botada de escombros de ESPESOR MÁXIMO DE 0.25m en CONCRETO. Incluye retiro de cordones, retiro de enchape (baldosa, baldosín forros en arenón, madera, vinilo, granito esmerilado, concreto, pisos en gres, entre otros), placa de concreto si existe, entresuelo de recebo; retiro y reinstalación de tapas de medidores de acueducto cualquier diámetro, tapas de energía y tapas cajas de teléfono. Incluye corte con máquina de disco según trazado y compresor neumático con martillo, además recuperación de los materiales aprovechables o su transporte hasta el sitio que lo indique la supervision. | m2 | 244.96 | 26000 | 6368960
4 | EXCAVACIÓN, LLENOS Y RETIRO DE MATERIAL
4.1 | EXCAVACIÓN MANUAL de material heterogéneo DE 0-2 m., bajo cualquier grado de humedad. Incluye: roca descompuesta, bolas de roca de volúmen inferior a 0.35 m³., el cargue, transporte interno y externo, botada de material proveniente de las excavaciones en los sitios donde lo indique la interventoría y su medida será en el sitio. No incluye entibado. | m3 | 71 | 32000 | 2272000
4.2 | LLENOS EN MATERIAL PROVENIENTES DE LA EXCAVACIÓN, compactados mecánicamente hasta obtener una densidad del 95% de la máxima obtenida en el ensayo del próctor modificado. Incluye transporte interno. Su medida será en sitio ya compactado. | m3 | 45.5 | 28000 | 1274000
4.3 | ACOMODAMIENTO Y NIVELACIÓN DE PIEDRA DE ENTRESUELO, espesor de 0.20m, entresuelo en piedra (e=0,15 m.), arenilla compactada (e=0,05 m.) Incluye suministro y transporte de materiales, compactación mécanica, polietileno de baja densidad y todo lo necesario para su correcta colocación. La piedra seleccionada debe ser aprobada por la interventoría. | m2 | 123.22 | 31000 | 3819820
4.4 | ACOMODAMIENTO Y NIVELACIÓN DE RECEBO EN TRITURADO DE 3/4", nivelada. Incluye suministro y transporte de los materiales y todos los demás elementos necesarios para su correcta construcción. | m3 | 12 | 128000 | 1536000
5 | FUNDACIONES
5.1 | Construcción de VIGA DE FUNDACIÓN y DADOS DE FUNDACIÓN en concreto de 21 Mpa. Con impermeabilizante integral tipo Plastocrete Dm o equivalente. Incluye el suministro y transporte del concreto, mano de obra, vibrado, protección y curado, para estructuras de acuerdo con las diferentes dimensiones establecidas en los planos y diseños. incluye acarreo interno. No incluye refuerzo. | m3 | 0.9 | 645000 | 580500
6 | VIGAS DE AMARRE
6.1 | Construcción de VIGAS DE AMARRE SUPERIOR de 0.10 x 0.20 m. en concreto de 21 Mpa . Incluye suministro, transporte y colocación del concreto, formaleta de primera calidad en super T de 19 mm o equivalente, para acabado a la vista, aristas biseladas, suministro, transporte, armado y desarmado de la obra falsa requerida, vibrado, protección, curado y todos los demás elementos necesarios para su correcta construcción.El acero de refuerzo se pagará en su respectivo ítem según diseño y especificaciones establecidos en los planos. En el vaciado se deben dejar los hierros para el amarre de los elementos no estructurales que se requieran, por ningún motivo se pagarán anclajes. | m | 10 | 62000 | 620000
6.2 | Construcción de VIGAS DE AMARRE SUPERIOR de 0.15 x 0.20 m. en concreto de 21 Mpa . Incluye suministro, transporte y colocación del concreto, formaleta de primera calidad en super T de 19 mm o equivalente, para acabado a la vista, aristas biseladas, suministro, transporte, armado y desarmado de la obra falsa requerida, vibrado, protección, curado y todos los demás elementos necesarios para su correcta construcción.El acero de refuerzo se pagará en su respectivo ítem según diseño y especificaciones establecidos en los planos. En el vaciado se deben dejar los hierros para el amarre de los elementos no estructurales que se requieran, por ningún motivo se pagarán anclajes. | m | 9 | 66000 | 594000
6.3 | Construcción de VIGAS DE AMARRE SUPERIOR de 0.20 x 0.20 m. en concreto de 21 Mpa . Incluye suministro, transporte y colocación del concreto, formaleta en madera común, suministro, transporte, armado y desarmado de la obra falsa requerida, vibrado, protección, curado y todos los demás elementos necesarios para su correcta construcción.El acero de refuerzo se pagará en su respectivo ítem según diseño y especificaciones establecidos en los planos. En el vaciado se deben dejar los hierros para el amarre de los elementos no estructurales que se requieran, por ningún motivo se pagarán anclajes. | m | 5 | 70000 | 350000
6.4 | Construcción de VIGUETAS CINTAS DE CULATA DE 0.10 a 0.15 x 0.15 m. en concreto de 21 MPa. Incluye suministro, transporte y colocación del concreto, formaleta, vibrado, protección, curado y todos los demás elementos necesarios para su correcta construcción según diseño. El acero de refuerzo se pagará en su respectivo ítem. | m | 10.5 | 62000 | 651000
7 | COLUMNETAS
7.1 | Construcción de COLUMNETAS en concreto de 21 MPa. DE 0.10 x 0.15 m. Incluye suministro, transporte y colocación del concreto, vibrado, protección, curado, y todos los demás elementos necesarios para su correcta construcción, según diseño. El acero de refuerzo del mismo se pagará en su respectivo ítem. | m | 66 | 57000 | 3762000
7.2 | Construcción de COLUMNETAS en concreto de 21 MPa. DE 0.15 x 0.15 m. Incluye suministro, transporte y colocación del concreto, vibrado, protección, curado, y todos los demás elementos necesarios para su correcta construcción, según diseño. El acero de refuerzo del mismo se pagará en su respectivo ítem. | m | 15 | 63000 | 945000
8 | DINTELES Y SILLARES
8.1 | Construcción de DINTELES EN CONCRETO DE 21 Mpa DE 0.10 a 0.15 X 0.20 m. Incluye suministro, transporte y colocación del concreto, formaleta completa, vibrado, curado, este elemento va revocado o enchapado en el mismo material de la mampostería, el acabado se pagará en el ítem respectivo y todos los elementos necesarios para su correcta ejecución. No incluye refuerzo. | m | 4 | 58000 | 232000
9 | GROUTING
9.1 | Colocación de GROUTING en concreto de 17.5 Mpa., para relleno de muro estructural (bloque, tolete o catalán). Incluye mano de obra, vibrado, protección, curado y todos demás elementos necesarios para su correcta construcción. No incluye refuerzo. | m3 | 0.5 | 550000 | 275000
10 | ACERO DE REFUERZO
10.1 | Suministro, transporte e instalación de ACERO DE REFUERZO FIGURADO FY= 420 Mpa-60000 PSI, corrugado. Incluye transporte con descarga, transporte interno, alambre de amarre, certificados y todos los elementos necesarios para su correcta instalación, según diseño y recomendaciones estructurales. | kg | 540 | 5800 | 3132000
10.2 | Construcción de ANCLAJE EPÓXICO sobre estructura de concreto existente para varillas de acero de diámetro desde 1/2" hasta 3/4", incluye el suministro, transporte e instalación del epóxico, perforación mecánica del concreto con broca de diámetro 1/8" mas del diámetro de la barra de acero a anclar y una profundidad mínima de 20 cm, fijación de la barra y todo lo necesario para su correcto funcionamiento según recomendaciones del proveedor del epóxico. El acero del anclaje se pagará en su respectivo ítem. | un | 20 | 10000 | 200000
11 | MUROS
11.1 | Construcción de MAMPOSTERIA EN LADRILLO PARA REVOCAR O ENCHAPAR una cara o dos caras, DE 10 x 20 x 40 cm. ESPESOR DE 10 cm. Incluye el suministro y transporte del ladrillo, el mortero de pega 1:4 espesor max=0.01 m y todos los demás elementos necesarios para su correcta construcción y funcionamiento. | m2 | 23 | 46000 | 1058000
11.2 | Construcción de MAMPOSTERIA EN LADRILLO PARA REVOCAR O ENCHAPAR una cara o dos caras, DE 15 x 20 x 40 cm. ESPESOR DE 15 cm. Incluye el suministro y transporte del ladrillo, el mortero de pega 1:4 espesor max=0.01 m y todos los demás elementos necesarios para su correcta construcción y funcionamiento. | m2 | 33 | 56000 | 1848000
12 | REVOQUE INTERIOR
12.1 | Colocación de REVOQUE con mortero 1:4 IMPERMEABILIZADO con Sika 1 o equivalente, EN MUROS. Incluye suministro y transporte de los materiales, fajas, ranuras, filetes, y todos los demás elementos necesarios para su correcta construcción. | m2 | 178 | 25000 | 4450000
12.2 | Colocación de REVOQUE con mortero 1:4. Incluye suministro y transporte de los materiales, fajas, ranuras, filetes y todos los demás elementos necesarios para su correcta construcción. | m2 | 40 | 20000 | 800000
12.3 | Colocación de ESTUCO ACRÍLICO PROFESIONAL, SOBRE MUROS REVOCADOS, 3 manos mínimo, o las que sean necesarias para obtener una superficie pareja y homogénea. Incluye suministro y transporte de los materiales, ranuras, filetes, dilataciones y todos los elementos necesarios para su correcta aplicación y funcionamiento. | m2 | 40 | 9000 | 360000
13 | ENCHAPES
13.1 | Colocación de ENCHAPE CERÁMICO PARED BLANCO DE 30 x 60 cm. Incluye suministro y transporte de los materiales, mortero adhesivo para enchapes tipo pegacor o equivalente, lechada preparada (boquilla) tipo concolor de sumicol o equivalente del mismo color del enchape, moldura PVC remates toro acolillada y todos los elementos necesarios para su correcta instalación y funcionamiento. | m2 | 56.27 | 70000 | 3938900
13.2 | Colocación de ENCHAPE CERÁMICO PARED DE 30 x 60 cm, color blanco 80% y colores 20%. Incluye suministro y transporte de los materiales, mortero adhesivo para enchapes tipo pegacor o equivalente, lechada preparada (boquilla) tipo concolor de sumicol o equivalente del mismo color del enchape, moldura PVC remates toro acolillada y todos los elementos necesarios para su correcta instalación y funcionamiento. | m2 | 4 | 72000 | 288000
13.3 | Colocación de ENCHAPE EN CRISTANAC, tipo corona o equivalente. Incluye suministro y transporte de los materiales, remates, lechada, y todo lo necesario para su correcta instalación y funcionamiento. | m2 | 17 | 110000 | 1870000
13.4 | Instalación de ENCHAPE CERÁMICO DE 25x35 cm., Macedonia de Corona o equivalente, combinado 70% color blanco y 30% a color. Incluye suministro y transporte de los materiales, adhesivo para cerámica tipo pegacor o su equivalente, remate en varilla de PVC intermatex acolillado color blanco y todos los elementos necesarios para su correcta instalación y funcionamiento. | m2 | 35 | 65000 | 2275000
14. | PINTURA
14.1 | Aplicación de PINTURA A BASE DE AGUA EN MUROS, CON VINILO TIPO 1 de primera calidad sobre muros revocados y/o estucados, tres manos o las necesarias hasta obtener una superficie pareja y homogénea. Incluye suministro y transporte de los materiales, resanes, tapa poros en estuco plástico tipo plastestuco o equivalente diluido en agua proporción 1:2, adecuación de la superficie a intervenir hasta obtener una superficie pareja y homogénea, color a definir según aprobación de la interventoría. | m2 | 721.2 | 11000 | 7933200
14.2 | Aplicación de PINTURA A BASE DE AGUA EN CIELOS, CON VINILO TIPO 1 de primera calidad sobre cielos revocados y/o estucados, tres manos o las necesarias hasta obtener una superficie pareja y homogénea, incluye resanes, tapa poros en estuco plástico tipo plastestuco o similar diluido en agua proporción 1:2, adecuación de la superficie a intervenir hasta obtener una superficie pareja y homogénea, color a definir según aprobación de la interventoría. | m2 | 40 | 12000 | 480000
14.3 | RESANE Y REPINTE de PINTURA ACRÍLICA tipo Koraza o equivalente para exteriores (hidrorepelente) de primera calidad que cumpla con la Norma NTC 1335, 2 manos o las que sean necesarias para obtener una superficie pareja y homogénea, a satisfacción de la interventoría. Incluye suministro y transporte de los materiales, preparada y adecuación de la superficie a intervenir. Color a definir según aprobación de la interventoría. | m2 | 686.8 | 18000 | 12362400
14.4 | Aplicación de PINTURA EPOXIPOLIAMIDA EN PAREDES (dos componentes proporción 1:3, no tóxica) tipo epoxiconstrucción de pintuco o equivalente, semimate, sobre estuco plástico, 2 a 3 manos o las necesarias para lograr una superficie pareja a satisfacción de la interventoría, color blanco. | m2 | 208.12 | 19000 | 3954280
14.5 | Aplicación de PINTURA EPOXIPOLIAMIDA EN CIELOS (dos componentes proporción 1:3, no tóxica) tipo epoxiconstrucción de pintuco o equivalente, semimate, sobre estuco plástico, 2 a 3 manos o las necesarias para lograr una superficie pareja a satisfacción de la interventoria, color blanco. | m2 | 15 | 19000 | 285000
14.6 | Aplicación de ESMALTE A BASE DE ACEITE, sobre elementos metálicos, dos manos o las necesarias hasta obtener una superficie pareja y homogénea. Incluye suministro y transporte de los materiales, acondicionador de superficies metálicas Tipo Wash Primer o equivelente, disolvente para pinturas a base de aceite, adecuación de la superficie a intervenir hasta obtener una superficie pareja y homogénea, color a definir según aprobación de la interventoría. | m2 | 12 | 11000 | 132000
14.8 | Aplicación de ESMALTE A BASE DE ACEITE, para guardaescobas y fajas entre 20 y 30 cm, dos manos o las necesarias hasta obtener una superficie pareja y homogénea. Incluye suministro y transporte de los materiales, acondicionador de superficies. Color a definir según aprobación de la interventoría. | m | 176 | 5000 | 880000
14.9 | Aplicación de ESMALTE A BASE DE ACEITE, para guardaescobas y fajas entre 40 y 50 cm, dos manos o las necesarias hasta obtener una superficie pareja y homogénea. Incluye suministro y transporte de los materiales, acondicionador de superficies. Color a definir según aprobación de la interventoría. | m | 335.4 | 6000 | 2012400
15 | PISOS
15.1 | Construcción de PISO O PLACA en concreto de 21 Mpa, espesor de 0,08 m. sobre el terreno y/o entresuelo. Incluye Impermeabilización integral con Plastocrete DM o equivalente, suministro y transporte de los materiales, malla electrosoldada D-84, formaleta en Súper T de 19mm, Vaciado alternado (en cuadros no superiores de 2.0 x 2.0 m), nivelación del terreno y adecuación de la superficie, mano de obra y todos los demás elementos necesarios para su correcta construcción. | m2 | 244.96 | 70000 | 17147200
15.4 | Construcción de ZOCALO EN MEDIA CAÑA EN GRANITO PULIDO Y BRILLADO DE COLOR IGUAL AL DE LA BALDOSA, DESARROLLO DE 20 cm, con una altura de 10 cm sobre el nivel de piso acabado y embebido en muro. Incluye mortero de nivelación, cemento color, grano No. 1, varilla de aluminio de 3 mm a lo largo del muro y medicañas cada 0,90m, cortes en piso y muro, remates, pulida y brillada, y todos los demás elementos necesarios para su correcto vaciado. La capa de desgaste no debe ser inferior a 10 mm despúes de pulida. | m | 24 | 70000 | 1680000
15.5 | Colocación de PISO CERÁMICO, TRÁFICO COMERCIAL INTENSO tipo Duropiso o equivalente, DE 33.8x33.8 cm., con prueba de resistencia de abrasión 5. Incluye suministro y transporte de los materiales, pegante para cerámica tipo Pegacor o equivalente, juntas cada 1,8 x 1,8 m. con varilla de dilatación PVC de 4 mm., lechada con Boquilla Blanca para cerámica, remates, cortes con maquina y todo lo necesario para su correcta instalación. El entresuelo y la placa de contrapiso se pagará en su ítem respectivo. | m2 | 51.965 | 90000 | 4676850
15.6 | Construcción de FAJAS Y BOCAPUERTAS EN GRANO PULIDO No. 1-2, cualquier tipo de grano, fondo y grano similar al del piso, ANCHO DE 15-20 cm. Y UN ESPESOR DE 1.5 cm., de primera calidad muestras aprobadas por la interventoría, que cumpla la norma NTC 2849. Incluye concreto de pega y nivelación 1:3:2 de cemento, arena de concreto, agregado de 3/8" a 1/2" y aditivo plastificante en un espesor de 5 cm, cemento color, grano 1-2, varilla de dilatación en PVC de 5 mm x 37mm. A lo largo de la faja y en ambos lados o donde se requiera, cortes, pulida y brillada, protección de muros, puertas y desagües y todo lo necesario para su correcta instalación y funcionamiento. La capa de desgaste no debe ser menor a 12 mm despúes de pulida. | m | 3 | 60000 | 180000
15.7 | Colocación de PISO EN GRES DE 30 x 30 cm. COLOR TRADICIÓN MORO Y TRADICIÓN SAHARA, ESPESOR DE 12 mm tráfico 5 tipo Alfa o equivalente, mortero 1:4. Incluye suministro y transporte de los materiales, juntas de dilatación cada 1,80 m. En ambos sentidos con sellante elastomérico tipo Sikaflex o equivalente calidad, y todos los elementos necesarios para su correcta construcción (espesor del mortero=0,05 m.). | m2 | 158.74 | 75000 | 11905500
15.8 | Colocación de GUARDA ESCOBAS EN CERÁMICA GRES con una ALTURA DE 0,07 m. y un LARGO DE 0,30 m. Incluye suministro y transporte de los materiales, pegante para cerámica tipo Pegacor o equivalente, juntas cada 1,8 m. con varilla de dilatación PVC de 4 mm., lechada con Boquilla tipo Concolor 5-15mm o equivalente, remates, cortes con máquina y todo lo necesario para su correcta instalación. | m | 20 | 8000 | 160000
16 | INSTALACION HIDRO-SANITARIA
16.1 | Suministro, transporte e instalación de tubería PVC-P, RDE 21, 200 PSI, diámetro 1/2", incluye todos los accesorios en PVC de diámetro 1/2" incluyendo todos los accesorios reducidos que se requieran para su correcta instalación. Estos deberán estar correctamente pegados usando limpiador, soldadura y teflón apropiados, sin presentar fugas, fisuras o cualquier otra clase de anomalía. Se debe garantizar la correcta instalación y funcionamiento. Incluye además las perforaciones (canchas) de paredes o pisos que lo requieran y todo lo necesario para su correcta instalacion. | m | 57 | 7000 | 399000
16.2 | Suministro, transporte e instalación de tubería PVC-P, RDE 21, 200 PSI, diámetro 1", incluye todos los accesorios en PVC de diámetro 1" incluyendo todos los accesorios reducidos que se requieran para su correcta instalación. Estos deberán estar correctamente pegados usando limpiador, soldadura y teflón apropiados, sin presentar fugas, fisuras o cualquier otra clase de anomalía. Se debe garantizar la correcta instalación y funcionamiento. Incluye además las perforaciones (canchas) de paredes o pisos que lo requieran y todo lo necesario para su correcta instalacion. | m | 10 | 12000 | 120000
16.3 | Suministro, transporte e instalación de tubería PVC-P, RDE 21, 200 PSI, diámetro 3/4" incluyendo todos los accesorios reducidos que se requieran para su correcta instalación. Estos deberán estar correctamente pegados usando limpiador, soldadura y teflón apropiados, sin presentar fugas, fisuras o cualquier otra clase de anomalía. Se debe garantizar la correcta instalación y funcionamiento. Incluye además las perforaciones (canchas) de paredes o pisos que lo requieran y todo lo necesario para su correcta instalacion. | m | 10 | 10000 | 100000
16.4 | Suministro, transporte e instalación de TERMINAL CON CÁMARA DE AIRE, en TUBERÍA DE COBRE TIPO "M, K ó HG", con un DIÁMETRO DE 1/2". Incluye suministro y transporte de los materiales, canche, accesorios de cobre y PVC, sellante, soldadura, teflón, y todo lo necesario para su correcta instalación y funcionamiento. | un | 19 | 34000 | 646000
16.5 | Suministro, transporte e instalación de salidas de abasto en DIÁMETRO DE 1/2"con tubería RDE 21, 200 PSI, incluye todos los accesorios en PVC de diámetro 1/2" que se requieran para su correcta instalación. Estos deberán estar correctamente pegados usando limpiador, soldadura y teflón apropiados, sin presentar fugas, fisuras o cualquier otra clase de anomalía. Se debe garantizar la correcta instalación y funcionamiento. Incluye además las perforaciones (canchas) de paredes o pisos que lo requieran incluyendo cargue, transporte y botada de escombros en botaderos oficiales o donde indique la interventoría. | un | 19 | 28000 | 532000
16.6 | Suministro, transporte e instalación de VÁLVULA DE PASO DE 1/2". Se entregará debidamente instalada en el sentido de flujo requerido en los diseños sin presencia de fugas ni fisuras, sometida al sistema ya presurizado. Incluye todos los elementos requeridos para su correcta instalación y funcionamiento. | un | 3 | 90000 | 270000
16.7 | Suministro, transporte e instalación de TUBERÍA PVC-SANITARIA, con un DIÁMETRO DE 2", para aguas residuales enterrada o empotrada en muro. Incluye suministro y transporte de los materiales, bocas, accesorios, pegante, limpiador y todos los elementos necesarios para su correcta instalación y funcionamiento. La excavación y los llenos se pagaran en su ítem respectivo. | m | 35 | 25000 | 875000
16.8 | Suministro, transporte e instalación de TUBERÍA PVC-SANITARIA, con un DIÁMETRO DE 3", para aguas residuales ENTERRADA y/o EMPOTRADA por losas. Incluye suministro y transporte de los materiales, accesorios, pegante, limpiador y todos los elementos necesarios para su correcta instalación y funcionamiento. La excavación y los llenos se pagaran en su ítem respectivo. | m | 10 | 34000 | 340000
16.9 | Suministro, transporte e instalación de TUBERÍA PVC-SANITARIA, con un DIÁMETRO DE 4", para aguas residuales o lluvia ENTERRADA y/o EMPOTRADA por losas. Incluye suministro y transporte de los materiales, accesorios, pegante, limpiador y todos los elementos necesarios para su correcta instalación y funcionamiento. | m | 69 | 48000 | 3312000
16.10 | Suministro, transporte e instalación de TUBERÍA PVC-SANITARIA, con un DIÁMETRO DE 6", para aguas residuales o lluvia ENTERRADA y/o EMPOTRADA por losas. Incluye suministro y transporte de los materiales, accesorios, pegante, limpiador y todos los elementos necesarios para su correcta instalación y funcionamiento. La excavación y los llenos se pagaran en su ítem respectivo. | m | 22 | 115000 | 2530000
16.11 | Suministro, transporte e instalación de TUBERÍA PVC-VENTILACION, con un DIÁMETRO DE 3", para bajantes de aguas lluvias o reventilación. Incluye suministro y transporte de los materiales, bocas, accesorios, pegante, limpiador, wash primer, acabado en esmalte mate, color a definir por parte de interventoria, andamios, abrazaderas y todos los elementos necesarios para su correcta instalación y funcionamiento. | m | 6 | 31000 | 186000
16.12 | Suministro, transporte e instalación de SALIDA SANITARIA DE 2". Incluye todos los accesorios hasta el tapón de prueba. Se pagará dicha salida hasta un recorrido máximo de tubería no mayor a 2 m. Estos deberán estar correctamente pegados usando limpiador, soldadura y teflón apropiados, sin presentar fugas, fisuras o cualquier otra clase de anomalía. Incluye además las perforaciones (canchas) de paredes o pisos que lo requieran y todos los elementos necesarios para su correcta instalación y funcionamiento. | un | 9 | 68000 | 612000
16.13 | Suministro, transporte e instalación de SALIDA SANITARIA DE 3". Incluye todos los accesorios hasta el tapón de prueba. Se pagará dicha salida hasta un recorrido máximo de tubería no mayor a 2 m. Estos deberán estar correctamente pegados usando limpiador, soldadura y teflón apropiados, sin presentar fugas, fisuras o cualquier otra clase de anomalía. Incluye además las perforaciones (canchas) de paredes o pisos que lo requieran incluyendo cargue, transporte y botada de escombros en botaderos oficiales o donde indique la interventoría. | un | 3 | 80000 | 240000
16.14 | Suministro, transporte e instalación de SALIDA SANITARIA DE 4". Incluye todos los accesorios hasta el tapón de prueba. Se pagará dicha salida hasta un recorrido máximo de tubería no mayor a 2 m. Estos deberán estar correctamente pegados usando limpiador, soldadura y teflón apropiados, sin presentar fugas, fisuras o cualquier otra clase de anomalía. Incluye además las perforaciones (canchas) de paredes o pisos que lo requieran incluyendo cargue, transporte y botada de escombros en botaderos oficiales o donde indique la interventoría. | un | 7 | 130000 | 910000
17 | POZOS/CAJAS/SUMIDEROS
17.1 | Construcción de caja de inspección y/o empalme de 60x60x(hasta 90 cm). medidas internas, en concreto de 21 Mpa, mortero 1:4 con impermeabilizante integral de morteros sika 1 o equivalente. Incluye suministro, transporte e instalación de los materiales, tapa, herraje, formaleta, vibrado y todos los elementos necesarios para su correcta construcción y funcionamiento. Según diseño y especificaciones de E.P.M. La excavación, llenos, entresuelo y acero de refuerzo se pagarán en su ítem respectivo. | un | 6 | 310000 | 1860000
17.2 | Suministro, transporte e instalación de trampa de grasas en polietileno. Incluye excavación, llenos, accesorios y todo lo necesario para su correcta instalación. | un | 1 | 310000 | 310000
17.4 | Mantenimiento de pozo séptico | gl | 4 | 550000 | 2200000
18 | APARATOS SANITARIOS
18.1 | Instalación de SANITARIO INTEGRAL (línea Acuacer o equivalente) color BLANCO, bajo consumo 6lt, diseño de dos piezas, taza redonda, incluye el suministro y transporte del sanitario, sifón esmaltado, grifería antisifón, anillo abierto, abasto metálico, válvula de regulación metálica con manguera flexible, brida de fijación, tapón roscado y todos los demás elementos necesarios para su correcta instalación y funcionamiento. | un | 17 | 334000 | 5678000
18.2 | Instalación de SANITARIO INFANTIL color BLANCO. Incluye el suministro y transporte del sanitario completo, brida de fijación, tapones con rosca para brida, silicona antihongos, grifería completa, abasto metálico y todos los demás elementos necesarios para su correcta instalación y funcionamiento. | un | 1 | 460000 | 460000
18.3 | Suministro, transporte y colocación de ORINAL MEDIANO de colgar, color blanco, incluye Grifería antivandálica, sifón botella, accesorios de soporte y todos los demás elementos necesarios para su correcta instalación y funcionamiento. | un | 3 | 610000 | 1830000
18.4 | Suministro, transporte e instalacion de Lavamanos semipedestal tipo avanti o equivalente, color blanco. Incluye grifería metálica con acabado cromado, tipo florencia o su equivalente, abasto plastico, sifón botella, emboquillado con silicona antihongos y todos los demás elementos necesarios para su correcta instalación y funcionamiento. | un | 1 | 238000 | 238000
18.5 | Suministro, transporte y colocación de lavamanos de sobreponer (tipo Marcella o equivalente), color blanco. Incluye grifería metálica con acabado cromado, tipo marruecos o su equivalente, abasto metálico acabado cromado, sifón botella, emboquillado con silicona antihongos y todos los demás elementos necesarios para su correcta instalación y funcionamiento. | un | 8 | 265000 | 2120000
18.8 | Suministro, transporte y colocación de dispensador de papel higiénico ref AC-DP400A tipo Acuaval o equivalente en acero inoxidable 304 con llave. Incluye todos los elementos necesarios para su correcta instalación. | un | 7 | 190000 | 1330000
18.10 | Suministro, transporte y colocación de dispensador de jabón spray, referencia C 70016 tipo Grival o su equivalente. Incluye todos los elementos necesarios para su correcta instalación y funcionamiento. | un | 4 | 130000 | 520000
18.11 | Suministro, transporte y colocación de accesorios para baño tipo mancesa o equivalente. Incluye jabonera, papelera, toallera y todos los demás elementos necesarios para su correcta construcción y funcionamiento. | juego | 1 | 70000 | 70000
19 | VÁLVULAS/LLAVES/CAJAS/REJILLAS
19.1 | Suministro, transporte e instalación de REJILLA METÁLICA DE PISO combinada Aluminio/bronce DE 3x2" para desague de 2". Incluye suministro y transporte de los materiales y todos los elementos necesarios para su correcta instalación. | un | 4 | 30000 | 120000
19.2 | Suministro, transporte e instalación de REJILLA METÁLICA DE PISO combinada Aluminio/bronce DE 4x3" para desague de 3". Incluye suministro y transporte de los materiales y todos los elementos necesarios para su correcta instalación. | un | 1 | 40000 | 40000
19.4 | Suministro, transporte e instalación de llave boca manguera 1/2". Se entregará debidamente instalada en el sentido de flujo requerido en los diseños sin presencia de fugas ni fisuras, sometida al sistema ya presurizado. Incluye todos los elementos requeridos para su correcta instalación y funcionamiento. | un | 10 | 30000 | 300000
20 | MESONES
20.1 | Construcción de MESÓN DE CONCRETO de 21Mpa. forrado en grano, de ancho=0,60 m., espesor 0,06 m., con faldón de h=0,15 m. y listón de 10 cm en los puntos en contacto con la pared. Incluye canche, botada de material, molduras para bordes redondeados, acero de refuerzo (6 varillas de 1/4" longitudinalmente y 3 varillas 3/8" L=0.90 m por metro transversalmente), concreto para anclaje y/o patas de apoyo. | m | 1.5 | 185000 | 277500
20.2 | Construcción de MESÓN DE CONCRETO de 21Mpa. forrado en grano negro san gabriel, de ancho=0,60 m., espesor 0,06 m., con faldón de h=0,15 m. y listón de 10 cm en los puntos en contacto con la pared. Incluye canche, botada de material, molduras para bordes redondeados, acero de refuerzo (6 varillas de 1/4" longitudinalmente y 3 varillas 3/8" L=0.90 m por metro transversalmente), concreto para anclaje, vanos para empotrar lavamanos. | m | 4.2 | 188000 | 789600
20.7 | Suministro, transporte y colocación de BARRA EN ACERO INOXIDABLE AISI 304 calibre 18 tipo Socoda o equivalente, de ancho 0,30 m. Incluye soporte metálicos donde sea necesario y todos los demás elementos necesarios para su correcta instalación y funcionamiento. | m | 1 | 265000 | 265000
20.8 | Suministro, transporte y colocación de lavamanos base esférica con un diámetro de 0.40 m., calibre 20, en acero inoxidable satinado tipo Socoda o equivalente. Incluye grifería galaxia de Grival o equivalente, abasto metálico, sifón botella, silicona antihongos para el borde del lavamanos, y todos los demás elementos necesarios para su correcta instalación y funcionamiento. | un | 1 | 355000 | 355000
21 | LAVAESCOBAS
21.1 | Suministro, transporte y colocación de LAVAESCOBAS PREFABRICADO en concreto forrado en granito de 42 x 60 x 25 cm, Incluye mortero 1:4, llave bocamanguera, sifón y todo los demás elementos necesarios para su correcta instalación y funcionamiento. | un | 1 | 165000 | 165000
21.2 | Suministro, transporte y colocación de concreto de 21 Mpa para cordón de concreto, de 0.10 x 0.30 m. Incluye formaleta en el caso de ser necesario y todo lo necesario para su correcta construcción y funcionamiento. Según diseño. | m | 2 | 26000 | 52000
22 | CARPINTERÍA METÁLICA
22.1 | Suministro, transporte y colocación de PUERTA METALICA (marco y ala) calibre 20 de 1,2 x 2.00 a 2.10m, chapa de seguridad tipo Yale o equivalente, anticorrosivo y esmalte de acabado y todo los demás elementos requeridos para su correcta fabricación e instalación, según diseño. | un | 1 | 315000 | 315000
22.2 | Suministro, transporte y colocación de PUERTA METALICA (marco y ala) calibre 20 de 0,80m a 1,00m x 2.00 a 2.10m, chapa de seguridad tipo Yale o equivalente, anticorrosivo y esmalte de acabado y todo los demás elementos requeridos para su correcta fabricación e instalación, según el area fisica. 100% acabados | un | 2 | 305000 | 610000
22.3 | Suministro, transporte y colocación de PUERTA METALICA (marco y ala) calibre 20 de 0.7 x 2.00 a 2.10m, chapa de seguridad tipo Yale o equivalente, anticorrosivo y esmalte de acabado y todo los demás elementos requeridos para su correcta fabricación e instalación, según diseño. | un | 1 | 295000 | 295000
22.4 | Suministro, transporte y colocación de PUERTA METALICA (marco y ala) calibre 20 de 0.55 a 0.60 x 1,80 a 2.0m, chapa de seguridad tipo Yale o equivalente, anticorrosivo y esmalte de acabado y todo los demás elementos requeridos para su correcta fabricación e instalación, según diseño. | un | 8 | 285000 | 2280000
22.5 | Suministro, transporte y colocación de PUERTA TIPO REJA marco y ala de (0,80-1,00) a (1,8 -2,10 m). Con perfil de 1"x1"metálico, soldadura, chapa de seguridad tipo Yale o equivalente. Incluye resane de superficie, pintura poliuretano, catalizador, base anticorrosiva y adherente y todos los demás elementos requeridos para su correcta fabricación e instalación, según diseño.ala pivotante conformada por un bastidor en tubería metálica PTS de 80 x 40 mm. x 2 mm, 4 platinas de 1 1/2" x 3/8" colocadas verticalmente cada 0,11 m. y con dos perforaciones circulares de 5/8" c/u, dos varillas lisas de 5/8" colocadas horizontalmente atravesando las platinas. Incluye cerradura de seguridad de primera calidad tipo yale o equivalente, picaportes, manija en acero inoxidable de 13 cm., pintura anticorrosiva y adherente, base catalizador, acabado en pintura esmalte tipo poliuretano para exteriores y todos los demás elementos necesarios para su correcta instalación y funcionamiento. Según diseño. | un | 2 | 470000 | 940000
22.9 | Instalación de PASAMANOS METÁLICO con una altura de 1.10 m; ángulo superior e inferior de 2" x 3/16 "; barrotes cuadrados de 12 mm cada 11 cm, platinas pie de amigo y platina de anclaje con un espesor de 1/4" cada 2.5 m y pernos expansivos de 3/8", pintura anticorrosivo y pintura de poliuretano. Incluye suministro y transporte de los materiales, cortes, soldaduras y fijaciones. Incluye todos los elementos necesarios para su correcta construcción y funcionamiento. | un | 11 | 185000 | 2035000
22.12 | Suministro, transporte y colocación de VENTANAS FIJAS - corredizas, sistema PC-744 de alúmina o equivalente. Marco y estructura en aluminio anodizado color natural, cristal templado claro, espesor de 6 mm. Incluye empaques-pisavidrio de caucho en "U", cerraduras seguro chapa, rodachines, sellado del marco (interior y exterior) fondo de junta con espuma de poliolefina tipo sikarod o equivalente de Ø= 6 mm. y acabado de junta con masilla elástica de poliuretano tipo sikaflex-1a o equivalente y todos los elementos necesarios para su correcta fabricación, instalación y funcionamiento. Ver cuadro de puertas y ventanas. | m2 | 21.9 | 440000 | 9636000
22.13 | Suministro, transporte y colocación de REJA FIJA, Con platina metálica de 2" x 3/8", soldadura. Incluye resane de superficie, pintura poliuretano, catalizador, base anticorrosiva y adherente y todos los demás elementos requeridos para su correcta fabricación e instalación. Las platinas son piezas completas, no se admiten soldaduras intermedias. Según area de ventana. 100% acabado | m2 | 5.3 | 320000 | 1696000
22.15 | Suministro, transporte y colocación de ANJEO CONTRA MOSQUITO en ALUMINIO, ojo de 18x14 huecos por pulgada. Incluye marco con perfil en aluminio tipo mosquitero, escuadras de sujeción, perfil angular, empaque sello, empaque pisa angeo y todos los elementos necesarios para su correcta instalación y funcionamiento. Según diseño | m2 | 22.61 | 35000 | 791350
23 | INSTALACIONES ELECTRICAS
23.1 | Suministro, transporte e instalación de tubería metálica EMT diámetro 3/4". Incluye adaptadores, uniones, curvas, grapas doble ala, resanes en mortero 1:5 y demás accesorios necesarios para su correcta instalación. | m | 45 | 14000 | 630000
23.2 | Suministro, transporte e instalación de tubería metálica EMT diámetro 1/2". Incluye adaptadores, uniones, curvas, grapas doble ala, resanes en mortero 1:5 y demás accesorios necesarios para su correcta instalación. | m | 10 | 12000 | 120000
23.3 | Suministro, transporte e instalación de tubería PVC de 3/4" por muro. Incluye obra civil, pega pvc mas limpiador, curvas, adaptadores, resanes en mortero 1:5 y demás elementos necesarios para su correcta instalación. | m | 30 | 8000 | 240000
23.4 | Suministro, transporte e instalación de tubería PVC de 1/2" por muro . Incluye obra civil, pega pvc mas limpiador, curvas, adaptadores, resanes en mortero 1:5 y demás elementos necesarios para su correcta instalación. | m | 10 | 6000 | 60000
23.5 | Suministro, transporte e instalación de materiales para salida eléctrica de toma doble con polo a tierra 15 A, .LEV ref 5320, 125 V y según la norma NEMA 5-15R, certificación RETIE y pruebas de conformidad UL. Incluye toma, la tapa, cajas 4"x4" con tapa suplemento 4"X2", ducto emt 1/2", conectores de conexión y empalme, adaptadores terminales, curvas, tornillos, conductores de cobre 12 AWG-CU-THHN/THWN-90ºC, obra civil, y demás accesorios y elementos para su correcta instalación y funcionamiento.(Salida promedio de 2m). | un | 9 | 70000 | 630000
23.6 | Suministro, transporte e instalación de materiales para salida eléctrica de toma doble con polo a tierra GFCI-15 A - 125 V, norma NEMA 5 - 15R, con Led indicador de estado, que no dispare en falso en caso de ser expuesto a condiciones de radiofrecuencia, REF LEV 7599-W, con certificado de conformidad RETIE, reconocido por la S.I.C y certificación de Underwriters Laboratories Inc UL 1493. Incluye el tomacorriente con tapa, ducto emt, cajas 4"x4" con tapa suplemento, conectores de empalme y conexión, curvas, adaptadores terminales, conductores de cobre 12 AWG-CU-THHN/THWN-90ºC, tornillos, obra civil y demás accesorios y elementos para su correcta instalación y funcionamiento. (salida promedio 2 m). | un | 2 | 110000 | 220000
23.7 | Suministro, transporte e instalación de materiales para salida eléctrica de toma trifilar 20A por ducto pvc,. Incluye toma trifilar, cajas metálica galvanizada con tapa suplemento, ducto pvc, conductores de cobre 2No12+1No12+1No12 AWG-CU-PE HF FR LC CT-80ºC, conectores de conexión y empalme, adaptadores terminales, curvas, pega pvc, tornillos, obra civil y demás accesorios y elementos necesarios para su correcta instalación y funcionamiento. (salida promedio de 2m). | un | 2 | 50000 | 100000
23.8 | Suministro, transporte e instalación de materiales para salida eléctrica de interruptor sencillo de alumbrado 15 A. TIPO LEV referencia 1451, 10A, 125 V, según certificación RETIE y pruebas de conformidad UL. Incluye el interruptor, tapa, ducto pvc, cajas 4"x4" con tapa suplemento, adaptadores, curvas, pega pvc, conductores 12 AWG-CU-PE HF FR LC CT-80ºC, conectores de conexión y empalme, tornillos, obra civil y demás elementos y accesorios para su correcta instalación y funcionamiento. (salida promedio 2m). | un | 7 | 60000 | 420000
23.9 | Suministro, transporte e instalación de materiales para salida eléctrica de interruptor doble de alumbrado. TIPO LEV referencia ref 5224 según certificación RETIE y pruebas de conformidad UL por ducto pvc. Incluye el interruptor, tapa, cajas 4"x4" con tapa suplemento, conductores de cobre 12 AWG-CU-PE HF FR LC CT-80ºC, conectores de conexión y empalme, tornillos, ducto pvc, adaptadores terminal, obra civil y demás accesorios y elementos necesarios para su correcta instalación y funcionamiento. (salida promedio2 m). | un | 1 | 72000 | 72000
23.10 | Suministro, transporte e instalación de materiales para salida eléctrica expuesta de alumbrado con plafón de loza, en ducto EMT. Incluye bombilla compacta ahorradora de energía de 20W(normas de fabricación IEC 968/969, Vida media de 10000horas), ducto EMT, plafón loza, conectores de conexión y empalme, conductores de cobre 12 AWG-CU-THHN/THNW-90ºC, cajas metálica galvanizada 12x12x5 con tapa suplemento, curvas, adaptadores terminales, uniones, grapa doble ala, tornillos, obra civil y demás accesorios y elementos necesarios para su correcta instalación y funcionamiento. (salida promedio de 2 metro). | un | 4 | 70000 | 280000
23.11 | Suministro, transporte e instalación de luminaria fluorescente antihumedad 2x32 W AF, Tipo hermética IP65, pantalla en Policarbonato, cuerpo en poliéster ABS, mínimo 8 cierres (4 cierres por cada lado ) de presión, balasto electrónico instant start, ahorrador con cinco años de garantía certificados e impreso, fp(factor de potencia)>0.95, fb(factor de balastro)>0.88, THD < 10%, factor de cresta < 1.7, protección térmica integral clase P, socket de seguridad BJB ó ALP. Incluye tubos T8 trifósforo (flujo 2950 lúmenes por cada tubo) ISO 14000, Color8 40 impreso en el tubo, vida útil de 20.000 horas, Cable encauchetado 3x14 AWG(Promedio 2 m), clavija con polo a tierra, apertura en DRYWALL CON MOLDURA EN ALUMINIO, prensaestopa y demás accesorios para su correcta instalación. La luminaria completa debe cumplir las últimas disposiciones del RETIE y URE, se debe entregar curva fotométrica certificada del fabricante. | un | 14 | 170000 | 2380000
23.12 | Suministro, transporte e instalación de breaker 1 Polo-20 A, Voltaje127-220 V con poder de corte de 10 KVA. | un | 6 | 19000 | 114000
23.13 | Suministro, transporte e instalación de alimentador de circuitos con conductor de cobre # 12 AWG-CU-THNN/THWN, incluye tubería metálica EMT diámetro 1/2", adaptadores, uniones, curvas, grapas doble ala, resanes en mortero 1:5 y demás accesorios necesarios para su correcta instalación. | ml | 30 | 23000 | 690000
23.14 | Suministro, transporte e instalación de alimentador de circuitos con conductor de cobre # 12 AWG-CU-THNN/THWN, incluye tubería PVC diámetro 1/2", adaptadores, uniones, curvas, grapas doble ala, resanes en mortero 1:5 y demás accesorios necesarios para su correcta instalación. | ml | 30 | 19000 | 570000
23.15 | Suministro, transporte e instalación de alimentador de circuitos con conductor de cobre # 12 AWG-CU-THNN/THWN, incluye tubería metálica EMT diámetro 3/4", adaptadores, uniones, curvas, grapas doble ala, resanes en mortero 1:5 y demás accesorios necesarios para su correcta instalación. | ml | 30 | 26000 | 780000
23.16 | Suministro, transporte e instalación de tablero de 8 circuitos bifásico TQ-CP, 4H, 225 Amperios, 240/120 voltios, lamina de lamina cold rolled calibre 18, pintura en polvo de aplicación electrostática, tipo epoxipoliéster, barraje en cobre electrolítico 99% de pureza, barras de neutro y tierra, para interruptores tipo QUICK-LAG. Incluye puerta bisagrada, cerradura con llave, tarjetero, obra civil, botada de escombros y demás accesorios necesarios para su correcta instalación. Certificación RETIE y UL 67. | un | 1 | 185000 | 185000
23.17 | Suministro, transporte e instalación de puesta a tierra con varilla copperweld 5/8" de 2.4 metros (1 electrodo). Incluye la varilla, cable, grapa y demás elementos necesarios para su correcta instalación. | un | 1 | 90000 | 90000
24 | CUBIERTAS
24.1 | MANTENIMIENTO DE CUBIERTA EN TEJA ONDULADA DE ASBESTO CEMENTO, incluye cambio suministro e instalación de tejas igual a la existente, caballetes, ganchos, amarras, andamios y todos los elementos necesarios para garantizar que la cubierta quede en buen estado. La teja debe ser de primera calidad . | m2 | 110 | 40000 | 4400000
24.2 | Suministro, transporte e instalación de COLUMNA EN MADERA DE PINO INMUNIZADA (tipo estantillo) para apoyo de cubierta. Diametro entre 0.14 - 0.20 cm. Incluye pintura, y todos los elementos necesarios para su correcta instalación y funcionamiento. Incluye riostras y pedestales | m | 38 | 40000 | 1520000
24.3 | Instalación de TABLILLA Machimbre de 1x8 cm, de primera calidad en pino ciprés, a altura hasta 8m. Incluye suministro y transporte de los materiales, Barniz sintético base aceite mate Pintuco o equivalente, dos (2) manos o las necesarias para obtener una superficie homogénea, retiro de la tablilla en mal estado, cargue, transporte y botada de escombros en botadero destinado por el Municipio, costales de poli propileno de segunda, andamios, acarreo interno y todos los elementos y equipos necesarios para una correcta instalación. Medido a lo largo de la pendiente. Incluye transportes de los materiales y equipos. | m2 | 145 | 42000 | 6090000
24.4 | Instalación de ALFARDAS en ABARCO de primera calidad de 2"x4" Incluye suministro y transporte de los materiales, Barniz sintético base aceite mate Pintuco o equivalente, dos (2) manos o las necesarias para obtener una superficie homogénea, retiro de alfardas fracturadas y en mal estado, cargue, transporte y botada de escombros en botadero destinado por el Municipio y la recuperación de los materiales aprovechables y/o su transporte hasta la bodega o el sitio que indique la interventoría, andamios, acarreo interno y todos los elementos y equipos necesarios para una correcta instalación. Incluye transportes de los materiales y equipos. | m | 204 | 27000 | 5508000
24.5 | Instalación de IMPERMEABILIZACIÓN en Manto Asfáltico e= 2.5 mm, con refuerzo en polietileno en dos caras, asfalto modificado con polímeros, tipo Topex sin foil o equivalente, con aplicación de imprimante sobre el manto existente, igol imprimante de Sika o equivalente (ver ficha técnica del producto). Incluye suministro y transporte de los materiales, andamios, acarreo interno y todos los elementos y equipos necesarios para una correcta instalación. Medido a lo largo de la pendiente. Incluye transportes de los materiales y equipos. | m2 | 632 | 19000 | 12008000
24.6 | Reinstalación de teja de barro, incluye andamios, acarreo interno y todos los elementos y equipos necesarios para una correcta instalación. Medido a lo largo de la pendiente. | m2 | 520 | 26000 | 13520000
24.7 | Suministro e instalación de teja de barro incluye andamios, acarreo interno y todos los elementos y equipos necesarios para una correcta instalación. Medido a lo largo de la pendiente. | m2 | 110 | 56000 | 6160000
24.8 | Suministro, transporte y colocación de CANOA EN "U" en lamina galvanizada calibre 20, desarrollo 0.40 a 0,50m. con soldadura autógena. Incluye embudos en el mismo material de la canoa, soportes, tornillos autoperforantes, anticorrosivo epóxico por ambas caras, acabado con esmalte en la cara inferior a la vista y todos los elementos necesarios para su correcta instalación y funcionamiento. Según diseño de cubierta. | m | 18.6 | 50000 | 930000
24.9 | Suministro, transporte y colocación de ruana en lámina galvanizada calibre 22., desarrollo 40 cm. Incluye canchada de muro, faja de revoque impermeabilizada, con filete., pintura anticorrosiva y a base de aceite, pestaña de 5 cm, y todos los elementos necesarios para su correcta construcción. Según diseño de cubierta. | m | 6 | 39000 | 234000
24.13 | Suministro, Transporte e Instalación de MEDIACAÑA para cielo. Incluye perfil en pvc plástico de 6 cm, masilla y todos los demás elementos necesarios para su correcta instalación y funcionamiento. | ml | 14 | 18000 | 252000
25 | TRANSPORTE MULAR
25.1 | Transporte mular con cargue, transporte y llevada de material entre 3 y 4 kilometros. | viaje | 130 | 17400 | 2262000
26 | FILTRO
26.1 | Construcción de CUNETA EN MEDIA CAÑA en concreto de 21 Mpa., para drenaje de filtros, con un DESARROLLO DE 0.40 m, y un ESPESOR DE 0.08 m. Incluye suministro, transporte y colocación del concreto, arenilla compactada espesor variable., según diseño. El acero de refuerzo se pagarán en su ítem respectivo. | m | 90 | 29000 | 2610000
26.2 | Suministro, transporte e instalación de filtros para abatimiento de nivel freático con tubería perforada con un diámetro de 100mm., con una sección de 0.4 x 0.6 m. Incluye tuberia, Geotextil NT1600 y triturado de 1" y todos los demás elementos para su correcta construcción y funcionamiento. | m | 90 | 68000 | 6120000
26.3 | Suministro, transporte e impermeabilización para superficies enterradas, con aditivo tipo igol denso o similar, dos manos con una dosificación de 1kg/m2 cada mano, se debe imprimar previamente la superficie con igol imprimante o equivalente, una mano con una dosificación de 200 gr/m2. incluye todo lo necesario para su correcta aplicación según recomendaciones del proveedor del insumo. | m2 | 90 | 52000 | 4680000
VALOR COSTO DIRECTO ANZÁ |  |  |  |  | 247584460
Obra: | PRESUPUESTO OFICIAL MUNICIPIO DE SANTA FE DE ANTIOQUIA
ITEM | DESCRIPCION | UNID | CANT | VALOR UNIT.
1 | INSTALACIONES PROVISIONALES Y CERRAMIENTOS
1.1 | Instalación de CERRAMIENTO PROVISIONAL en tela verde polietileno de alta densidad y resistencia 65 gr/m2 con una altura de 2,10 m, estacones de madera común para fijación vertical de altura de 2,50 m puesto mínimo cada 2,0 m y para apuntalamiento mínimo cada 10 m y cada cambio de dirección, arranques y terminación, diámetro aproximado 0,10 m, elementos de fijación, Incluye: suministro, transporte, instalación, excavación, concreto de fundación preparado en Obra de 17.5 Mpa - 2500 psi, diámetro aproximado 0,30 m y profundidad aproximada 0,50 m, cable o alambre tensor parte inferior y superior horizontal, mantenimiento, desmonte y todos los demás elementos necesarios para su correcta instalación y operación. cargue transporte y botada de material sobrante en botaderos oficiales. | m | 180 | 23000 | 4140000
2 | RETIROS
2.1 | RETIRO DE PUERTAS (marco y ala) metálicas, en aluminio, en madera o puerta reja. Incluye el retiro, cargue, transporte, botada de escombros en botaderos oficiales y recuperación de los materiales aprovechables y su transporte hasta la bodega o el sitio que lo indique la interventoría. Ancho variable desde 0,60 a 1,20 m. | un | 14 | 24000 | 336000
2.2 | RETIRO DE VENTANAS con vidrio, metálicas, en aluminio, en madera o ventana reja. Incluye botada de escombros en botaderos oficiales y recuperación de los materiales aprovechables y su transporte hasta el sitio que lo indique la interventoría. Dimensión variable. | un | 10 | 20000 | 200000
2.3 | RETIRO DE APARATOS SANITARIOS, incluye el cargue, transporte, botada o recuperación de aparatos sanitarios, lavamanos, lavaderos, orinales. Incluye botada en botaderos oficiales y la recuperación de los materiales aprovechables y/o su transporte hasta la bodega o el sitio que indique la supervision. | un | 29 | 28000 | 812000
2.4 | DESMONTE y REINSTALACIÓN de SANITARIO. Incluye transporte interno, brida de fijación, silicona antihongos y todo lo necesario para su correcta instalación. | un | 5 | 90000 | 450000
2.6 | RETIRO DE CANOAS, RUANAS, BAJANTES y TUBERÍAS. Incluye el cargue, transporte, botada escombros en botaderos oficiales, recuperación de los materiales aprovechables y su transporte hasta el sitio que lo indique la interventoría. | m | 53 | 3000 | 159000
2.7 | RETIRO DE LUMINARIAS FLUORESCENTES. Incluye cargue, transporte, botada en botaderos oficiales y recuperación de los materiales aprovechables y su transporte hasta el sitio que lo indique la interventoría. | un | 29 | 9000 | 261000
2.8 | RETIRO DE TEJA DE BARRO, incluye acarreo interno horizontal y vertical, cargue transporte y botada de escombros en botaderos autorizados, andamios, costales de poli propileno de segunda, retiro de mortero de pega, limpieza de la superficie, acopio de tejas en buen estado y todo lo necesario para el correcto retiro. Para la medida se pagara el retiro correspondiente aproximadamente 20 tejas por m2 | m2 | 225 | 9000 | 2025000
2.9 | RETIRO DE TABLILLA. Incluye retiro de tablillas, impermeabilización, acarreo interno horizontal y vertical, cargue, transporte y botada de escombros en botaderos autorizados, andamios, costales de polipropileno de segunda, retiro de mortero de pega, limpieza de la superficie, y todo lo necesario para el correcto retiro. | m2 | 80 | 16000 | 1280000
2.10 | RETIRO DE ALFARDAS. Incluye andamios, demolición y botada. | un | 26 | 4000 | 104000
2.11 | RETIRO DE CUBIERTA EN TEJA DE ASBESTO - CEMENTO, teja plástica o teja similar. Incluye cargue, transporte, botada o recuperación, cargue, transporte, recolección y disposición de residuos peligrosos, recuperación de los materiales aprovechables o su transporte hasta el sitio que lo indique la interventoría. Medido en proyección horizontal. | m2 | 292 | 16000 | 4672000
2.13 | RETIRO DE TUBERÍAS. (sanitaria, electrica e hidraulica) Incluye el cargue, transporte, botada escombros en botaderos oficiales, recuperación de los materiales aprovechables y su transporte hasta el sitio que lo indique la supervision. | m | 205 | 3000 | 615000
3 | DEMOLICIONES
3.1 | DEMOLICIÓN MAMPOSTERÍA EN LADRILLO DE 10-15 cm DE ESPESOR, incluye cargue, transporte y botada de escombros en botaderos oficiales, demolición de revoques y enchapes aplicados al muro a demoler e instalaciones embebidas, además recuperación de los materiales aprovechables o su transporte hasta el sitio que lo indique la supervision. | m2 | 50 | 16000 | 800000
3.2 | DEMOLICIÓN MESÓN, LAVAMANOS, LAVATRAPERO U ORINAL CORRIDO, cargue, transporte y botada de escombros. Incluye refuerzo e instalaciones embebidas. Además su transporte hasta el sitio que lo indique la interventoría. | m | 17.9 | 18000 | 322200
3.3 | DEMOLICIÓN DE ENCHAPE y revoque, espesores entre 0.03 y 0.05 m. Incluye cargue, transporte y botada de escombros en botaderos oficiales, demolición de revoques y enchapes aplicados en el muro a demoler e instalaciones embebidas, además recuperación de los materiales aprovechables o su transporte hasta el sitio que lo indique la interventoría. | m2 | 159 | 12000 | 1908000
3.4 | DEMOLICIÓN DE REVOQUE, incluye cargue, transporte y botada de escombros, Incluye demolición del mortero. Además recuperación de los materiales aprovechables o su transporte hasta el sitio que lo indique la interventoría. | m2 | 30 | 9000 | 270000
3.5 | DEMOLICIÓN ANDENES O PISOS, cargue, transporte y botada de escombros de ESPESOR MÁXIMO DE 0.25m en CONCRETO. Incluye retiro de cordones, retiro de enchape (baldosa, baldosín forros en arenón, madera, vinilo, granito esmerilado, concreto, pisos en gres, entre otros), placa de concreto si existe, entresuelo de recebo; retiro y reinstalación de tapas de medidores de acueducto cualquier diámetro, tapas de energía y tapas cajas de teléfono. Incluye corte con máquina de disco según trazado y compresor neumático con martillo, además recuperación de los materiales aprovechables o su transporte hasta el sitio que lo indique la supervision. | m2 | 191.7 | 26000 | 4984200
3.6 | DEMOLICIÓN PISO EN BALDOSA sobre terreno. cargue, transporte y botada de escombros, Incluye demolición del mortero de nivelación espesor máximo 0.07m, refuerzo e instalaciones embebidas. Además recuperación de los materiales aprovechables o su transporte hasta el sitio que lo indique la interventoría. | m2 | 20 | 16000 | 320000
4 | EXCAVACIÓN, LLENOS Y RETIRO DE MATERIAL
4.1 | EXCAVACIÓN MANUAL de material heterogéneo DE 0-2 m., bajo cualquier grado de humedad. Incluye: roca descompuesta, bolas de roca de volúmen inferior a 0.35 m³., el cargue, transporte interno y externo, botada de material proveniente de las excavaciones en los sitios donde lo indique la interventoría y su medida será en el sitio. No incluye entibado. | m3 | 46 | 32000 | 1472000
4.2 | LLENOS EN MATERIAL PROVENIENTES DE LA EXCAVACIÓN, compactados mecánicamente hasta obtener una densidad del 95% de la máxima obtenida en el ensayo del próctor modificado. Incluye transporte interno. Su medida será en sitio ya compactado. | m3 | 42 | 29000 | 1218000
4.3 | ACOMODAMIENTO Y NIVELACIÓN DE PIEDRA DE ENTRESUELO, espesor de 0.20m, entresuelo en piedra (e=0,15 m.), arenilla compactada (e=0,05 m.) Incluye suministro y transporte de materiales, compactación mécanica, polietileno de baja densidad y todo lo necesario para su correcta colocación. La piedra seleccionada debe ser aprobada por la interventoría. | m2 | 42 | 31000 | 1302000
4.4 | ACOMODAMIENTO Y NIVELACIÓN DE RECEBO EN TRITURADO DE 3/4", nivelada. Incluye suministro y transporte de los materiales y todos los demás elementos necesarios para su correcta construcción. | m3 | 5 | 130000 | 650000
5 | FUNDACIONES
5.1 | Construcción de VIGA DE FUNDACIÓN y DADOS DE FUNDACIÓN en concreto de 21 Mpa. Con impermeabilizante integral tipo Plastocrete Dm o equivalente. Incluye el suministro y transporte del concreto, mano de obra, vibrado, protección y curado, para estructuras de acuerdo con las diferentes dimensiones establecidas en los planos y diseños. incluye acarreo interno. No incluye refuerzo. | m3 | 2 | 648000 | 1296000
6 | VIGAS DE AMARRE
6.1 | Construcción de VIGAS DE AMARRE SUPERIOR de 0.10 x 0.20 m. en concreto de 21 Mpa . Incluye suministro, transporte y colocación del concreto, formaleta de primera calidad en super T de 19 mm o equivalente, para acabado a la vista, aristas biseladas, suministro, transporte, armado y desarmado de la obra falsa requerida, vibrado, protección, curado y todos los demás elementos necesarios para su correcta construcción.El acero de refuerzo se pagará en su respectivo ítem según diseño y especificaciones establecidos en los planos. En el vaciado se deben dejar los hierros para el amarre de los elementos no estructurales que se requieran, por ningún motivo se pagarán anclajes. | m | 8 | 62000 | 496000
6.2 | Construcción de VIGAS DE AMARRE SUPERIOR de 0.15 x 0.20 m. en concreto de 21 Mpa . Incluye suministro, transporte y colocación del concreto, formaleta de primera calidad en super T de 19 mm o equivalente, para acabado a la vista, aristas biseladas, suministro, transporte, armado y desarmado de la obra falsa requerida, vibrado, protección, curado y todos los demás elementos necesarios para su correcta construcción.El acero de refuerzo se pagará en su respectivo ítem según diseño y especificaciones establecidos en los planos. En el vaciado se deben dejar los hierros para el amarre de los elementos no estructurales que se requieran, por ningún motivo se pagarán anclajes. | m | 48 | 66000 | 3168000
6.4 | Construcción de VIGUETAS CINTAS DE CULATA DE 0.10 a 0.15 x 0.15 m. en concreto de 21 MPa. Incluye suministro, transporte y colocación del concreto, formaleta, vibrado, protección, curado y todos los demás elementos necesarios para su correcta construcción según diseño. El acero de refuerzo se pagará en su respectivo ítem. | m | 28 | 65000 | 1820000
7 | COLUMNETAS
7.1 | Construcción de COLUMNETAS en concreto de 21 MPa. DE 0.10 x 0.15 m. Incluye suministro, transporte y colocación del concreto, vibrado, protección, curado, y todos los demás elementos necesarios para su correcta construcción, según diseño. El acero de refuerzo del mismo se pagará en su respectivo ítem. | m | 26 | 57000 | 1482000
7.2 | Construcción de COLUMNETAS en concreto de 21 MPa. DE 0.15 x 0.15 m. Incluye suministro, transporte y colocación del concreto, vibrado, protección, curado, y todos los demás elementos necesarios para su correcta construcción, según diseño. El acero de refuerzo del mismo se pagará en su respectivo ítem. | m | 42 | 63000 | 2646000
8 | DINTELES Y SILLARES
8.1 | Construcción de DINTELES EN CONCRETO DE 21 Mpa DE 0.10 a 0.15 X 0.20 m. Incluye suministro, transporte y colocación del concreto, formaleta completa, vibrado, curado, este elemento va revocado o enchapado en el mismo material de la mampostería, el acabado se pagará en el ítem respectivo y todos los elementos necesarios para su correcta ejecución. No incluye refuerzo. | m | 8.1 | 58000 | 469800
10 | ACERO DE REFUERZO
10.1 | Suministro, transporte e instalación de ACERO DE REFUERZO FIGURADO FY= 420 Mpa-60000 PSI, corrugado. Incluye transporte con descarga, transporte interno, alambre de amarre, certificados y todos los elementos necesarios para su correcta instalación, según diseño y recomendaciones estructurales. | kg | 780 | 5800 | 4524000
10.2 | Construcción de ANCLAJE EPÓXICO sobre estructura de concreto existente para varillas de acero de diámetro desde 1/2" hasta 3/4", incluye el suministro, transporte e instalación del epóxico, perforación mecánica del concreto con broca de diámetro 1/8" mas del diámetro de la barra de acero a anclar y una profundidad mínima de 20 cm, fijación de la barra y todo lo necesario para su correcto funcionamiento según recomendaciones del proveedor del epóxico. El acero del anclaje se pagará en su respectivo ítem. | un | 10 | 10000 | 100000
10.3 | Construcción y montaje de ESTRUCTURA METÁLICA, en PERFILERIA TIPO IPE, HEA, PHR-C, PTE para elementos de cubierta, rampas o áreas de circulación metálicas, según diseño. Incluye: suministro y transporte de láminas, platinas, uniones, soldaduras de acabado o presentación, anclajes y pernos a estructura de concreto y madera. Todos los elementos deben llevar dos manos de pintura anticorrosiva, (2) dos manos de esmalte base aceite mate, color por definir, ensayos a soldaduras, anticorrosivos y pinturas, obra falsa y todo el equipo y la herramienta necesaria para el montaje. | kg | 580 | 11500 | 6670000
11 | MUROS
11.1 | Construcción de MAMPOSTERIA EN LADRILLO PARA REVOCAR O ENCHAPAR una cara o dos caras, DE 10 x 20 x 40 cm. ESPESOR DE 10 cm. Incluye el suministro y transporte del ladrillo, el mortero de pega 1:4 espesor max=0.01 m y todos los demás elementos necesarios para su correcta construcción y funcionamiento. | m2 | 39 | 47000 | 1833000
11.2 | Construcción de MAMPOSTERIA EN LADRILLO PARA REVOCAR O ENCHAPAR una cara o dos caras, DE 15 x 20 x 40 cm. ESPESOR DE 15 cm. Incluye el suministro y transporte del ladrillo, el mortero de pega 1:4 espesor max=0.01 m y todos los demás elementos necesarios para su correcta construcción y funcionamiento. | m2 | 80 | 56000 | 4480000
12 | REVOQUE INTERIOR
12.1 | Colocación de REVOQUE con mortero 1:4 IMPERMEABILIZADO con Sika 1 o equivalente, EN MUROS. Incluye suministro y transporte de los materiales, fajas, ranuras, filetes, y todos los demás elementos necesarios para su correcta construcción. | m2 | 339 | 25000 | 8475000
12.2 | Colocación de REVOQUE con mortero 1:4. Incluye suministro y transporte de los materiales, fajas, ranuras, filetes y todos los demás elementos necesarios para su correcta construcción. | m2 | 65 | 20000 | 1300000
13 | ENCHAPES
13.1 | Colocación de ENCHAPE CERÁMICO PARED BLANCO DE 30 x 60 cm. Incluye suministro y transporte de los materiales, mortero adhesivo para enchapes tipo pegacor o equivalente, lechada preparada (boquilla) tipo concolor de sumicol o equivalente del mismo color del enchape, moldura PVC remates toro acolillada y todos los elementos necesarios para su correcta instalación y funcionamiento. | m2 | 288 | 70000 | 20160000
13.2 | Colocación de ENCHAPE CERÁMICO PARED DE 30 x 60 cm, color blanco 80% y colores 20%. Incluye suministro y transporte de los materiales, mortero adhesivo para enchapes tipo pegacor o equivalente, lechada preparada (boquilla) tipo concolor de sumicol o equivalente del mismo color del enchape, moldura PVC remates toro acolillada y todos los elementos necesarios para su correcta instalación y funcionamiento. | m2 | 7 | 72000 | 504000
13.3 | Colocación de ENCHAPE EN CRISTANAC, tipo corona o equivalente. Incluye suministro y transporte de los materiales, remates, lechada, y todo lo necesario para su correcta instalación y funcionamiento. | m2 | 47 | 110000 | 5170000
13.4 | Instalación de ENCHAPE CERÁMICO DE 25x35 cm., Macedonia de Corona o equivalente, combinado 70% color blanco y 30% a color. Incluye suministro y transporte de los materiales, adhesivo para cerámica tipo pegacor o su equivalente, remate en varilla de PVC intermatex acolillado color blanco y todos los elementos necesarios para su correcta instalación y funcionamiento. | m2 | 54 | 65000 | 3510000
14. | PINTURA
14.1 | Aplicación de PINTURA A BASE DE AGUA EN MUROS, CON VINILO TIPO 1 de primera calidad sobre muros revocados y/o estucados, tres manos o las necesarias hasta obtener una superficie pareja y homogénea. Incluye suministro y transporte de los materiales, resanes, tapa poros en estuco plástico tipo plastestuco o equivalente diluido en agua proporción 1:2, adecuación de la superficie a intervenir hasta obtener una superficie pareja y homogénea, color a definir según aprobación de la interventoría. | m2 | 1190 | 11000 | 13090000
14.2 | Aplicación de PINTURA A BASE DE AGUA EN CIELOS, CON VINILO TIPO 1 de primera calidad sobre cielos revocados y/o estucados, tres manos o las necesarias hasta obtener una superficie pareja y homogénea, incluye resanes, tapa poros en estuco plástico tipo plastestuco o similar diluido en agua proporción 1:2, adecuación de la superficie a intervenir hasta obtener una superficie pareja y homogénea, color a definir según aprobación de la interventoría. | m2 | 220 | 12000 | 2640000
14.3 | RESANE Y REPINTE de PINTURA ACRÍLICA tipo Koraza o equivalente para exteriores (hidrorepelente) de primera calidad que cumpla con la Norma NTC 1335, 2 manos o las que sean necesarias para obtener una superficie pareja y homogénea, a satisfacción de la interventoría. Incluye suministro y transporte de los materiales, preparada y adecuación de la superficie a intervenir. Color a definir según aprobación de la interventoría. | m2 | 800 | 18000 | 14400000
14.4 | Aplicación de PINTURA EPOXIPOLIAMIDA EN PAREDES (dos componentes proporción 1:3, no tóxica) tipo epoxiconstrucción de pintuco o equivalente, semimate, sobre estuco plástico, 2 a 3 manos o las necesarias para lograr una superficie pareja a satisfacción de la interventoría, color blanco. | m2 | 159 | 19000 | 3021000
14.5 | Aplicación de PINTURA EPOXIPOLIAMIDA EN CIELOS (dos componentes proporción 1:3, no tóxica) tipo epoxiconstrucción de pintuco o equivalente, semimate, sobre estuco plástico, 2 a 3 manos o las necesarias para lograr una superficie pareja a satisfacción de la interventoria, color blanco. | m2 | 60 | 19000 | 1140000
14.6 | Aplicación de ESMALTE A BASE DE ACEITE, sobre elementos metálicos, dos manos o las necesarias hasta obtener una superficie pareja y homogénea. Incluye suministro y transporte de los materiales, acondicionador de superficies metálicas Tipo Wash Primer o equivelente, disolvente para pinturas a base de aceite, adecuación de la superficie a intervenir hasta obtener una superficie pareja y homogénea, color a definir según aprobación de la interventoría. | m2 | 153 | 11000 | 1683000
14.7 | Aplicación de ESMALTE A BASE DE ACEITE, para fajas entre 10 y 20 cm (incluye guardaescobas en caso de requerirse), dos manos o las necesarias hasta obtener una superficie pareja y homogénea. Incluye suministro y transporte de los materiales, acondicionador de superficies. Color a definir según aprobación de la interventoría. | m | 10 | 4000 | 40000
14.8 | Aplicación de ESMALTE A BASE DE ACEITE, para guardaescobas y fajas entre 20 y 30 cm, dos manos o las necesarias hasta obtener una superficie pareja y homogénea. Incluye suministro y transporte de los materiales, acondicionador de superficies. Color a definir según aprobación de la interventoría. | m | 110 | 5000 | 550000
14.9 | Aplicación de ESMALTE A BASE DE ACEITE, para guardaescobas y fajas entre 40 y 50 cm, dos manos o las necesarias hasta obtener una superficie pareja y homogénea. Incluye suministro y transporte de los materiales, acondicionador de superficies. Color a definir según aprobación de la interventoría. | m | 50 | 6000 | 300000
15 | PISOS
15.1 | Construcción de PISO O PLACA en concreto de 21 Mpa, espesor de 0,08 m. sobre el terreno y/o entresuelo. Incluye Impermeabilización integral con Plastocrete DM o equivalente, suministro y transporte de los materiales, malla electrosoldada D-84, formaleta en Súper T de 19mm, Vaciado alternado (en cuadros no superiores de 2.0 x 2.0 m), nivelación del terreno y adecuación de la superficie, mano de obra y todos los demás elementos necesarios para su correcta construcción. | m2 | 184 | 70000 | 12880000
15.4 | Construcción de ZOCALO EN MEDIA CAÑA EN GRANITO PULIDO Y BRILLADO DE COLOR IGUAL AL DE LA BALDOSA, DESARROLLO DE 20 cm, con una altura de 10 cm sobre el nivel de piso acabado y embebido en muro. Incluye mortero de nivelación, cemento color, grano No. 1, varilla de aluminio de 3 mm a lo largo del muro y medicañas cada 0,90m, cortes en piso y muro, remates, pulida y brillada, y todos los demás elementos necesarios para su correcto vaciado. La capa de desgaste no debe ser inferior a 10 mm despúes de pulida. | m | 162 | 70000 | 11340000
15.5 | Colocación de PISO CERÁMICO, TRÁFICO COMERCIAL INTENSO tipo Duropiso o equivalente, DE 33.8x33.8 cm., con prueba de resistencia de abrasión 5. Incluye suministro y transporte de los materiales, pegante para cerámica tipo Pegacor o equivalente, juntas cada 1,8 x 1,8 m. con varilla de dilatación PVC de 4 mm., lechada con Boquilla Blanca para cerámica, remates, cortes con maquina y todo lo necesario para su correcta instalación. El entresuelo y la placa de contrapiso se pagará en su ítem respectivo. | m2 | 74.7 | 90000 | 6723000
15.6 | Construcción de FAJAS Y BOCAPUERTAS EN GRANO PULIDO No. 1-2, cualquier tipo de grano, fondo y grano similar al del piso, ANCHO DE 15-20 cm. Y UN ESPESOR DE 1.5 cm., de primera calidad muestras aprobadas por la interventoría, que cumpla la norma NTC 2849. Incluye concreto de pega y nivelación 1:3:2 de cemento, arena de concreto, agregado de 3/8" a 1/2" y aditivo plastificante en un espesor de 5 cm, cemento color, grano 1-2, varilla de dilatación en PVC de 5 mm x 37mm. A lo largo de la faja y en ambos lados o donde se requiera, cortes, pulida y brillada, protección de muros, puertas y desagües y todo lo necesario para su correcta instalación y funcionamiento. La capa de desgaste no debe ser menor a 12 mm despúes de pulida. | m | 1 | 60000 | 60000
15.7 | Colocación de PISO EN GRES DE 30 x 30 cm. COLOR TRADICIÓN MORO Y TRADICIÓN SAHARA, ESPESOR DE 12 mm tráfico 5 tipo Alfa o equivalente, mortero 1:4. Incluye suministro y transporte de los materiales, juntas de dilatación cada 1,80 m. En ambos sentidos con sellante elastomérico tipo Sikaflex o equivalente calidad, y todos los elementos necesarios para su correcta construcción (espesor del mortero=0,05 m.). | m2 | 132 | 75000 | 9900000
15.8 | Colocación de GUARDA ESCOBAS EN CERÁMICA GRES con una ALTURA DE 0,07 m. y un LARGO DE 0,30 m. Incluye suministro y transporte de los materiales, pegante para cerámica tipo Pegacor o equivalente, juntas cada 1,8 m. con varilla de dilatación PVC de 4 mm., lechada con Boquilla tipo Concolor 5-15mm o equivalente, remates, cortes con máquina y todo lo necesario para su correcta instalación. | m | 63 | 8000 | 504000
16 | INSTALACION HIDRO-SANITARIA
16.1 | Suministro, transporte e instalación de tubería PVC-P, RDE 21, 200 PSI, diámetro 1/2", incluye todos los accesorios en PVC de diámetro 1/2" incluyendo todos los accesorios reducidos que se requieran para su correcta instalación. Estos deberán estar correctamente pegados usando limpiador, soldadura y teflón apropiados, sin presentar fugas, fisuras o cualquier otra clase de anomalía. Se debe garantizar la correcta instalación y funcionamiento. Incluye además las perforaciones (canchas) de paredes o pisos que lo requieran y todo lo necesario para su correcta instalacion. | m | 120 | 7000 | 840000
16.2 | Suministro, transporte e instalación de tubería PVC-P, RDE 21, 200 PSI, diámetro 1", incluye todos los accesorios en PVC de diámetro 1" incluyendo todos los accesorios reducidos que se requieran para su correcta instalación. Estos deberán estar correctamente pegados usando limpiador, soldadura y teflón apropiados, sin presentar fugas, fisuras o cualquier otra clase de anomalía. Se debe garantizar la correcta instalación y funcionamiento. Incluye además las perforaciones (canchas) de paredes o pisos que lo requieran y todo lo necesario para su correcta instalacion. | m | 10 | 12000 | 120000
16.3 | Suministro, transporte e instalación de tubería PVC-P, RDE 21, 200 PSI, diámetro 3/4" incluyendo todos los accesorios reducidos que se requieran para su correcta instalación. Estos deberán estar correctamente pegados usando limpiador, soldadura y teflón apropiados, sin presentar fugas, fisuras o cualquier otra clase de anomalía. Se debe garantizar la correcta instalación y funcionamiento. Incluye además las perforaciones (canchas) de paredes o pisos que lo requieran y todo lo necesario para su correcta instalacion. | m | 20 | 10000 | 200000
16.4 | Suministro, transporte e instalación de TERMINAL CON CÁMARA DE AIRE, en TUBERÍA DE COBRE TIPO "M, K ó HG", con un DIÁMETRO DE 1/2". Incluye suministro y transporte de los materiales, canche, accesorios de cobre y PVC, sellante, soldadura, teflón, y todo lo necesario para su correcta instalación y funcionamiento. | un | 36 | 34000 | 1224000
16.5 | Suministro, transporte e instalación de salidas de abasto en DIÁMETRO DE 1/2"con tubería RDE 21, 200 PSI, incluye todos los accesorios en PVC de diámetro 1/2" que se requieran para su correcta instalación. Estos deberán estar correctamente pegados usando limpiador, soldadura y teflón apropiados, sin presentar fugas, fisuras o cualquier otra clase de anomalía. Se debe garantizar la correcta instalación y funcionamiento. Incluye además las perforaciones (canchas) de paredes o pisos que lo requieran incluyendo cargue, transporte y botada de escombros en botaderos oficiales o donde indique la interventoría. | un | 40 | 28000 | 1120000
16.6 | Suministro, transporte e instalación de VÁLVULA DE PASO DE 1/2". Se entregará debidamente instalada en el sentido de flujo requerido en los diseños sin presencia de fugas ni fisuras, sometida al sistema ya presurizado. Incluye todos los elementos requeridos para su correcta instalación y funcionamiento. | un | 8 | 90000 | 720000
16.7 | Suministro, transporte e instalación de TUBERÍA PVC-SANITARIA, con un DIÁMETRO DE 2", para aguas residuales enterrada o empotrada en muro. Incluye suministro y transporte de los materiales, bocas, accesorios, pegante, limpiador y todos los elementos necesarios para su correcta instalación y funcionamiento. La excavación y los llenos se pagaran en su ítem respectivo. | m | 45 | 25000 | 1125000
16.8 | Suministro, transporte e instalación de TUBERÍA PVC-SANITARIA, con un DIÁMETRO DE 3", para aguas residuales ENTERRADA y/o EMPOTRADA por losas. Incluye suministro y transporte de los materiales, accesorios, pegante, limpiador y todos los elementos necesarios para su correcta instalación y funcionamiento. La excavación y los llenos se pagaran en su ítem respectivo. | m | 46 | 34000 | 1564000
16.9 | Suministro, transporte e instalación de TUBERÍA PVC-SANITARIA, con un DIÁMETRO DE 4", para aguas residuales o lluvia ENTERRADA y/o EMPOTRADA por losas. Incluye suministro y transporte de los materiales, accesorios, pegante, limpiador y todos los elementos necesarios para su correcta instalación y funcionamiento. | m | 58 | 45000 | 2610000
16.10 | Suministro, transporte e instalación de TUBERÍA PVC-SANITARIA, con un DIÁMETRO DE 6", para aguas residuales o lluvia ENTERRADA y/o EMPOTRADA por losas. Incluye suministro y transporte de los materiales, accesorios, pegante, limpiador y todos los elementos necesarios para su correcta instalación y funcionamiento. La excavación y los llenos se pagaran en su ítem respectivo. | m | 20 | 110000 | 2200000
16.11 | Suministro, transporte e instalación de TUBERÍA PVC-VENTILACION, con un DIÁMETRO DE 3", para bajantes de aguas lluvias o reventilación. Incluye suministro y transporte de los materiales, bocas, accesorios, pegante, limpiador, wash primer, acabado en esmalte mate, color a definir por parte de interventoria, andamios, abrazaderas y todos los elementos necesarios para su correcta instalación y funcionamiento. | m | 20 | 30000 | 600000
16.12 | Suministro, transporte e instalación de SALIDA SANITARIA DE 2". Incluye todos los accesorios hasta el tapón de prueba. Se pagará dicha salida hasta un recorrido máximo de tubería no mayor a 2 m. Estos deberán estar correctamente pegados usando limpiador, soldadura y teflón apropiados, sin presentar fugas, fisuras o cualquier otra clase de anomalía. Incluye además las perforaciones (canchas) de paredes o pisos que lo requieran y todos los elementos necesarios para su correcta instalación y funcionamiento. | un | 20 | 65000 | 1300000
16.13 | Suministro, transporte e instalación de SALIDA SANITARIA DE 3". Incluye todos los accesorios hasta el tapón de prueba. Se pagará dicha salida hasta un recorrido máximo de tubería no mayor a 2 m. Estos deberán estar correctamente pegados usando limpiador, soldadura y teflón apropiados, sin presentar fugas, fisuras o cualquier otra clase de anomalía. Incluye además las perforaciones (canchas) de paredes o pisos que lo requieran incluyendo cargue, transporte y botada de escombros en botaderos oficiales o donde indique la interventoría. | un | 10 | 85000 | 850000
16.14 | Suministro, transporte e instalación de SALIDA SANITARIA DE 4". Incluye todos los accesorios hasta el tapón de prueba. Se pagará dicha salida hasta un recorrido máximo de tubería no mayor a 2 m. Estos deberán estar correctamente pegados usando limpiador, soldadura y teflón apropiados, sin presentar fugas, fisuras o cualquier otra clase de anomalía. Incluye además las perforaciones (canchas) de paredes o pisos que lo requieran incluyendo cargue, transporte y botada de escombros en botaderos oficiales o donde indique la interventoría. | un | 14 | 120000 | 1680000
17 | POZOS/CAJAS/SUMIDEROS
17.1 | Construcción de caja de inspección y/o empalme de 60x60x(hasta 90 cm). medidas internas, en concreto de 21 Mpa, mortero 1:4 con impermeabilizante integral de morteros sika 1 o equivalente. Incluye suministro, transporte e instalación de los materiales, tapa, herraje, formaleta, vibrado y todos los elementos necesarios para su correcta construcción y funcionamiento. Según diseño y especificaciones de E.P.M. La excavación, llenos, entresuelo y acero de refuerzo se pagarán en su ítem respectivo. | un | 8 | 310000 | 2480000
17.2 | Suministro, transporte e instalación de trampa de grasas en polietileno. Incluye excavación, llenos, accesorios y todo lo necesario para su correcta instalación. | un | 1 | 310000 | 310000
17.4 | Mantenimiento de pozo séptico | gl | 2 | 550000 | 1100000
18 | APARATOS SANITARIOS
18.1 | Instalación de SANITARIO INTEGRAL (línea Acuacer o equivalente) color BLANCO, bajo consumo 6lt, diseño de dos piezas, taza redonda, incluye el suministro y transporte del sanitario, sifón esmaltado, grifería antisifón, anillo abierto, abasto metálico, válvula de regulación metálica con manguera flexible, brida de fijación, tapón roscado y todos los demás elementos necesarios para su correcta instalación y funcionamiento. | un | 15 | 334000 | 5010000
18.2 | Instalación de SANITARIO INFANTIL color BLANCO. Incluye el suministro y transporte del sanitario completo, brida de fijación, tapones con rosca para brida, silicona antihongos, grifería completa, abasto metálico y todos los demás elementos necesarios para su correcta instalación y funcionamiento. | un | 6 | 460000 | 2760000
18.3 | Suministro, transporte y colocación de ORINAL MEDIANO de colgar, color blanco, incluye Grifería antivandálica, sifón botella, accesorios de soporte y todos los demás elementos necesarios para su correcta instalación y funcionamiento. | un | 7 | 610000 | 4270000
18.4 | Suministro, transporte e instalacion de Lavamanos semipedestal tipo avanti o equivalente, color blanco. Incluye grifería metálica con acabado cromado, tipo florencia o su equivalente, abasto plastico, sifón botella, emboquillado con silicona antihongos y todos los demás elementos necesarios para su correcta instalación y funcionamiento. | un | 5 | 238000 | 1190000
18.5 | Suministro, transporte y colocación de lavamanos de sobreponer (tipo Marcella o equivalente), color blanco. Incluye grifería metálica con acabado cromado, tipo marruecos o su equivalente, abasto metálico acabado cromado, sifón botella, emboquillado con silicona antihongos y todos los demás elementos necesarios para su correcta instalación y funcionamiento. | un | 16 | 270000 | 4320000
18.8 | Suministro, transporte y colocación de dispensador de papel higiénico ref AC-DP400A tipo Acuaval o equivalente en acero inoxidable 304 con llave. Incluye todos los elementos necesarios para su correcta instalación. | un | 13 | 190000 | 2470000
18.10 | Suministro, transporte y colocación de dispensador de jabón spray, referencia C 70016 tipo Grival o su equivalente. Incluye todos los elementos necesarios para su correcta instalación y funcionamiento. | un | 11 | 130000 | 1430000
18.12 | Suministro, transporte y colocación de duchas tipo Piscis sencilla de Grival o equivalente. Incluye suministro y transporte de los materiales, regadera cromada, llave con escudo cromados, tubería agua fría, accesorios, válvula economizadora y todos los demás elementos necesarios para su correcta instalación y funcionamiento. | un | 1 | 75000 | 75000
19 | VÁLVULAS/LLAVES/CAJAS/REJILLAS
19.1 | Suministro, transporte e instalación de REJILLA METÁLICA DE PISO combinada Aluminio/bronce DE 3x2" para desague de 2". Incluye suministro y transporte de los materiales y todos los elementos necesarios para su correcta instalación. | un | 10 | 30000 | 300000
19.2 | Suministro, transporte e instalación de REJILLA METÁLICA DE PISO combinada Aluminio/bronce DE 4x3" para desague de 3". Incluye suministro y transporte de los materiales y todos los elementos necesarios para su correcta instalación. | un | 2 | 40000 | 80000
19.4 | Suministro, transporte e instalación de llave boca manguera 1/2". Se entregará debidamente instalada en el sentido de flujo requerido en los diseños sin presencia de fugas ni fisuras, sometida al sistema ya presurizado. Incluye todos los elementos requeridos para su correcta instalación y funcionamiento. | un | 18 | 30000 | 540000
20 | MESONES
20.2 | Construcción de MESÓN DE CONCRETO de 21Mpa. forrado en grano negro san gabriel, de ancho=0,60 m., espesor 0,06 m., con faldón de h=0,15 m. y listón de 10 cm en los puntos en contacto con la pared. Incluye canche, botada de material, molduras para bordes redondeados, acero de refuerzo (6 varillas de 1/4" longitudinalmente y 3 varillas 3/8" L=0.90 m por metro transversalmente), concreto para anclaje, vanos para empotrar lavamanos. | m | 8.7 | 188000 | 1635600
20.5 | Suministro, transporte y colocación de MESÓN DE ACERO INOXIDABLE AISI 304 calibre 18 tipo Socoda o equivalente, de 1,50 x 0,60 m. Incluye quemador de 3 puestos, parales de soporte metálicos (pieamigos en platina de 2" x 3/16" asegurados a la pared mediante 2 pernos de expansión de 3/8" x 4" c/u) donde sea necesario, entrepaño y todos los demás elementos necesarios para su correcta instalación y funcionamiento. | un | 1 | 2700000 | 2700000
20.7 | Suministro, transporte y colocación de BARRA EN ACERO INOXIDABLE AISI 304 calibre 18 tipo Socoda o equivalente, de ancho 0,30 m. Incluye soporte metálicos donde sea necesario y todos los demás elementos necesarios para su correcta instalación y funcionamiento. | m | 0.9 | 260000 | 234000
20.8 | Suministro, transporte y colocación de lavamanos base esférica con un diámetro de 0.40 m., calibre 20, en acero inoxidable satinado tipo Socoda o equivalente. Incluye grifería galaxia de Grival o equivalente, abasto metálico, sifón botella, silicona antihongos para el borde del lavamanos, y todos los demás elementos necesarios para su correcta instalación y funcionamiento. | un | 3 | 355000 | 1065000
20.11 | Suministro, transporte y colocación MESON PREPARACION, tipo socoda de 0,60 de ancho. ubicados a una altura de 0,8 m. Incluye salpicadero, faldones, base Muf de 12mm, ángulos de 57 - 58 cm en platina de acero 11/2X1/8", entrepaño y patas en acero inoxidable y todos los demás elementos necesarios para su correcta instalación y funcionamiento. | ml | 4.2 | 770000 | 3234000
21 | LAVAESCOBAS
21.1 | Suministro, transporte y colocación de LAVAESCOBAS PREFABRICADO en concreto forrado en granito de 42 x 60 x 25 cm, Incluye mortero 1:4, llave bocamanguera, sifón y todo los demás elementos necesarios para su correcta instalación y funcionamiento. | un | 1 | 165000 | 165000
21.2 | Suministro, transporte y colocación de concreto de 21 Mpa para cordón de concreto, de 0.10 x 0.30 m. Incluye formaleta en el caso de ser necesario y todo lo necesario para su correcta construcción y funcionamiento. Según diseño. | m | 23.6 | 26000 | 613600
22 | CARPINTERÍA METÁLICA
22.2 | Suministro, transporte y colocación de PUERTA METALICA (marco y ala) calibre 20 de 0,80m a 1,00m x 2.00 a 2.10m, chapa de seguridad tipo Yale o equivalente, anticorrosivo y esmalte de acabado y todo los demás elementos requeridos para su correcta fabricación e instalación, según el area fisica. 100% acabados | un | 2 | 305000 | 610000
22.3 | Suministro, transporte y colocación de PUERTA METALICA (marco y ala) calibre 20 de 0.7 x 2.00 a 2.10m, chapa de seguridad tipo Yale o equivalente, anticorrosivo y esmalte de acabado y todo los demás elementos requeridos para su correcta fabricación e instalación, según diseño. | un | 8 | 295000 | 2360000
22.5 | Suministro, transporte y colocación de PUERTA TIPO REJA marco y ala de (0,80-1,00) a (1,8 -2,10 m). Con perfil de 1"x1"metálico, soldadura, chapa de seguridad tipo Yale o equivalente. Incluye resane de superficie, pintura poliuretano, catalizador, base anticorrosiva y adherente y todos los demás elementos requeridos para su correcta fabricación e instalación, según diseño.ala pivotante conformada por un bastidor en tubería metálica PTS de 80 x 40 mm. x 2 mm, 4 platinas de 1 1/2" x 3/8" colocadas verticalmente cada 0,11 m. y con dos perforaciones circulares de 5/8" c/u, dos varillas lisas de 5/8" colocadas horizontalmente atravesando las platinas. Incluye cerradura de seguridad de primera calidad tipo yale o equivalente, picaportes, manija en acero inoxidable de 13 cm., pintura anticorrosiva y adherente, base catalizador, acabado en pintura esmalte tipo poliuretano para exteriores y todos los demás elementos necesarios para su correcta instalación y funcionamiento. Según diseño. | un | 5 | 470000 | 2350000
22.6 | Suministro, transporte y colocación de persiana - celosía fija, sistema VP-3831 de alúmina o equivalente. Marco y estructura en aluminio anodizado color natural. Compuesta por celosía fija (ref. 315) cada 5 cm. Incluye tornillos, sellado del marco (interior y exterior) fondo de junta con espuma de poliolefina tipo sikarod o equivalente de Ø= 6 mm. y acabado de junta con masilla elástica de poliuretano tipo sikaflex-1a o equivalente y todos los elementos necesarios para su correcta fabricación, instalación y funcionamiento. Ver cuadro de puertas y ventanas. | m2 | 4 | 360000 | 1440000
22.9 | Instalación de PASAMANOS METÁLICO con una altura de 1.10 m; ángulo superior e inferior de 2" x 3/16 "; barrotes cuadrados de 12 mm cada 11 cm, platinas pie de amigo y platina de anclaje con un espesor de 1/4" cada 2.5 m y pernos expansivos de 3/8", pintura anticorrosivo y pintura de poliuretano. Incluye suministro y transporte de los materiales, cortes, soldaduras y fijaciones. Incluye todos los elementos necesarios para su correcta construcción y funcionamiento. | un | 16 | 185000 | 2960000
22.11 | Suministro, transporte e instalación de división en paral, DIV ORINAL 0.96X0.46OW. En acero inoxidable AISI 304, calibre 20 acabado satinado, para divisiones de baños, paneles entamborados con un espesor de 30 mm., calidad Socoda o equivalente. Incluye zócalo en acero inoxidable, estructura interna de los paneles en tubería cuadrada galvanizada de 25 mm., e=0.9 mm., bisagras pivotantes con apertura de 110º, elementos de anclaje a 90º y pasadores en acero inoxidable, tornillo de ensamble antivandálico tipo One Way y todos los elementos necesarios para su correcta instalación y funcionamiento. | un | 2 | 350000 | 700000
22.12 | Suministro, transporte y colocación de VENTANAS FIJAS - corredizas, sistema PC-744 de alúmina o equivalente. Marco y estructura en aluminio anodizado color natural, cristal templado claro, espesor de 6 mm. Incluye empaques-pisavidrio de caucho en "U", cerraduras seguro chapa, rodachines, sellado del marco (interior y exterior) fondo de junta con espuma de poliolefina tipo sikarod o equivalente de Ø= 6 mm. y acabado de junta con masilla elástica de poliuretano tipo sikaflex-1a o equivalente y todos los elementos necesarios para su correcta fabricación, instalación y funcionamiento. Ver cuadro de puertas y ventanas. | m2 | 22 | 440000 | 9680000
22.13 | Suministro, transporte y colocación de REJA FIJA, Con platina metálica de 2" x 3/8", soldadura. Incluye resane de superficie, pintura poliuretano, catalizador, base anticorrosiva y adherente y todos los demás elementos requeridos para su correcta fabricación e instalación. Las platinas son piezas completas, no se admiten soldaduras intermedias. Según area de ventana. 100% acabado | m2 | 18 | 320000 | 5760000
22.14 | Suministro, transporte y colocación de PERSIANA ENROLLABLE PP1 en fleje de 10 cm, calibre 20. Incluye tapa rollo de dos caras, portacandados, candados, base en wash primer y 2 manos pintura a base de aceite y todos los elementos necesarios para su correcta construcción. | m2 | 1.13 | 565000 | 638450
22.15 | Suministro, transporte y colocación de ANJEO CONTRA MOSQUITO en ALUMINIO, ojo de 18x14 huecos por pulgada. Incluye marco con perfil en aluminio tipo mosquitero, escuadras de sujeción, perfil angular, empaque sello, empaque pisa angeo y todos los elementos necesarios para su correcta instalación y funcionamiento. Según diseño | m2 | 9.13 | 35000 | 319550
23 | INSTALACIONES ELECTRICAS
23.1 | Suministro, transporte e instalación de tubería metálica EMT diámetro 3/4". Incluye adaptadores, uniones, curvas, grapas doble ala, resanes en mortero 1:5 y demás accesorios necesarios para su correcta instalación. | m | 50 | 14000 | 700000
23.2 | Suministro, transporte e instalación de tubería metálica EMT diámetro 1/2". Incluye adaptadores, uniones, curvas, grapas doble ala, resanes en mortero 1:5 y demás accesorios necesarios para su correcta instalación. | m | 160 | 12000 | 1920000
23.3 | Suministro, transporte e instalación de tubería PVC de 3/4" por muro. Incluye obra civil, pega pvc mas limpiador, curvas, adaptadores, resanes en mortero 1:5 y demás elementos necesarios para su correcta instalación. | m | 10 | 8000 | 80000
23.4 | Suministro, transporte e instalación de tubería PVC de 1/2" por muro . Incluye obra civil, pega pvc mas limpiador, curvas, adaptadores, resanes en mortero 1:5 y demás elementos necesarios para su correcta instalación. | m | 80 | 6000 | 480000
23.5 | Suministro, transporte e instalación de materiales para salida eléctrica de toma doble con polo a tierra 15 A, .LEV ref 5320, 125 V y según la norma NEMA 5-15R, certificación RETIE y pruebas de conformidad UL. Incluye toma, la tapa, cajas 4"x4" con tapa suplemento 4"X2", ducto emt 1/2", conectores de conexión y empalme, adaptadores terminales, curvas, tornillos, conductores de cobre 12 AWG-CU-THHN/THWN-90ºC, obra civil, y demás accesorios y elementos para su correcta instalación y funcionamiento.(Salida promedio de 2m). | un | 6 | 70000 | 420000
23.6 | Suministro, transporte e instalación de materiales para salida eléctrica de toma doble con polo a tierra GFCI-15 A - 125 V, norma NEMA 5 - 15R, con Led indicador de estado, que no dispare en falso en caso de ser expuesto a condiciones de radiofrecuencia, REF LEV 7599-W, con certificado de conformidad RETIE, reconocido por la S.I.C y certificación de Underwriters Laboratories Inc UL 1493. Incluye el tomacorriente con tapa, ducto emt, cajas 4"x4" con tapa suplemento, conectores de empalme y conexión, curvas, adaptadores terminales, conductores de cobre 12 AWG-CU-THHN/THWN-90ºC, tornillos, obra civil y demás accesorios y elementos para su correcta instalación y funcionamiento. (salida promedio 2 m). | un | 6 | 110000 | 660000
23.7 | Suministro, transporte e instalación de materiales para salida eléctrica de toma trifilar 20A por ducto pvc,. Incluye toma trifilar, cajas metálica galvanizada con tapa suplemento, ducto pvc, conductores de cobre 2No12+1No12+1No12 AWG-CU-PE HF FR LC CT-80ºC, conectores de conexión y empalme, adaptadores terminales, curvas, pega pvc, tornillos, obra civil y demás accesorios y elementos necesarios para su correcta instalación y funcionamiento. (salida promedio de 2m). | un | 1 | 53000 | 53000
23.8 | Suministro, transporte e instalación de materiales para salida eléctrica de interruptor sencillo de alumbrado 15 A. TIPO LEV referencia 1451, 10A, 125 V, según certificación RETIE y pruebas de conformidad UL. Incluye el interruptor, tapa, ducto pvc, cajas 4"x4" con tapa suplemento, adaptadores, curvas, pega pvc, conductores 12 AWG-CU-PE HF FR LC CT-80ºC, conectores de conexión y empalme, tornillos, obra civil y demás elementos y accesorios para su correcta instalación y funcionamiento. (salida promedio 2m). | un | 13 | 63000 | 819000
23.9 | Suministro, transporte e instalación de materiales para salida eléctrica de interruptor doble de alumbrado. TIPO LEV referencia ref 5224 según certificación RETIE y pruebas de conformidad UL por ducto pvc. Incluye el interruptor, tapa, cajas 4"x4" con tapa suplemento, conductores de cobre 12 AWG-CU-PE HF FR LC CT-80ºC, conectores de conexión y empalme, tornillos, ducto pvc, adaptadores terminal, obra civil y demás accesorios y elementos necesarios para su correcta instalación y funcionamiento. (salida promedio2 m). | un | 10 | 74000 | 740000
23.10 | Suministro, transporte e instalación de materiales para salida eléctrica expuesta de alumbrado con plafón de loza, en ducto EMT. Incluye bombilla compacta ahorradora de energía de 20W(normas de fabricación IEC 968/969, Vida media de 10000horas), ducto EMT, plafón loza, conectores de conexión y empalme, conductores de cobre 12 AWG-CU-THHN/THNW-90ºC, cajas metálica galvanizada 12x12x5 con tapa suplemento, curvas, adaptadores terminales, uniones, grapa doble ala, tornillos, obra civil y demás accesorios y elementos necesarios para su correcta instalación y funcionamiento. (salida promedio de 2 metro). | un | 10 | 72000 | 720000
23.11 | Suministro, transporte e instalación de luminaria fluorescente antihumedad 2x32 W AF, Tipo hermética IP65, pantalla en Policarbonato, cuerpo en poliéster ABS, mínimo 8 cierres (4 cierres por cada lado ) de presión, balasto electrónico instant start, ahorrador con cinco años de garantía certificados e impreso, fp(factor de potencia)>0.95, fb(factor de balastro)>0.88, THD < 10%, factor de cresta < 1.7, protección térmica integral clase P, socket de seguridad BJB ó ALP. Incluye tubos T8 trifósforo (flujo 2950 lúmenes por cada tubo) ISO 14000, Color8 40 impreso en el tubo, vida útil de 20.000 horas, Cable encauchetado 3x14 AWG(Promedio 2 m), clavija con polo a tierra, apertura en DRYWALL CON MOLDURA EN ALUMINIO, prensaestopa y demás accesorios para su correcta instalación. La luminaria completa debe cumplir las últimas disposiciones del RETIE y URE, se debe entregar curva fotométrica certificada del fabricante. | un | 43 | 170000 | 7310000
23.12 | Suministro, transporte e instalación de breaker 1 Polo-20 A, Voltaje127-220 V con poder de corte de 10 KVA. | un | 36 | 19000 | 684000
23.13 | Suministro, transporte e instalación de alimentador de circuitos con conductor de cobre # 12 AWG-CU-THNN/THWN, incluye tubería metálica EMT diámetro 1/2", adaptadores, uniones, curvas, grapas doble ala, resanes en mortero 1:5 y demás accesorios necesarios para su correcta instalación. | ml | 105 | 23000 | 2415000
23.14 | Suministro, transporte e instalación de alimentador de circuitos con conductor de cobre # 12 AWG-CU-THNN/THWN, incluye tubería PVC diámetro 1/2", adaptadores, uniones, curvas, grapas doble ala, resanes en mortero 1:5 y demás accesorios necesarios para su correcta instalación. | ml | 105 | 19000 | 1995000
23.15 | Suministro, transporte e instalación de alimentador de circuitos con conductor de cobre # 12 AWG-CU-THNN/THWN, incluye tubería metálica EMT diámetro 3/4", adaptadores, uniones, curvas, grapas doble ala, resanes en mortero 1:5 y demás accesorios necesarios para su correcta instalación. | ml | 105 | 26000 | 2730000
23.16 | Suministro, transporte e instalación de tablero de 8 circuitos bifásico TQ-CP, 4H, 225 Amperios, 240/120 voltios, lamina de lamina cold rolled calibre 18, pintura en polvo de aplicación electrostática, tipo epoxipoliéster, barraje en cobre electrolítico 99% de pureza, barras de neutro y tierra, para interruptores tipo QUICK-LAG. Incluye puerta bisagrada, cerradura con llave, tarjetero, obra civil, botada de escombros y demás accesorios necesarios para su correcta instalación. Certificación RETIE y UL 67. | un | 6 | 185000 | 1110000
23.17 | Suministro, transporte e instalación de puesta a tierra con varilla copperweld 5/8" de 2.4 metros (1 electrodo). Incluye la varilla, cable, grapa y demás elementos necesarios para su correcta instalación. | un | 6 | 90000 | 540000
24 | CUBIERTAS
24.1 | MANTENIMIENTO DE CUBIERTA EN TEJA ONDULADA DE ASBESTO CEMENTO, incluye cambio suministro e instalación de tejas igual a la existente, caballetes, ganchos, amarras, andamios y todos los elementos necesarios para garantizar que la cubierta quede en buen estado. La teja debe ser de primera calidad . | m2 | 270 | 42000 | 11340000
24.3 | Instalación de TABLILLA Machimbre de 1x8 cm, de primera calidad en pino ciprés, a altura hasta 8m. Incluye suministro y transporte de los materiales, Barniz sintético base aceite mate Pintuco o equivalente, dos (2) manos o las necesarias para obtener una superficie homogénea, retiro de la tablilla en mal estado, cargue, transporte y botada de escombros en botadero destinado por el Municipio, costales de poli propileno de segunda, andamios, acarreo interno y todos los elementos y equipos necesarios para una correcta instalación. Medido a lo largo de la pendiente. Incluye transportes de los materiales y equipos. | m2 | 80 | 43000 | 3440000
24.4 | Instalación de ALFARDAS en ABARCO de primera calidad de 2"x4" Incluye suministro y transporte de los materiales, Barniz sintético base aceite mate Pintuco o equivalente, dos (2) manos o las necesarias para obtener una superficie homogénea, retiro de alfardas fracturadas y en mal estado, cargue, transporte y botada de escombros en botadero destinado por el Municipio y la recuperación de los materiales aprovechables y/o su transporte hasta la bodega o el sitio que indique la interventoría, andamios, acarreo interno y todos los elementos y equipos necesarios para una correcta instalación. Incluye transportes de los materiales y equipos. | m | 84 | 27000 | 2268000
24.5 | Instalación de IMPERMEABILIZACIÓN en Manto Asfáltico e= 2.5 mm, con refuerzo en polietileno en dos caras, asfalto modificado con polímeros, tipo Topex sin foil o equivalente, con aplicación de imprimante sobre el manto existente, igol imprimante de Sika o equivalente (ver ficha técnica del producto). Incluye suministro y transporte de los materiales, andamios, acarreo interno y todos los elementos y equipos necesarios para una correcta instalación. Medido a lo largo de la pendiente. Incluye transportes de los materiales y equipos. | m2 | 225 | 19000 | 4275000
24.6 | Reinstalación de teja de barro, incluye andamios, acarreo interno y todos los elementos y equipos necesarios para una correcta instalación. Medido a lo largo de la pendiente. | m2 | 170 | 26000 | 4420000
24.7 | Suministro e instalación de teja de barro incluye andamios, acarreo interno y todos los elementos y equipos necesarios para una correcta instalación. Medido a lo largo de la pendiente. | m2 | 50 | 55000 | 2750000
24.9 | Suministro, transporte y colocación de ruana en lámina galvanizada calibre 22., desarrollo 40 cm. Incluye canchada de muro, faja de revoque impermeabilizada, con filete., pintura anticorrosiva y a base de aceite, pestaña de 5 cm, y todos los elementos necesarios para su correcta construcción. Según diseño de cubierta. | m | 10 | 39000 | 390000
24.8 | Suministro, transporte y colocación de CANOA EN "U" en lamina galvanizada calibre 20, desarrollo 0.40 a 0,50m. con soldadura autógena. Incluye embudos en el mismo material de la canoa, soportes, tornillos autoperforantes, anticorrosivo epóxico por ambas caras, acabado con esmalte en la cara inferior a la vista y todos los elementos necesarios para su correcta instalación y funcionamiento. Según diseño de cubierta. | m | 41 | 50000 | 2050000
24.10 | Suministro, transporte e instalación de CUBIERTA en teja TERMOACUSTICA calibre 3mm upvc termoplast, colores a definir por la interventoria. Incluye remates internos y externos de cubierta, tornillos autoroscantes, mano de obra calificada y certificada para su fabricación e instalación y todo lo necesario para su correcta instalación. Según diseño. | m2 | 47 | 78000 | 3666000
24.12 | Suministro, transporte y colocación de cielo raso en PVC en lámina de 9mm de espesor, y 5.95m*0.30m, color similar al existente. Altura aproximada 5 metros. Incluye láminas en PVC, omegas, viguetas, ángulos, perimetrales o cornisas, tornillos estructurales, tornillos blancos para láminas y todos los demás elementos necesarios para su correcta instalación y funcionamiento. En zona de cocina y bodega. | m2 | 17 | 62000 | 1054000
24.13 | Suministro, Transporte e Instalación de MEDIACAÑA para cielo. Incluye perfil en pvc plástico de 6 cm, masilla y todos los demás elementos necesarios para su correcta instalación y funcionamiento. | ml | 12 | 18000 | 216000
24.14 | Suministro, transporte e impermeabilización de losa en concreto con manto en asfáltico modificado APP tipo fiberglass P3. Incluye mortero 1:4 espesor 3 a 5 cm, pendientes, emulsión asfáltica, mediacaña, cortes necesarios, regatas y todo lo necesario para su correcta construcción. Es importante garantizarse un elemento aislante protector (polietileno o tela asfáltica) entre el impermeabilizante y el mortero, además de aplicar los productos por personal autorizado por el productor del material. | m2 | 38 | 44000 | 1672000
25 | TRANSPORTE MULAR
25.1 | Transporte mular con cargue, transporte y llevada de material entre 3 y 4 kilometros. | viaje | 80 | 17400 | 1392000
VALOR COSTO DIRECTO SANTA FE DE ANTIOQUIA |  |  |  |  | 315937400
Obra: | PRESUPUESTO OFICIAL MUNICIPIO DE HELICONIA
ITEM | DESCRIPCION | UNID | CANT | VALOR UNIT. | VALOR TOTAL
1 | INSTALACIONES PROVISIONALES Y CERRAMIENTOS
1.1 | Instalación de CERRAMIENTO PROVISIONAL en tela verde polietileno de alta densidad y resistencia 65 gr/m2 con una altura de 2,10 m, estacones de madera común para fijación vertical de altura de 2,50 m puesto mínimo cada 2,0 m y para apuntalamiento mínimo cada 10 m y cada cambio de dirección, arranques y terminación, diámetro aproximado 0,10 m, elementos de fijación, Incluye: suministro, transporte, instalación, excavación, concreto de fundación preparado en Obra de 17.5 Mpa - 2500 psi, diámetro aproximado 0,30 m y profundidad aproximada 0,50 m, cable o alambre tensor parte inferior y superior horizontal, mantenimiento, desmonte y todos los demás elementos necesarios para su correcta instalación y operación. cargue transporte y botada de material sobrante en botaderos oficiales. | m | 70 | 23000 | 1610000
2 | RETIROS
2.6 | RETIRO DE CANOAS, RUANAS, BAJANTES y TUBERÍAS. Incluye el cargue, transporte, botada escombros en botaderos oficiales, recuperación de los materiales aprovechables y su transporte hasta el sitio que lo indique la interventoría. | m | 6 | 3000 | 18000
2.7 | RETIRO DE LUMINARIAS FLUORESCENTES. Incluye cargue, transporte, botada en botaderos oficiales y recuperación de los materiales aprovechables y su transporte hasta el sitio que lo indique la interventoría. | un | 14 | 8000 | 112000
2.8 | RETIRO DE TEJA DE BARRO, incluye acarreo interno horizontal y vertical, cargue transporte y botada de escombros en botaderos autorizados, andamios, costales de poli propileno de segunda, retiro de mortero de pega, limpieza de la superficie, acopio de tejas en buen estado y todo lo necesario para el correcto retiro. Para la medida se pagara el retiro correspondiente aproximadamente 20 tejas por m2 | m2 | 465 | 9500 | 4417500
2.9 | RETIRO DE TABLILLA. Incluye retiro de tablillas, impermeabilización, acarreo interno horizontal y vertical, cargue, transporte y botada de escombros en botaderos autorizados, andamios, costales de polipropileno de segunda, retiro de mortero de pega, limpieza de la superficie, y todo lo necesario para el correcto retiro. | m2 | 70 | 16000 | 1120000
2.10 | RETIRO DE ALFARDAS. Incluye andamios, demolición y botada. | un | 10 | 4000 | 40000
3 | DEMOLICIONES
3.1 | DEMOLICIÓN MAMPOSTERÍA EN LADRILLO DE 10-15 cm DE ESPESOR, incluye cargue, transporte y botada de escombros en botaderos oficiales, demolición de revoques y enchapes aplicados al muro a demoler e instalaciones embebidas, además recuperación de los materiales aprovechables o su transporte hasta el sitio que lo indique la supervision. | m2 | 20 | 16000 | 320000
3.2 | DEMOLICIÓN MESÓN, LAVAMANOS, LAVATRAPERO U ORINAL CORRIDO, cargue, transporte y botada de escombros. Incluye refuerzo e instalaciones embebidas. Además su transporte hasta el sitio que lo indique la interventoría. | m | 3.1 | 17000 | 52700
3.4 | DEMOLICIÓN DE REVOQUE, incluye cargue, transporte y botada de escombros, Incluye demolición del mortero. Además recuperación de los materiales aprovechables o su transporte hasta el sitio que lo indique la interventoría. | m2 | 240 | 9500 | 2280000
10 | ACERO DE REFUERZO
10.1 | Suministro, transporte e instalación de ACERO DE REFUERZO FIGURADO FY= 420 Mpa-60000 PSI, corrugado. Incluye transporte con descarga, transporte interno, alambre de amarre, certificados y todos los elementos necesarios para su correcta instalación, según diseño y recomendaciones estructurales. | kg | 60 | 5800 | 348000
10.2 | Construcción de ANCLAJE EPÓXICO sobre estructura de concreto existente para varillas de acero de diámetro desde 1/2" hasta 3/4", incluye el suministro, transporte e instalación del epóxico, perforación mecánica del concreto con broca de diámetro 1/8" mas del diámetro de la barra de acero a anclar y una profundidad mínima de 20 cm, fijación de la barra y todo lo necesario para su correcto funcionamiento según recomendaciones del proveedor del epóxico. El acero del anclaje se pagará en su respectivo ítem. | un | 60 | 10000 | 600000
11 | MUROS
11.1 | Construcción de MAMPOSTERIA EN LADRILLO PARA REVOCAR O ENCHAPAR una cara o dos caras, DE 10 x 20 x 40 cm. ESPESOR DE 10 cm. Incluye el suministro y transporte del ladrillo, el mortero de pega 1:4 espesor max=0.01 m y todos los demás elementos necesarios para su correcta construcción y funcionamiento. | m2 | 36 | 46000 | 1656000
11.2 | Construcción de MAMPOSTERIA EN LADRILLO PARA REVOCAR O ENCHAPAR una cara o dos caras, DE 15 x 20 x 40 cm. ESPESOR DE 15 cm. Incluye el suministro y transporte del ladrillo, el mortero de pega 1:4 espesor max=0.01 m y todos los demás elementos necesarios para su correcta construcción y funcionamiento. | m2 | 20 | 56000 | 1120000
12 | REVOQUE INTERIOR
12.1 | Colocación de REVOQUE con mortero 1:4 IMPERMEABILIZADO con Sika 1 o equivalente, EN MUROS. Incluye suministro y transporte de los materiales, fajas, ranuras, filetes, y todos los demás elementos necesarios para su correcta construcción. | m2 | 190 | 25000 | 4750000
12.2 | Colocación de REVOQUE con mortero 1:4. Incluye suministro y transporte de los materiales, fajas, ranuras, filetes y todos los demás elementos necesarios para su correcta construcción. | m2 | 50 | 20000 | 1000000
12.3 | Colocación de ESTUCO ACRÍLICO PROFESIONAL, SOBRE MUROS REVOCADOS, 3 manos mínimo, o las que sean necesarias para obtener una superficie pareja y homogénea. Incluye suministro y transporte de los materiales, ranuras, filetes, dilataciones y todos los elementos necesarios para su correcta aplicación y funcionamiento. | m2 | 200 | 9000 | 1800000
14. | PINTURA
14.1 | Aplicación de PINTURA A BASE DE AGUA EN MUROS, CON VINILO TIPO 1 de primera calidad sobre muros revocados y/o estucados, tres manos o las necesarias hasta obtener una superficie pareja y homogénea. Incluye suministro y transporte de los materiales, resanes, tapa poros en estuco plástico tipo plastestuco o equivalente diluido en agua proporción 1:2, adecuación de la superficie a intervenir hasta obtener una superficie pareja y homogénea, color a definir según aprobación de la interventoría. | m2 | 800 | 11000 | 8800000
14.2 | Aplicación de PINTURA A BASE DE AGUA EN CIELOS, CON VINILO TIPO 1 de primera calidad sobre cielos revocados y/o estucados, tres manos o las necesarias hasta obtener una superficie pareja y homogénea, incluye resanes, tapa poros en estuco plástico tipo plastestuco o similar diluido en agua proporción 1:2, adecuación de la superficie a intervenir hasta obtener una superficie pareja y homogénea, color a definir según aprobación de la interventoría. | m2 | 400 | 12000 | 4800000
14.3 | RESANE Y REPINTE de PINTURA ACRÍLICA tipo Koraza o equivalente para exteriores (hidrorepelente) de primera calidad que cumpla con la Norma NTC 1335, 2 manos o las que sean necesarias para obtener una superficie pareja y homogénea, a satisfacción de la interventoría. Incluye suministro y transporte de los materiales, preparada y adecuación de la superficie a intervenir. Color a definir según aprobación de la interventoría. | m2 | 436 | 18000 | 7848000
14.6 | Aplicación de ESMALTE A BASE DE ACEITE, sobre elementos metálicos, dos manos o las necesarias hasta obtener una superficie pareja y homogénea. Incluye suministro y transporte de los materiales, acondicionador de superficies metálicas Tipo Wash Primer o equivelente, disolvente para pinturas a base de aceite, adecuación de la superficie a intervenir hasta obtener una superficie pareja y homogénea, color a definir según aprobación de la interventoría. | m2 | 20 | 11000 | 220000
14.7 | Aplicación de ESMALTE A BASE DE ACEITE, para fajas entre 10 y 20 cm (incluye guardaescobas en caso de requerirse), dos manos o las necesarias hasta obtener una superficie pareja y homogénea. Incluye suministro y transporte de los materiales, acondicionador de superficies. Color a definir según aprobación de la interventoría. | m | 70 | 4000 | 280000
14.8 | Aplicación de ESMALTE A BASE DE ACEITE, para guardaescobas y fajas entre 20 y 30 cm, dos manos o las necesarias hasta obtener una superficie pareja y homogénea. Incluye suministro y transporte de los materiales, acondicionador de superficies. Color a definir según aprobación de la interventoría. | m | 20 | 5000 | 100000
14.9 | Aplicación de ESMALTE A BASE DE ACEITE, para guardaescobas y fajas entre 40 y 50 cm, dos manos o las necesarias hasta obtener una superficie pareja y homogénea. Incluye suministro y transporte de los materiales, acondicionador de superficies. Color a definir según aprobación de la interventoría. | m | 20 | 6000 | 120000
16 | INSTALACION HIDRO-SANITARIA
16.11 | Suministro, transporte e instalación de TUBERÍA PVC-VENTILACION, con un DIÁMETRO DE 3", para bajantes de aguas lluvias o reventilación. Incluye suministro y transporte de los materiales, bocas, accesorios, pegante, limpiador, wash primer, acabado en esmalte mate, color a definir por parte de interventoria, andamios, abrazaderas y todos los elementos necesarios para su correcta instalación y funcionamiento. | m | 50 | 30000 | 1500000
19 | VÁLVULAS/LLAVES/CAJAS/REJILLAS
19.1 | Suministro, transporte e instalación de REJILLA METÁLICA DE PISO combinada Aluminio/bronce DE 3x2" para desague de 2". Incluye suministro y transporte de los materiales y todos los elementos necesarios para su correcta instalación. | un | 1 | 30000 | 30000
19.2 | Suministro, transporte e instalación de REJILLA METÁLICA DE PISO combinada Aluminio/bronce DE 4x3" para desague de 3". Incluye suministro y transporte de los materiales y todos los elementos necesarios para su correcta instalación. | un | 1 | 40000 | 40000
23 | INSTALACIONES ELECTRICAS
23.11 | Suministro, transporte e instalación de luminaria fluorescente antihumedad 2x32 W AF, Tipo hermética IP65, pantalla en Policarbonato, cuerpo en poliéster ABS, mínimo 8 cierres (4 cierres por cada lado ) de presión, balasto electrónico instant start, ahorrador con cinco años de garantía certificados e impreso, fp(factor de potencia)>0.95, fb(factor de balastro)>0.88, THD < 10%, factor de cresta < 1.7, protección térmica integral clase P, socket de seguridad BJB ó ALP. Incluye tubos T8 trifósforo (flujo 2950 lúmenes por cada tubo) ISO 14000, Color8 40 impreso en el tubo, vida útil de 20.000 horas, Cable encauchetado 3x14 AWG(Promedio 2 m), clavija con polo a tierra, apertura en DRYWALL CON MOLDURA EN ALUMINIO, prensaestopa y demás accesorios para su correcta instalación. La luminaria completa debe cumplir las últimas disposiciones del RETIE y URE, se debe entregar curva fotométrica certificada del fabricante. | un | 14 | 172000 | 2408000
24 | CUBIERTAS
24.3 | Instalación de TABLILLA Machimbre de 1x8 cm, de primera calidad en pino ciprés, a altura hasta 8m. Incluye suministro y transporte de los materiales, Barniz sintético base aceite mate Pintuco o equivalente, dos (2) manos o las necesarias para obtener una superficie homogénea, retiro de la tablilla en mal estado, cargue, transporte y botada de escombros en botadero destinado por el Municipio, costales de poli propileno de segunda, andamios, acarreo interno y todos los elementos y equipos necesarios para una correcta instalación. Medido a lo largo de la pendiente. Incluye transportes de los materiales y equipos. | m2 | 70 | 42000 | 2940000
24.4 | Instalación de ALFARDAS en ABARCO de primera calidad de 2"x4" Incluye suministro y transporte de los materiales, Barniz sintético base aceite mate Pintuco o equivalente, dos (2) manos o las necesarias para obtener una superficie homogénea, retiro de alfardas fracturadas y en mal estado, cargue, transporte y botada de escombros en botadero destinado por el Municipio y la recuperación de los materiales aprovechables y/o su transporte hasta la bodega o el sitio que indique la interventoría, andamios, acarreo interno y todos los elementos y equipos necesarios para una correcta instalación. Incluye transportes de los materiales y equipos. | m | 20 | 27000 | 540000
24.5 | Instalación de IMPERMEABILIZACIÓN en Manto Asfáltico e= 2.5 mm, con refuerzo en polietileno en dos caras, asfalto modificado con polímeros, tipo Topex sin foil o equivalente, con aplicación de imprimante sobre el manto existente, igol imprimante de Sika o equivalente (ver ficha técnica del producto). Incluye suministro y transporte de los materiales, andamios, acarreo interno y todos los elementos y equipos necesarios para una correcta instalación. Medido a lo largo de la pendiente. Incluye transportes de los materiales y equipos. | m2 | 465 | 19000 | 8835000
24.6 | Reinstalación de teja de barro, incluye andamios, acarreo interno y todos los elementos y equipos necesarios para una correcta instalación. Medido a lo largo de la pendiente. | m2 | 400 | 26000 | 10400000
24.7 | Suministro e instalación de teja de barro incluye andamios, acarreo interno y todos los elementos y equipos necesarios para una correcta instalación. Medido a lo largo de la pendiente. | m2 | 65 | 56000 | 3640000
24.15 | Suministro, transporte e impermeabilización de losa en concreto con sistema monolítico en Poliuretano tipo Vulkem o equivalente para tráfico peatonal. incluye limpieza, tratamiento de juntas y fisuras con poliuretano, un imprimante aplicable en frio, impermeabilización con piliuretano de 40mls y acabado final dos manos con poliuretano resistente a los rayos UV. Incluye todos los materiales, equipos, cortes con máquina de disco donde sea necesario, mano de obra necesarios para su correcta aplicación y funcionamiento. | m2 | 150 | 63000 | 9450000
24.16 | Suministro, transporte y aplicación de ácido nítrico e hidrosolve proporción 1:1:5 para lavada de muros exteriores y pisos, con todos los elementos necesarios para su correcta instalación y funcionamiento. | m2 | 170 | 6800 | 1156000
VALOR COSTO DIRECTO HELICONIA |  |  |  |  | 84351200
TOTAL COSTO DIRECTO ANZÁ + SANTA FE + HELICONIA |  |  |  |  | 647873060
ADMINISTRACION |  |  |  | 27.55% | 178489028
UTILIDAD |  |  |  | 5% | 32393653
TOTAL PROYECTO |  |  |  |  | 858755741

## Hoja1
#DIV/0!