## LOTE 1 TERMOCONFORMADORA
FORMATO- OFERTA TÉCNICA
COMPRA DE MAQUINARIA Y EQUIPOS TECNOPARQUE NODO PEREIRA
LOTE 1 TERMOCONFORMADORA
Se debe hacer entrega del presente listado debidamente firmado del lote o lotes a que se presente, con las especificaciones Técnicas de acuerdo con su propuesta
ITEM | PRODUCTO | DESCRIPCION ( FICHA TECNICA) | UNIDAD DE MEDIDA | CANTIDAD
1 | Mini termoconformadora con aspiradora | • Altura - 315 mm • Longitud (con asas) - 466 mm • Ancho - 274 mm • Cama de formación - 200 mm x 200 mm • Profundidad de dibujo: 130 mm • Peso - 13kg • El rango de temperatura del calentador incorporado es 160C – 340C. • Calentador de cerámica 1000W • Control de tiempo y temperatura para ajuste de estas variables dependiendo del material que se está trabajando. • Rieles de guías y de apoyo a cada lado del calentador de cerámica para mayor seguridad. • Bandeja de clic y con asas, con bisagras de aluminio fundido. • Sellos de silicona. | UND | 1
• Materiales de trabajo: El equipo funciona mejor con láminas termoplásticas de 0.25 - 1.5 mm de espesor: ✓ PETg, HIPS, ABS, Poliestireno, Polipropileno, Policarbonato, Polietileno, PMMA. • 1 x Adaptador para manguera de Vacío • 1 x manual • 1 x25-pack de hojas formadoras (1 x25-pack of Forming Sheets) • 1 x25-pack de hojas de fundición (1 x25-pack of Casting Sheets) • Aspiradora.
XXXXXXXXXXX

## LOTE 2 PRINT UV
FORMATO- OFERTA TÉCNICA
COMPRA DE MAQUINARIA Y EQUIPOS TECNOPARQUE NODO PEREIRA
LOTE 2 PRINT UV
Se debe hacer entrega del presente listado debidamente firmado del lote o lotes a que se presente, con las especificaciones Técnicas de acuerdo con su propuesta
ITEM | PRODUCTO | DESCRIPCION ( FICHA TECNICA) | UNIDAD DE MEDIDA | CANTIDAD
1 | PROTOTIPADORA UV con espacio de impresión aplicable a las siguientes opciones: (180mm X 297mm, 21cm x 30 cm, A4, 50 X 30 cm) | PROTOTIPADORA UV con espacio de impresión aplicable a las siguientes opciones: (180mm X 297mm, 21cm x 30 cm, A4, 50 X 30 cm): equipo de acabados a color sobre materiales rígidos (vidrio, cartón, metales, cuero, plástico, madera entre otros), este equipo fortalece los procesos de prototipado y viabilidad, permitiendo acercarnos a validaciones de producto de mediana y alta fidelidad, los acabados de impresión UV sobre rígidos permiten el desarrollo en innovación en marketing ya sea en la línea de diseño e ingeniería (packaging, carcasas de productos, envases de vidrio y plástico, empaque de cartón) y en la línea de Biotecnología y Nanotecnología (acabados superficiales de empaques para cosmética artesanal y alimentos) | UND | 1
• Cabezal de impresión: inyectores • Resolución de impresión mínima: 1080 DPI o 1440 DPI • Área de impresión mínima aplicable a las siguientes opciones: A4, 180mm X 297mm, 21cm X 30 cm, 50 X 30 cm • Tipo de tintas: tintas UV • Sistema de tintas, mínimo 5 colores: Blanco + CMYK • tinta blanca que permita la impresión en materiales transparentes y oscuros. • Tecnología de impresión y curado: UV LED, sistema de refrigeración por agua • Software de edición y configuración de Impresión, previsualización de imágenes, colores, y configurarlas conforme al objeto a imprimir • Conexión: USB 2.0 o 3.0 • Compatibilidad desde software gráfico común • Consumo de energía: 110-220 V; 50-60 HZ; 75 W (consumo mínimo aproximado, pero puede ser mayor) • Incluye tintas de impresión UV 500ml por color
xxxxxxxx

## LOTE 3 SOPORTE ANTIVIBRACION
FORMATO- OFERTA TÉCNICA
COMPRA DE MAQUINARIA Y EQUIPOS TECNOPARQUE NODO PEREIRA
LOTE 3 SOPORTE ANTIVIBRACIÓN
Se debe hacer entrega del presente listado debidamente firmado del lote o lotes a que se presente, con las especificaciones Técnicas de acuerdo con su propuesta
ITEM | PRODUCTO | DESCRIPCION ( FICHA TECNICA) | UNIDAD DE MEDIDA | CANTIDAD
1 | Soporte de máquina o aislador de vibración | Soporte (mesa) antivibratoria para máquina de ensayos Universales. Estructura para soportar 100 kilogramos Medidas 100 cm x 70 cm Material resistente para pruebas de laboratorio Conexión eléctrica. Niveladores o pies regulables resistentes al alto impacto y con graduación milimétrica. Suspensores de vibraciones fabricados en caucho de nylon, para resistir y disminuir la frecuencia de ondas de vibración. Amortiguación de oscilaciones transversales y longitudinales. • Parámetros de norma NTC ISO 17025 | UND | 1
XXXXXXX

## LOTE 4 EQUIPOS BIOTECNOLOGÍA
FORMATO- OFERTA TÉCNICA
COMPRA DE MAQUINARIA Y EQUIPOS TECNOPARQUE NODO PEREIRA
LOTE 4 EQUIPOS BIOTECNOLOGÍA
Se debe hacer entrega del presente listado debidamente firmado del lote o lotes a que se presente, con las especificaciones Técnicas de acuerdo con su propuesta
ITEM | PRODUCTO | DESCRIPCION ( FICHA TECNICA) | UNIDAD DE MEDIDA | CANTIDAD
1 | Cabina de bioseguridad | ●Protección al Proceso, producto, usuario y medio ambiente. ●Dimensiones exteriores DxWxH (mm): 600-650 x 650-750 x 1225-1235 ●Especificaciones eléctricas: 115 V 60 Hz ●Debe incluir soporte, lámpara UV y lámpara fluorescente ●Lámpara UV 30 W x 1 Lámpara fluorescente: 40 W x 1 Luz (lux): < 800 ●Nivel de ruido (dB): < 62 ●Velocidad media de extracción (m/s): 0.5-0.53 ●Velocidad de flujo laminar (m/s): 0.33-0.35 ●Filtro: Dos filtros HEPA 99.999% de eficiencia ●Zona de trabajo en acero inoxidable 304. ●Panel de control digital donde se programan y registran en tiempo real todas las actividades del equipo. ●Protección frontal Vidrio de seguridad con protección UV deslizante | UND | 1
2 | Autoclave | Capacidad 16 L a 21 L ●Horizontal ●Pantalla touch a todo color ●Rango de funcionamiento: 100 Kpa-306Kpa / 100°C a 130°C ●Especificaciones eléctricas: 115 V 60 Hz ●Seguridad de proceso por medio de control de nivel ●Sistema de seguridad por sobre presión ●Sistema de seguridad por sobre temperatura ●Cumplimiento de normas internacionales (ASME, ISO 13485:2003 DIN 58951, ISO 17665-1:2006 IEC/UL/EN 61010-1, IS61010-2-040) ●Apagado automático después de terminar el ciclo de esterilización | UND | 1
XXXXXXXXX

## LOTE 5 EQUIPOS VIRTUALES
FORMATO- OFERTA TÉCNICA
COMPRA DE MAQUINARIA Y EQUIPOS TECNOPARQUE NODO PEREIRA
LOTE 5 EQUIPOS VIRTUALES
Se debe hacer entrega del presente listado debidamente firmado del lote o lotes a que se presente, con las especificaciones Técnicas de acuerdo con su propuesta
ITEM | PRODUCTO | DESCRIPCION ( FICHA TECNICA) | UNIDAD DE MEDIDA | CANTIDAD
1 | Casco realidad virtual inalámbrico, | Casco realidad virtual inalámbrico, conexión wif inalámbrica, con todos los accesorios: Serie PRO Series- SISTEMA VR - Incluye Estaciones Base SteamVR™ 2.0, Control y todos los accesorios necesarios Hasta 10m x 10m usando cuatro estaciones base SteamVR 2.0. Cable para Visor (integrado) Cojín facial (integrado) Paño de Limpieza Tapa para agujero de audífonos (2) Documentación Caja de enlaces Adaptador de Corriente Eléctrica Cable DisplayPort™ Cable USB 3.0 Base de Montaje | UND | 3
2 | Mouse o bola de seguimiento para computador | Mouse Trackball inalámbrico. -Receptor USB -Cable micro USB para carga -Número de botones: 8 (click izquierdo/derecho, avance/retroceso, botón rueda con inclinación para click izquierdo/derecho y click de botón central, modo de precisión, Easy-Switch) Número de botones personalizables: 6 -Tecnología Bluetooth de bajo consumo | UND | 12
3 | Cámaras grabadoras o video cámaras digitales | Cámara 360: Resolución de hasta 5,7K/30fps sin unión y 4K/30fps con stitching en la propia cámara2 4 micrófonos integrados que capturan audio en 360 grados Estabilización esférica 4K3 que garantiza un vídeo fluido con independencia del movimiento de la cámara El dispositivo debe registrar estos tipos de datos: Velocidad, Ritmo, Altitud, Fuerza G, Orientación, Suspensión, Distancia, Pendiente, Cabeceo, Alabeo, Dirección (al desplazarse), Ubicación GPS (coordenadas), Trazo y posición de track, Tiempos de vuelta, Total de vueltas, Frecuencia cardiaca (si está conectado a un monitor de frecuencia cardiaca compatible), Cadencia (si está conectado a un sensor de cadencia para bicicletas compatible), Salida de potencia en vatios (si está conectado a un medidor de potencia compatible), Temperatura (si está conectado a un sensor de temperatura compatible) y Datos de automóvil (si está conectado un dispositivo OBD-II compatible) | UND | 2
4 | Cámaras infrarrojas | Cámara desinfectante para cascos: Cajonera esterilizadora para objetos, tiempo de desinfección 6 minutos, temporizador electrónico, material de la lámpara cristal de cuarzo (Lámpara UVC) longitud de onda 253,9 Nanómetros Dosis de radiación 146,24J/jsm2, tubos de 15 watts, No apto para mascotas y plantas. No se debe manipular el equipo con las lámparas encendidas. | UND | 3
5 | Cámaras grabadoras o video cámaras digitales | SISTEMA CAVE: VIDEO PROYECTOR 4K Ultra High Definition 4K UHD, brillante 2.200 lúmenes y rueda de color RGBRGB para colores cinemáticos vívidos HDR10 compatible para un color real Dynamic Black ofrece una relación de contraste de 1,200,000: 1 para niveles de negro excepcionales HDMI 2.0 con HDCP 2.2 es compatible con los últimos dispositivos de video y juegos 4K HDR Desplazamiento de lente vertical y zoom 1.6x para una instalación flexible La tecnología UltraDetail ofrece imágenes claras y altamente detalladas La tecnología PureMotion elimina el ruido, el desenfoque de movimiento y la vibración | UND | 2
6 | Televisores | TV SMART: 55 pulgadas QLED 4K Ultra HD Smart TV + Barra de Sonido 2,1 HW-T450, TV SMART: OLED 55" - HDR Dolby Visión + Technicolor - Procesador Alpha9 - Sonido Dolby Atmos. Sistema operativo Android o equivalente. Wifi Inalámbrico | UND | 2
7 | Monitores de pantalla táctil (touch): Pantalla Interactiva de 75" con Android | Pantalla de 75" con Android *Tamaño de pantalla :176cm*106cm *Color: Negro *Tipo de Monitor: LED Backlit *Resolución: Resolución 4K *Audio: 15W x 2 *Compatibilidad: Windows,Mac, y Linux protocolo Usb-HID *Horas uso pantalla: 50.000 horas de uso *Accesorios: Manual, marcador sin tinta*2, Control remoto, Cable de poder 1,5m, Antena Wifi, soporte a pared | UND | 1
8 | Impresora de Etiquetas Adhesivas TTP-244 PRO USB+Serial | Impresora de etiquetas, Referencia: TTP-244 PRO, Transferencia Térmica y térmica directa, soporta 300Mts de ribbon (cinta), resolución de 203 DPI, velocidad de 4.3"/seg, ancho de impresión 4" (10.16 cms), core 1", 4MB memoria flash, 8MB DRAM, puertos USB y serial (RS232), incluye programa para diseño de etiquetas, texto e imagen. | UND | 2
9 | Accesorios de soporte de televisiones Base para TV. Brazo Flexible Universal 37" a 70" | Base TV. Brazo Flexible Universal 37" a 70" -Soporte para televisor en material de hierro, color negro. -Incluye set de tornillos y sistema para cables de TV. -Soporte de fácil manipulación e instalación. -Soporte de brazo flexible con desplazamiento a los lados. -Compatible con TVs Curvos | UND | 5
XXXXXXX

## LOTE 6 LEGO
FORMATO- OFERTA TÉCNICA
COMPRA DE MAQUINARIA Y EQUIPOS TECNOPARQUE NODO PEREIRA
LOTE 6 LEGO
Se debe hacer entrega del presente listado debidamente firmado del lote o lotes a que se presente, con las especificaciones Técnicas de acuerdo con su propuesta
ITEM | PRODUCTO | DESCRIPCION ( FICHA TECNICA) | UNIDAD DE MEDIDA | CANTIDAD
1 | Juegos educativos: LEGO MINDSTORM EV3 | Kit que incluye todo lo que se requiere para ejecutar diseños robóticos: motores, sensores, unidad de control programable (llamado "Brick o ladrillo"), bloques y elementos de construcción llamados Lego Technics, control remoto, software de programación gráfico (basado en LabView), incluso con APPs gratuitas para controlar las diferentes construcciones que el usuario hace con dispositivos inteligentes (Tabletas, teléfonos, ipads, etc.). | UND | 6
XXXXXX

## LOTE 7 FUENTE DE ENERGÍA
FORMATO- OFERTA TÉCNICA
COMPRA DE MAQUINARIA Y EQUIPOS TECNOPARQUE NODO PEREIRA
LOTE 7 FUENTE DE ENERGÍA
Se debe hacer entrega del presente listado debidamente firmado del lote o lotes a que se presente, con las especificaciones Técnicas de acuerdo con su propuesta
ITEM | PRODUCTO | DESCRIPCION ( FICHA TECNICA) | UNIDAD DE MEDIDA | CANTIDAD
1 | Fuentes de energía | ●UPS Autonomía 3 horas bajo 80° en proceso de sublimación para una carga de 3500W ●Potencia 4000 W ●Voltaje 230 V | UND | 1
XXXXX

## LOTE 8 PLOTTER
FORMATO- OFERTA TÉCNICA
COMPRA DE MAQUINARIA Y EQUIPOS TECNOPARQUE NODO PEREIRA
LOTE 8 PLOTTER
Se debe hacer entrega del presente listado debidamente firmado del lote o lotes a que se presente, con las especificaciones Técnicas de acuerdo con su propuesta
ITEM | PRODUCTO | DESCRIPCION ( FICHA TECNICA) | UNIDAD DE MEDIDA | CANTIDAD
1 | Plotter de corte | •Sistema de alineación automática •Conectividad de doble puerto con puertos USB y serie •Controlador de Windows •Mínimo ancho de papel 700mm •Grosor aceptable del material 0.8mm o 350 gramos •Resolución Programable •Cortador de Vinilo •Repuesto de cuchilla •Transferencia de uso y manejo del equipo •Garantía mínima de 1 año REQUISITOS DE SISTEMA AutoCAD LT98, R14, 2000LT, 2000, 2000i, 2002/2002LT - 2009/2009LT CorelDRAW X4 * 6 Adobe Illustrator CS4 * 8 Macromedia Freehand MX * 8 Windows 7 y superior y MAC OS X 10.6 y superior Conexión de puerto disponible para cada dispositivo de salida | UND | 1
2 | Plotter de impresión | Tipo de plotter de impresion: Formato de 24” Inyección de tinta Color Tecnología de Impresión: Inyección de tinta Paleta de tinta admitida (colores): 4 tintas: cian, magenta, amarillo, pigmento negro Tecnología de conectividad: Inalámbrico Conectividad: USB , Wi-Fi Voltaje : 110V Garantía del fabricante: 1 año Tipo de medio: Papel normal, papel fotográfico, papel bond, película, papel satinado, papel semibrillante, papel técnico, papel autoadhesivo Tamaño máximo de medios: A1, tabloide y admisión de rollo has 24 pulgadas Sistema operativo: macOS 10.13.x, Mac OS X 10.12.x, 10.11.x, 10.10.x, 10.9.x, 10.8.x and 10.7.x Windows 10, 8.1, 7 (32-bit, 64-bit) Tamaños de medios: Tamaño Carta, A (8.5 x 11 pulgadas), A4 (8.25 x 11.7 pulgadas), A3 (11.7 x 16.5 pulgadas), A2 (16.5 x 23.4 pulgadas), A1 (23.4 x 33.1 pulgadas), Rollo hasta 24 pulgadas NOTA: SE REQUIERE QUE EL PLOTTER VENGA CON LAS TINTAS DE REFERENCIA EN ESTA FICHA TECNICA | UND | 1
3 | PLOTTER DE IMPRESIÓN CON APLICACIÓN DE IMPRESIÓN EN MATERIALES PARA EXTERIORES | • Ancho de papel mínimo - 1000 mm • Impresión en papeles y materiales con aplicación para exteriores (aplicación para intemperie, Vinilo adhesivo/Banner/Vinilo textil/Lona Mesh/Panaflex/blacklight) • Sistema de impresión continuo (o sistema de tintas a bajo costo y/o recargables) • Colores: c, m, y, k. • Resolución mínima: 720x1440dpi • Sistema operativo: compatible con Windows 10 • Incluir paquete de tintas • Transferencia de uso y manejo del equipo • Garantía mínima de 1 año | UND | 1
XXXXXXXXX