## CONTRATACION
CONSTRUCCIÓN DE UNIDADES SANITARIAS CON SISTEMA DE TRATAMIENTO PARA VIVIENDA RURAL DISPERSA EN EL MUNICIPIO DE CONTRATACION | [5 empty] | CANTIDAD | 97
PRESUPUESTO POR UNIDAD SANITARIA
ITEM | DESCRIPCION | UNIDAD | CANTIDAD x UNIDAD | VALOR UNITARIO | VALOR PARCIAL X UNIDAD | CANTIDAD TOTAL | VALOR PROYECTO
1 | REALIZAR OBRAS PRELIMINARES CASETA DE BAÑO |  |  |  | 19556
1.1 | Trazado sobre terreno | m2 | 6.24 | 3134 | 19556 | 605.28 | 1896947.52
2 | CONSTRUIR CASETA DE BAÑO |  |  |  | 4220226
2.1 | EXCAVACIONES
2.1.1 | Excavaciones a mano en material comun para cimientación incluye retiro | m3 | 2.64 | 56157 | 148254 | 256.08 | 14380684.56
2.2 | CIMENTACIÓN
2.2.1 | Concreto de 3000 psi (210 kg/cm²) paraviga y zapata de Cimentación | m3 | 0.78 | 509720 | 397582 | 75.66 | 38565415.2
2.2.2 | Concreto ciclópeo de 0.30x0.20 de 3000 psi. (210kg/cm²) para viga | m3 | 0.63 | 398409 | 250998 | 61.11 | 24346773.99
2.2.3 | Placa contrapiso de 0.08 m concreto 3000 psi (210kg/cm²) según plano. Incluye refuerzo malla electrosoldada, según planos | m2 | 5.44 | 58223 | 316733 | 527.68 | 30723112.64
2.2.4 | Relleno con material seleccionado compactado con rana | m3 | 1.09 | 103029 | 112302 | 105.73 | 10893256.17
2.2.5 | Acero de refuerzo 60.000 psi (4200kg/cm²) | kg | 92.2984 | 6866 | 633721 | 8952.9448 | 61470918.9968
2.3 | MAMPOSTERIA
2.3.1 | Mamposteria en ladrillo H10 | m2 | 13.83 | 44814 | 619778 | 1341.51 | 60118429.14
2.3.2 | Mamposteria para caseta en calados de rejilla o persiana | m2 | 0.125 | 91029.65 | 11379 | 12.125 | 1103734.5062
2.4 | ESTRUCTURA
2.4.1 | viga de amarre superior para caseta (0,10x0,20), concreto 3000psi(210kg/cm3). Reforzada con 4 varillas de 3/8", estribos de 1/4" según plano. | ml | 7.93 | 27878 | 221073 | 769.21 | 21444036.38
2.4.2 | Concreto de 3000 psi (210kg/cm²) para Columnetas de confinamiento y columna Tanque elevado | m3 | 0.32745 | 848418 | 277814 | 31.7627 | 26948003.9877
2.4.3 | Acero de refuerzo 60.000 psi (4200kg/cm²) | kg | 59.8824 | 6866 | 411153 | 5808.5928 | 39881798.1648
2.4.4 | Placa maciza de e=0.10m concreto 3000 psi (210kg/cm²). Soporte tanque elevado | m2 | 0.6665 | 119960 | 79953 | 64.6505 | 7755473.98
2.5 | CUBIERTA
2.5.1 | Cubierta en lamina de zinc, incluye perfil en C PHR C 100x50x15 (1.2mm), pintura de protección | m2 | 6.198 | 78500 | 486543 | 601.206 | 47194671
2.5.2 | Viga culata 10X10cm en concreto de 3000PSI(210kg/cm²), con refuerzo según planos | ml | 7.74 | 32680 | 252943 | 750.78 | 24535490.4
3 | INSTALAR REDES CASETA DE BAÑO |  |  |  | 2401142
3.1 | INSTALACIONES SANITARIAS
3.1.1 | Suministro e instalacion de combo sanitario económico, incluye inodoro, lavamanos jabonera, toallero,ducha | und | 1 | 398601.21 | 398601
3.1.2 | Suministro e instalacion de Tuberia sanitaria de 4" | ml | 3.9 | 36391 | 141925
3.1.3 | Punto sanitario de 4" para Sanitario | und | 1 | 95939 | 95939
3.1.4 | Suministro e instalacion de Tuberia sanitaria de 2" | ml | 3 | 19507 | 58521
3.1.5 | Punto sanitario de 2" Lavamanos, Ducha y Lavadero | und | 3 | 110281 | 330843
3.1.6 | Suministro e instalacion de Lavadero prefabricado 60x90 en concreto, acabado con ceramica | und | 1 | 226700 | 226700
3.2 | INSTALACIONES HIDRAULICAS
3.2.1 | Suministro e instalacion de Red de suministro PVC 1/2" | ml | 8 | 11900 | 95200
3.2.2 | Punto hidráulico sanitario, ducha y lavamanos | und | 3 | 38620 | 115860
3.3 | SISTEMA DE RECOLECCIÓN DE AGUAS LLUVIAS
3.3.1 | Suministro e instalacion de Canal en pvc con accesorios | ml | 1.64 | 44040 | 72226
3.3.2 | Suministro e instalacion de Bajante aguas lluvias en pvc 3" con accesorios | ml | 2.1 | 46431 | 97505
3.3.3 | Tanque PVC o plástico, 500 litros (normalizado) incluye accesorios necesarios para buen funcionamiento | un | 1 | 289728 | 289728
3.4 | INSTALACIONES ELECTRICAS
3.4.1 | Salida lampara de muro | und | 2 | 76981 | 153962
3.4.2 | Punto eléctrico interruptor doble | und | 1 | 94032 | 94032
3.4.3 | Conexión circuito electrico existente en la vivienda | ml | 10 | 23010 | 230100
4 | REALIZAR ACABADOS CASETA DE BAÑO |  |  |  | 1862729
4.1 | ACABADOS
4.1.1 | friso sobre muros 1:4 e=0.025m | m2 | 26.442 | 22745 | 601423
4.1.2 | Pintura en vinilo para muros (3 manos) | m2 | 18.342 | 14226 | 260933
4.1.3 | Enchape cerámica 20x20 Incluye mortero | m2 | 10.84 | 58378 | 632818
4.2 | CARPINTERIA METALICA
4.2.1 | Suministro e Instalación de Puerta Metálica en lamina galvanizada Cold Rolled calibre 22 de 0.8x2.0m. Incluye marco, pintura en aceite, bisagras, pasador | und | 1 | 367555 | 367555
5 | CONSTRUCCIÓN DE TANQUE SEPTICO Y SISTEMA DE TRATAMIENTO |  |  |  | 5083099.17
5.1 | REALIZAR OBRAS PRELIMINARES TANQUE SEPTICO Y SISTEMA DE TRATAMIENTO
5.1.1 | Trazado sobre terreno | m2 | 3.96 | 3134 | 12411
5.1.2 | Excavación a mano en terreno común | m3 | 7.91 | 56157 | 444202
5.2 | CONSTRUCCION TRAMPA DE GRASAS
5.2.1 | Construcción trampa de grasas de conformidad con planos, cantidades y especificaciones | und | 1 | 388913 | 388913
5.3 | CONSTRUCCION TANQUE SEPTICO Y FILTRO ANAEROBIO FAFA
5.3.1 | Construcción tanque séptico de conformidad con planos, cantidades y especificaciones | und | 1 | 2382219 | 2382219
5.3.2 | Construcción filtro anaerobio FAFA de conformidad con planos, cantidades y especificaciones | und | 1 | 1048768 | 1048768
5.3.3 | Lecho Filtrante. Medio Sintético Plastico Filtrante (Rosetón) Polipropileno. Superficie específica >= 100 m2/m3. Liviano peso <=40kg/M3. | m3 | 0.95 | 294408 | 279688
5.3.4 | Membrana PVC con apertura de 2x2mm | m2 | 1 | 48908 | 48908
5.4 | CONSTRUCCION CAMPO DE INFILTRACION
5.4.1 | Campo de infiltración, tubería de drenajes PVC 3” y 2”, incluye excavación y relleno material gravas o piedras limpias, según especificaciones | und | 1 | 477990.1714 | 477990.17
6 | TRANSPORTE |  |  |  | 420000
6.1 | transporte vehicular pavimento | M3/Km | 20 | 1500 | 210000
6.2 | transporte vehicular trocha | M3/Km | 10 | 3000 | 210000
| COSTO DIRECTO |  |  |  | 13586752.17
| Administración | 29% |  |  | 3940158.1293
| Imprevistos | 1% |  |  | 135867.5217
| Utilidad | 5% |  |  | 679337.6085
| SUBTOTAL AIU | 35% |  |  | 4755363.2595
| TOTAL OBRA CIVIL SOLUCIÓN INDIVIDUAL |  |  |  | 18342115.4295 |  | 16340427
| INTERVENTORÍA | 7% |  |  | 1283948.0801
| TOTAL POR UNIDAD SANITARIA + INTERVENTORÍA |  |  |  | 19626063.5096
PRESUPUESTO UNIDADES SANITARIAS
ITEM | DESCRIPCION | UNIDAD | CANTIDAD | VALOR UNITARIO | VALOR PARCIAL
1 | UNIDADES SANITARIAS
1.1 | CONSTRUCCION DE UNIDAD SANITARIA CON SISTEMA DE TRATAMIENTO DE AGUAS RESIDUALES PARA VIVIENDA RURAL DISPERSA EN EL MUNICIPIO DE CONTRATACION | UNIDAD | 25 | 13586752.17 | 339668804.25
| TOTAL COSTO DIRECTO |  |  |  | 339668804.25
| Administración | 29% |  |  | 98503953.2325
| Imprevistos | 1% |  |  | 3396688.0425
| Utilidad | 5% |  |  | 16983440.2125
| SUBTOTAL AIU |  |  |  | 118884081.4875
| COSTOS TOTAL OBRA |  |  |  | 458552885.7375
| COSTO DE INTERVENTORIA |  |  |  | 32098702.0016
| TOTAL COSTO OBRA CIVIL E INTERVENTORIA |  |  |  | 490651587.7391
| TOTAL UNIDADES CONTRATACION (25) | 490651587.7391
| APORTES CAS | 372355587.7391
| APORTES MUNICIPIO | 118296000

## MEMORIA DE CANTIDADES
CONSTRUCCIÓN DE UNIDADES SANITARIAS CON SISTEMA DE TRATAMIENTO PARA VIVIENDA RURAL DISPERSA EN MUNICIPIOS DE LA JURISDICCIÓN DE LA CAS.
[6 empty] | CANTIDAD | 1
[6 empty] | FECHA | 2021-06-24
MEMORIA DE CALCULO DE LAS CANTIDADES DE OBRA POR UNIDAD SANITARIA
1.1 | Trazado sobre terreno |  |  |  |  | UND: | m2
| LOCALIZACIÓN SOBRE EL TERRENO | Largo | Ancho | Profundidad | Subtotal por unidad | NUMERO DE UNIDADES SANITARIAS A CONSTRUIR | SUBTOTAL
|  | m. | m. | m. | m2 | UND | m2
| Unidad Sanitaria | 3.12 | 2 |  | 6.24 | 1 | 6.24
|  |  |  | TOTAL UND: | 6.24 | TOTAL: | 6.24
2.1.1 | Excavaciones a mano en material comun para cimientación incluye retiro |  |  |  |  | UND: | m3
| Excavacion para cimientos | Longitud | Ancho | Profundidad | Subtotal por unidad | NUMERO DE UNIDADES SANITARIAS A CONSTRUIR | SUBTOTAL
|  | m. | m. | m. | m3 | UND | m3
| Zapata Z1 | 0.9 | 0.9 | 1.06 | 0.86 | 1 | 0.86
| Viga cimiento y ciclopeo | 8.49 | 0.3 | 0.4 | 1.02 | 1 | 1.02
| Piso | 2.61 | 1.45 | 0.2 | 0.76 | 1 | 0.76
|  |  |  | TOTAL UND: | 2.64 | TOTAL: | 2.64
2.2.1 | Concreto de 3000 psi (210 kg/cm²) paraviga y zapata de Cimentación |  |  |  |  | UND: | m3
| Viga cimientos | Longitud | Ancho | Profundidad | Subtotal por unidad | NUMERO DE UNIDADES SANITARIAS A CONSTRUIR | SUBTOTAL
|  | m. | m. | m. | m3 | UND | m3
| Zapata Z1 | 0.9 | 0.9 | 0.3 | 0.24 | 1 | 0.24
| Viga cimiento | 9.42 | 0.25 | 0.2 | 0.47 | 1 | 0.47
| Pedestal | 0.3 | 0.3 | 0.75 | 0.07 | 1 | 0.07
|  |  |  | TOTAL UND: | 0.78 | TOTAL: | 0.78
2.2.2 | Concreto ciclópeo de 0.30x0.20 de 3000 psi. (210kg/cm²) para viga |  |  |  |  | UND: | m3
| Levante en bloque 0.15 | Longitud | Ancho | Profundidad | Subtotal por unidad | NUMERO DE UNIDADES SANITARIAS A CONSTRUIR | SUBTOTAL
|  | m. | m. | m. | m3 | UND | m3
| Viga Ciclópeo | 9.32 | 0.3 | 0.2 | 0.56 | 1 | 0.56
| 2 Muertos en Ciclópeo | 0.3 | 0.3 | 0.4 | 0.07 | 1 | 0.07
|  |  |  | TOTAL UND: | 0.63 | TOTAL: | 0.63
2.2.3 | Placa contrapiso de 0.08 m concreto 3000 psi (210kg/cm²) según plano. Incluye refuerzo malla electrosoldada, según planos |  |  |  |  | UND: | m2
| Placa contrapiso de 0.08 m concreto 3000 psi (210kg/cm²) según plano. Incluye refuerzo malla electrosoldada, según planos | Longitud | Ancho |  | Subtotal por unidad | NUMERO DE UNIDADES SANITARIAS A CONSTRUIR | SUBTOTAL
|  | m. | m. |  | m2 | UND | m2
| Piso interno | 1.88 | 1.38 |  | 2.59 | 1 | 2.59
| Piso Lavadero | 1 | 2 |  | 2 | 1 | 2
| Piso Acceso | 2.12 | 0.4 |  | 0.85 | 1 | 0.85
|  |  |  | TOTAL UND: | 5.44 | TOTAL: | 5.44
2.2.4 | Relleno con material seleccionado compactado con rana |  |  |  |  | UND: | m3
| Relleno con material seleccionado compactado con rana | Longitud | Ancho | Profundidad | Subtotal por unidad | NUMERO DE UNIDADES SANITARIAS A CONSTRUIR | SUBTOTAL
|  | m. | m. | m. | m3 | UND | m3
| Piso interno | 1.88 | 1.38 | 0.2 | 0.52 | 1 | 0.52
| Piso Lavadero | 1 | 2 | 0.2 | 0.4 | 1 | 0.4
| Piso Acceso | 2.12 | 0.4 | 0.2 | 0.17 | 1 | 0.17
|  |  |  | TOTAL UND: | 1.09 | TOTAL: | 1.09
2.2.5 | Acero de refuerzo 60.000 psi (4200kg/cm²) |  |  |  |  | UND: | kg
| Acero de refuerzo 60.000 psi (4200kg/cm²) | Longitud | # | Peso | Subtotal por unidad | NUMERO DE UNIDADES SANITARIAS A CONSTRUIR | SUBTOTAL
|  | m. | UND | kg | kg | UND | kg
| Zapata Z1 | 1.06 | 10 | 0.99 | 10.494 | 1 | 10.494
| Viga cimiento Longitudinal | 10.42 | 4 | 0.99 | 41.2632 | 1 | 41.2632
| Viga cimiento Transversal | 0.58 | 84 | 0.56 | 27.2832 | 1 | 27.2832
| Piso interno(L=1.88m) | 1.38 | 8 | 0.2 | 2.21 | 1 | 2.21
| Piso interno(L=1.38m) | 1.88 | 3 | 0.2 | 1.13 | 1 | 1.13
| Piso Lavadero(L=2m) | 1 | 8 | 0.2 | 1.6 | 1 | 1.6
| Piso Lavadero(L=1m) | 2 | 4 | 0.2 | 1.6 | 1 | 1.6
| Piso Acceso(2.12m) | 0.4 | 9 | 0.2 | 0.72 | 1 | 0.72
| Piso Acceso(0.40m) | 2.12 | 2 | 0.2 | 0.85 | 1 | 0.85
| Pedestal | 1.3 | 4 | 0.99 | 5.148 | 1 | 5.148
|  |  |  | TOTAL UND: | 92.2984 | TOTAL: | 92.2984
2.3.1 | Mamposteria en ladrillo H10 |  |  |  |  | UND: | m2
| Levante en muro en bloque 0.09 arena cemento | Alto | Ancho |  | Subtotal por unidad | NUMERO DE UNIDADES SANITARIAS A CONSTRUIR | SUBTOTAL
|  | m. | m. |  | m2 | UND | m2
| Fachada Frontal | 2.1 | 1.24 |  | 2.604 | 1 | 2.604 | 6.01
| Fachada Posterior | 2.1 | 1.16 |  | 2.436 | 1 | 2.436 | 9.14
| Fachada Posterior cuchilla | 0.5 | 1.36 |  | 0.68 | 1 | 0.68
| Fachada lateral derecha | 2.1 | 0.87 |  | 1.827 | 1 | 1.827 | 63.15
| Fachada lateral derecha cuchilla | 2.31 | 0.2 |  | 0.462 | 1 | 0.462
| Fachada lateral Izquierda | 2.1 | 1.57 |  | 3.297 | 1 | 3.297 | 160.82
| Fachada lateral Izquierda cuchilla | 2.31 | 0.2 |  | 0.462 | 1 | 0.462 | 644.81
| Fachada lateral Izquierda ventana | -0.25 | 0.5 |  | -0.125 | 1 | -0.125 | 63.61 | 131.385 | 157662
| Alberca | 1.86 | 0.8 |  | 1.488 | 1 | 1.488
| Lavadero x2 | 0.58 | 0.6 | 2 | 0.696 | 1 | 0.696
|  |  |  | TOTAL UND: | 13.827 | TOTAL: | 13.83
2.3.2 | Mamposteria para caseta en calados de rejilla o persiana |  |  |  |  | UND: | m2
| Mamposteria para caseta en calados de rejilla o persiana | Alto | Ancho |  | Subtotal por unidad | NUMERO DE UNIDADES SANITARIAS A CONSTRUIR | SUBTOTAL
|  | m. | m. |  | m2 | UND | m2
| Fachada lateral Izquierda | 0.25 | 0.5 |  | 0.125 | 1 | 0.125
|  |  |  | TOTAL UND: | 0.125 | TOTAL: | 0.125
2.4.1 | viga de amarre superior para caseta (0,10x0,20), concreto 3000psi(210kg/cm3). Reforzada con 4 varillas de 3/8", estribos de 1/4" según plano. |  |  |  |  | UND: | ml
| Viga de amarre superior | Longitud | Ancho | Profundidad | Subtotal por unidad | NUMERO DE UNIDADES SANITARIAS A CONSTRUIR | SUBTOTAL
|  | m. | m. | m. | ml | UND | ml
| Viga de Amarre | 7.93 |  |  | 7.93 | 1 | 7.93
|  |  |  | TOTAL UND: | 7.93 | TOTAL: | 7.93 |  |  |  | 7137
2.4.2 | Concreto de 3000 psi (210kg/cm²) para Columnetas de confinamiento y columna Tanque elevado |  |  |  |  | UND: | m3
| Concreto de 3000 psi (210kg/cm²) para Columnetas de confinamiento y columna Tanque elevado | largo | Ancho | Alto | Subtotal por unidad | NUMERO DE UNIDADES SANITARIAS A CONSTRUIR | SUBTOTAL
|  | m. | m. | m. | m3 | UND | m3
| CT1 | 0.25 | 0.25 | 2.82 | 0.17625 | 1 | 0.17625
| CT2 x3 | 0.12 | 0.2 | 2.1 | 0.1512 | 1 | 0.1512
|  |  |  | TOTAL UND: | 0.32745 | TOTAL: | 0.32745 |  |  |  | 294.705
2.4.3 | Acero de refuerzo 60.000 psi (4200kg/cm²) |  |  |  |  | UND: | kg
| Acero de refuerzo 60.000 psi (4200kg/cm²) | largo | # | PESO | Subtotal por unidad | NUMERO DE UNIDADES SANITARIAS A CONSTRUIR | SUBTOTAL
|  | m. | UND | kg/m | kg | UND | kg
| CT1 Longitudinal | 2.7 | 4 | 0.99 | 10.692 | 1 | 10.692
| CT1 Transversal | 1 | 30 | 0.56 | 16.8 | 1 | 16.8
| CT2 x3 Longitudinal | 2.3 | 4 | 0.56 | 15.456 | 1 | 15.456
| CT2 x3 Transversal | 0.56 | 18 | 0.56 | 16.9344 | 1 | 16.9344
|  |  |  | TOTAL UND: | 59.8824 | TOTAL: | 59.8824 |  |  |  | 53894.16
2.4.4 | Placa maciza de e=0.10m concreto 3000 psi (210kg/cm²). Soporte tanque elevado |  |  |  |  | UND: | m2
| Placa maciza de e=0.10m concreto 3000 psi (210kg/cm²). Soporte tanque elevado | Largo | Ancho | altura | Subtotal por unidad | NUMERO DE UNIDADES SANITARIAS A CONSTRUIR | SUBTOTAL
|  | m. | m. | m | m2 | UND | m2
| Placa Tanque elevado | 0.8 | 0.8 | 0.1 | 0.64 | 1 | 0.64
| Ménsula | 0.53 | 0.53 | 0.05 | 0.0265 | 1 | 0.0265
|  |  |  | TOTAL: | 0.6665 | TOTAL: | 0.6665
4.1.1 | friso sobre muros 1:4 e=0.025m |  |  |  |  | UND: | m2
| friso sobre muros 1:4 e=0.025m | Alto | Ancho | Cantidad | Subtotal por unidad | NUMERO DE UNIDADES SANITARIAS A CONSTRUIR | SUBTOTAL
|  | m. | m. | # | m2 | UND | m2
| Fachada Frontal | 2.1 | 1.24 | 2 | 5.208 | 1 | 5.208
| Fachada Posterior | 2.1 | 1.16 | 2 | 4.872 | 1 | 4.872
| Fachada Posterior cuchilla | 0.5 | 1.36 | 2 | 1.36 | 1 | 1.36
| Fachada lateral derecha | 2.1 | 0.87 | 2 | 3.654 | 1 | 3.654
| Fachada lateral derecha cuchilla | 2.31 | 0.2 | 2 | 0.924 | 1 | 0.924
| Fachada lateral Izquierda | 2.1 | 1.57 | 2 | 6.594 | 1 | 6.594
| Fachada lateral Izquierda cuchilla | 2.31 | 0.2 | 2 | 0.924 | 1 | 0.924
| Fachada lateral Izquierda ventana | -0.25 | 0.5 | 2 | -0.25 | 1 | -0.25
| Alberca | 2.64 | 0.8 | 1 | 2.112 | 1 | 2.112
| Lavadero x3 | 0.58 | 0.6 | 3 | 1.044 | 1 | 1.044
|  |  |  | TOTAL UND: | 26.44 | TOTAL: | 26.442
2.5.1 | Cubierta en lamina de zinc, incluye perfil en C PHR C 100x50x15 (1.2mm), pintura de protección |  |  |  |  | UND: | m2
| Cubierta en lamina de zinc, incluye perfil en C PHR C 100x50x15 (1.2mm), pintura de protección | Largo | Ancho |  | Subtotal por unidad | NUMERO DE UNIDADES SANITARIAS A CONSTRUIR | SUBTOTAL
|  | m. | m. |  | m2 | UND | m2
| Unidad Sanitaria | 3 | 1.64 |  | 4.92 | 1 | 4.92
| Junto a fachada lateral derecha | 2.13 | 0.6 |  | 1.278 | 1 | 1.278
|  |  |  | TOTAL UND: | 6.2 | TOTAL: | 6.198
2.5.2 | Viga culata 10X10cm en concreto de 3000PSI(210kg/cm²), con refuerzo según planos |  |  |  |  | UND: | ml
| Viga culata 10X10cm en concreto de 3000PSI(210kg/cm²), con refuerzo según planos | Largo | Ancho |  | Subtotal por unidad | NUMERO DE UNIDADES SANITARIAS A CONSTRUIR | SUBTOTAL
|  | m. | m. |  | ml | UND | ml
| Unidad Sanitaria | 7.74 |  |  | 7.74 | 1 | 7.74
|  |  |  | TOTAL UND: | 7.74 | TOTAL: | 7.74
4.2.1 | Suministro e Instalación de Puerta Metálica en lamina galvanizada Cold Rolled calibre 22 de 0.8x2.0m. Incluye marco, pintura en aceite, bisagras, pasador |  |  |  |  | UND: | und
| Suministro e Instalación de Puerta Metálica en lamina galvanizada Cold Rolled calibre 22 de 0.8x2.0m. Incluye marco, pintura en aceite, bisagras, pasador | Puerta metálica |  |  | Subtotal por unidad | NUMERO DE UNIDADES SANITARIAS A CONSTRUIR | SUBTOTAL
|  | UND |  |  | und | UND | und
| Puerta /Unidad Sanitaria | 1 |  |  | 1 | 1 | 1
|  |  |  | TOTAL UND: | 1 | TOTAL: | 1
3.1.1 | Suministro e instalacion de combo sanitario económico, incluye inodoro, lavamanos jabonera, toallero,ducha |  |  |  |  | UND: | und
| Suministro e instalacion de combo sanitario económico, incluye inodoro, lavamanos jabonera, toallero,ducha | Unidad |  |  | Subtotal por unidad | NUMERO DE UNIDADES SANITARIAS A CONSTRUIR | SUBTOTAL
|  | und |  |  | und | UND | und
| Unidad Sanitaria | 1 |  |  | 1 | 1 | 1
|  |  |  | TOTAL UND: | 1 | TOTAL: | 1
3.1.2 | Suministro e instalacion de Tuberia sanitaria de 4" |  |  |  |  | UND: | ml
| Suministro e instalacion de Tuberia sanitaria de 4" | Longitud |  |  | Subtotal por unidad | NUMERO DE UNIDADES SANITARIAS A CONSTRUIR | SUBTOTAL
|  | m |  |  | ml | UND | ml
| Unidad Sanitaria | 3.9 |  |  | 3.9 | 1 | 3.9
|  |  |  | TOTAL UND: | 3.9 | TOTAL: | 3.9
3.1.3 | Punto sanitario de 4" para Sanitario |  |  |  |  | UND: | und
| Punto sanitario de 4" para Sanitario | Unidad |  |  | Subtotal por unidad | NUMERO DE UNIDADES SANITARIAS A CONSTRUIR | SUBTOTAL
|  | und |  |  | und | UND | und
| Sanitario | 1 |  |  | 1 | 1 | 1
|  |  |  | TOTAL UND: | 1 | TOTAL: | 1
3.1.4 | Suministro e instalacion de Tuberia sanitaria de 2" |  |  |  |  | UND: | ml
| Suministro e instalacion de Tuberia sanitaria de 2" | Longitud |  |  | Subtotal por unidad | NUMERO DE UNIDADES SANITARIAS A CONSTRUIR | SUBTOTAL
|  | m |  |  | ml | UND | ml
| Unidad Sanitaria | 3 |  |  | 3 | 1 | 3
|  |  |  | TOTAL UND: | 3 | TOTAL: | 3
3.1.5 | Punto sanitario de 2" Lavamanos, Ducha y Lavadero |  |  |  |  | UND: | und
| Punto sanitario de 2" Lavamanos, Ducha y Lavadero | Unidad |  |  | Subtotal por unidad | NUMERO DE UNIDADES SANITARIAS A CONSTRUIR | SUBTOTAL
|  | und |  |  | und | UND | und
| Lavamanos | 1 |  |  | 1 | 1 | 1
| Ducha | 1 |  |  | 1 | 1 | 1
| Lavadero | 1 |  |  | 1 | 1 | 1
|  |  |  | TOTAL UND: | 3 | TOTAL: | 3
3.1.6 | Suministro e instalacion de Lavadero prefabricado 60x90 en concreto, acabado con ceramica |  |  |  |  | UND: | und
| Suministro e instalacion de Lavadero prefabricado 60x90 en concreto, acabado con ceramica | Unidad |  |  | Subtotal por unidad | NUMERO DE UNIDADES SANITARIAS A CONSTRUIR | SUBTOTAL
|  | und |  |  | und | UND | und
| Lavadero Prefabricado | 1 |  |  | 1 | 1 | 1
|  |  |  | TOTAL UND: | 1 | TOTAL: | 1
3.3.1 | Suministro e instalacion de Canal en pvc con accesorios |  |  |  |  | UND: | ml
| Suministro e instalacion de Canal en pvc con accesorios | LONGITUD |  |  | Subtotal por unidad | NUMERO DE UNIDADES SANITARIAS A CONSTRUIR | SUBTOTAL
|  | m |  |  | ml | UND | m
| Canal | 1.64 |  |  | 1.64 | 1 | 1.64
|  |  |  | TOTAL UND: | 1.64 | TOTAL: | 1.64
3.3.2 | Suministro e instalacion de Bajante aguas lluvias en pvc 3" con accesorios |  |  |  |  | UND: | ml
| Suministro e instalacion de Bajante aguas lluvias en pvc 3" con accesorios | Longitud |  |  | Subtotal por unidad | NUMERO DE UNIDADES SANITARIAS A CONSTRUIR | SUBTOTAL
|  | m |  |  | ml | UND | m
| Bajante en pvc | 2.1 |  |  | 2.1 | 1 | 2.1
|  |  |  | TOTAL UND: | 2.1 | TOTAL: | 2.1
3.3.3 | Tanque PVC o plástico, 500 litros (normalizado) incluye accesorios necesarios para buen funcionamiento |  |  |  |  | UND: | un
| Tanque PVC o plástico, 500 litros (normalizado) incluye accesorios necesarios para buen funcionamiento | Unidad |  |  | Subtotal por unidad | NUMERO DE UNIDADES SANITARIAS A CONSTRUIR | SUBTOTAL
|  | und |  |  | un | UND | un
| Tanque 500lt | 1 |  |  | 1 | 1 | 1
|  |  |  | TOTAL UND: | 1 | TOTAL: | 1
3.2.1 | Suministro e instalacion de Red de suministro PVC 1/2" |  |  |  |  | UND: | ml
| Suministro e instalacion de Red de suministro PVC 1/2" | LONGITUD |  |  | Subtotal por unidad | NUMERO DE UNIDADES SANITARIAS A CONSTRUIR | SUBTOTAL
|  | m |  |  | ml | UND | ml
| Unidad Sanitaria | 8 |  |  | 8 | 1 | 8
|  |  |  | TOTAL UND: | 8 | TOTAL: | 8
3.2.2 | Punto hidráulico sanitario, ducha y lavamanos |  |  |  |  | UND: | und
| Punto hidráulico sanitario, ducha y lavamanos | UNIDAD |  |  | Subtotal por unidad | NUMERO DE UNIDADES SANITARIAS A CONSTRUIR | SUBTOTAL
|  | UND |  |  | und | UND | und
| Unidad Sanitaria | 3 |  |  | 3 | 1 | 3
|  |  |  | TOTAL UND: | 3 | TOTAL: | 3
3.4.1 | Salida lampara de muro |  |  |  |  | UND: | und
| Salida lampara de muro | Unidad |  |  | Subtotal por unidad | NUMERO DE UNIDADES SANITARIAS A CONSTRUIR | SUBTOTAL
|  | und |  |  | und | UND | und
| Unidad Sanitaria | 2 |  |  | 2 | 1 | 2
|  |  |  | TOTAL UND: | 2 | TOTAL: | 2
3.4.2 | Punto eléctrico interruptor doble |  |  |  |  | UND: | und
| Punto eléctrico interruptor doble | UNIDAD |  |  | Subtotal por unidad | NUMERO DE UNIDADES SANITARIAS A CONSTRUIR | SUBTOTAL
|  | UND |  |  | und | UND | und
| Unidad Sanitaria | 1 |  |  | 1 | 1 | 1
|  |  |  | TOTAL UND: | 1 | TOTAL: | 1
3.4.3 | Conexión circuito electrico existente en la vivienda |  |  |  |  | UND: | ml
| Conexión circuito electrico existente en la vivienda | Longitud |  |  | Subtotal por unidad | NUMERO DE UNIDADES SANITARIAS A CONSTRUIR | SUBTOTAL
|  | m |  |  | ml | UND | ml
| Unidad Sanitaria | 10 |  |  | 10 | 1 | 10
|  |  |  | TOTAL UND: | 10 | TOTAL: | 10
4.1.2 | Pintura en vinilo para muros (3 manos) |  |  |  |  | UND: | m2
| Pintura en vinilo para muros (3 manos) | Alto | Ancho |  | Subtotal por unidad | NUMERO DE UNIDADES SANITARIAS A CONSTRUIR | SUBTOTAL
|  | m. | m. | # | m2 | UND | m2
| Fachada Frontal exterior | 1.4 | 1.56 |  | 2.184 | 1 | 2.184
| Fachada Frontal interior | 0.6 | 1.3 |  | 0.78 | 1 | 0.78
| Fachada Posterior exterior | 2.75 | 1.56 |  | 4.29 | 1 | 4.29
| Fachada Posterior interior | 1.25 | 1.3 |  | 1.625 | 1 | 1.625
| Fachada lateral derecha exterior | 2.3 | 0.87 |  | 2.001 | 1 | 2.001
| Fachada lateral derecha interior | 0.8 | 0.87 |  | 0.696 | 1 | 0.696 |  | 0.91
| Fachada lateral Izquierda esterior | 2.6 | 2.12 |  | 5.512 | 1 | 5.512
| Fachada lateral Izquierda interior | 0.8 | 1.88 |  | 1.504 | 1 | 1.504
| Fachada lateral Izquierda ventana | -0.25 | 0.5 | 2 | -0.25 | 1 | -0.25
|  |  |  | TOTAL: | 18.342 | TOTAL: | 18.342
4.1.3 | Enchape cerámica 20x20 Incluye mortero |  |  |  |  | UND: | m2
| Enchape cerámica 20x20 Incluye mortero | Largo/alto | Ancho |  | Subtotal por unidad | NUMERO DE UNIDADES SANITARIAS A CONSTRUIR | SUBTOTAL
|  | m. | m. |  | m2 | UND | m2
| Piso Ducha | 0.71 | 1.3 |  | 0.923 | 1 | 0.923
| Piso Sanitario | 1.1 | 1.42 |  | 1.562 | 1 | 1.562
| Pared | 1.5 | 5.57 |  | 8.355 | 1 | 8.355
|  |  |  | TOTAL: | 10.84 | TOTAL: | 10.84
5.1.1 | Trazado sobre terreno |  |  |  |  | UND: | m2
| Trazado sobre terreno | longitud | ancho |  | Subtotal por unidad | NUMERO DE UNIDADES SANITARIAS A CONSTRUIR | SUBTOTAL
esquema del sistema |  | m. | m. |  | m2 | UND | m2
| sistema de tratamiento | 3.3 | 1.2 |  | 3.96 | 1 | 3.96
|  |  |  | TOTAL: | 3.96 | TOTAL: | 3.96
5.1.2 | Excavación a mano en terreno común |  |  |  |  | UND: | m3
| Excavación a mano en terreno común | largo | Ancho | profundidad | Subtotal por unidad | NUMERO DE UNIDADES SANITARIAS A CONSTRUIR | SUBTOTAL
|  | m. | m. | m | m3 | UND | m3
| Trampa de grasa | 0.8 | 0.7 | 1.25 | 0.7 | 1 | 0.7
esquemadel sistema | Pozo septico y fafa | 3.3 | 1.2 | 1.82 | 7.2072 | 1 | 7.2072
|  |  |  | TOTAL: | 7.9072 | TOTAL: | 7.91
5.2.1 | Construcción trampa de grasas de conformidad con planos, cantidades y especificaciones |  |  |  |  | UND: | und
| Construcción trampa de grasas de conformidad con planos, cantidades y especificaciones | Cantidad |  | NUMERO DE UNIDADES SANITARIAS A CONSTRUIR |  |  | SUBTOTAL
|  | Und |  | UND |  |  | und
| Trampa de grasa | 1 |  | 1 |  |  | 1
|  |  |  | TOTAL: | 1 | TOTAL: | 1
5.3.1 | Construcción tanque séptico de conformidad con planos, cantidades y especificaciones |  |  |  |  | UND: | und
| Construcción tanque séptico de conformidad con planos, cantidades y especificaciones | Cantidad |  | NUMERO DE UNIDADES SANITARIAS A CONSTRUIR |  |  | SUBTOTAL
|  | Und |  | UND |  |  | und
| unidad sanitaria | 1 |  | 1 |  |  | 1
|  |  |  | TOTAL: | 1 | TOTAL: | 1
5.3.2 | Construcción filtro anaerobio FAFA de conformidad con planos, cantidades y especificaciones |  |  |  |  | UND: | und
| Construcción filtro anaerobio FAFA de conformidad con planos, cantidades y especificaciones | Cantidad |  | NUMERO DE UNIDADES SANITARIAS A CONSTRUIR |  |  | SUBTOTAL
|  | Und |  | UND |  |  | und
| unidad sanitaria | 1 |  | 1 |  |  | 1
|  |  |  | TOTAL: | 1 | TOTAL: | 1
5.3.3 | Lecho Filtrante. Medio Sintético Plastico Filtrante (Rosetón) Polipropileno. Superficie específica >= 100 m2/m3. Liviano peso <=40kg/M3. |  |  |  |  | UND: | m3
|  | Largo | ancho | profundidad | Volumen | NUMERO DE UNIDADES SANITARIAS A CONSTRUIR | SUBTOTAL
|  | m. | m | m | m3 | UND | m3
| Unidad sanitaria | 1 | 1 | 0.95 | 0.95 | 1 | 0.95
|  |  |  | TOTAL: | 0.95 | TOTAL: | 0.95
5.3.4 | Membrana PVC con apertura de 2x2mm |  |  |  |  | UND: | m2
|  | Largo | ancho | profundidad | Área | NUMERO DE UNIDADES SANITARIAS A CONSTRUIR | SUBTOTAL
|  | m. | m | m | m2 | UND | m2
| Unidad sanitaria | 1 | 1 | NA | 1 | 1 | 1
|  |  |  | TOTAL: | 1 | TOTAL: | 1
5.4.1 | Campo de infiltración, tubería de drenajes PVC 3” y 2”, incluye excavación y relleno material gravas o piedras limpias, según especificaciones |  |  |  |  | UND: | und
| Campo de infiltración, tubería de drenajes PVC 3” y 2”, incluye excavación y relleno material gravas o piedras limpias, según especificaciones | cantidad |  | NUMERO DE UNIDADES SANITARIAS A CONSTRUIR |  |  | SUBTOTAL
|  | Und |  | UND |  |  | und
| unidad sanitaria | 1 |  | 1 |  |  | 1
|  |  |  | TOTAL: | 1 | TOTAL: | 1

## APUS
ANALISIS DE PRECIOS UNITARIOS
CONTRATANTE |  | CORPORACIÓN AUTÓNOMA REGIONAL DE SANTANDER C.A.S. | [6 empty] | FECHA
PROYECTO: |  | PROYECTO: CONSTRUCCION DE UNIDADES SANITARIAS CON SISTEMAS DE TRATAMIENTO PARA VIVIENDA RURAL DISPERSA EN LOS MUNICIPIOS DE LA JURISDICCION DE LA C.A.S. | [6 empty] | 2021-09-08
CAPITULO: |  | OBRAS PRELIMINARES | [6 empty] | UNIDAD
ITEM: | 1.1 | Trazado sobre terreno | [6 empty] | M2
I. EQUIPOS/HERRAMINETAS
No. ART. | DESCRIPCION | [5 empty] | UNID. | REND. | VR. UNIT. | VR. PARCIAL
1 | HERRAMIENTA MENOR | [5 empty] | % | 10 | 2849 | 284.9
| SUBTOTAL EQUIPOS/HERRAMIENTAS | [8 empty] | 284.9
| VALOR REDONDEADO SUBTOTAL DE EQUIPOS/HERRAMIENTAS | [8 empty] | 285
II. MATERIALES E INSUMOS
No. ART. | DESCRIPCION | [5 empty] | UNID. | CANT. | VR. UNIT. | VR. PARCIAL
| SUBTOTAL SIN DESPERDICIO | [8 empty] | 0
| FACTOR DE DESPERDICIO | [8 empty] | 0
| SUBTOTAL DE MATERIALES | [8 empty] | 0
| VALOR REDONDEADO SUBTOTAL DE MATERIALES E INSUMOS | [8 empty] | 0
III. TRANSPORTE
No. ART. | DESCRIPCION |  |  |  |  | CANT. | UNID. | KM. | PRECIO/KM | VR. PARCIAL
| SUBTOTAL TRANSPORTE | [8 empty] | 0
| VALOR REDONDEADO SUBTOTAL TRANSPORTE | [8 empty] | 0
IV. MANO DE OBRA
No. ART. | DESCRIPCION |  |  |  | CANT. | UNID. | RDTO. | %. PREST. | P.UNIT | VR. PARCIAL
1 | OFICIAL |  |  |  | 1 | DIA | 45 | 75.49% | 39226.27 | 1529.7374
2 | AYUDANTE |  |  |  | 1 | DIA | 45 | 75.49% | 33830.4798 | 1319.3135
| SUBTOTAL MANO DE OBRA | [8 empty] | 2849.0509
| VALOR REDONDEADO SUBTOTAL DE MANO DE OBRA | [8 empty] | 2849
| TOTAL COSTO DIRECTO | [7 empty] | 3134
ANALISIS DE PRECIOS UNITARIOS
CONTRATANTE |  | CORPORACION AUTONOMA REGIONAL DE SANTANDER | [6 empty] | FECHA
PROYECTO: |  | PROYECTO: CONSTRUCCION DE UNIDADES SANITARIAS CON SISTEMAS DE TRATAMIENTO PARA VIVIENDA RURAL DISPERSA EN LOS MUNICIPIOS DE LA JURISDICCION DE LA C.A.S. | [6 empty] | 2021-09-08
CAPITULO: |  | CONSTRUIR CASETA DE BAÑO | [6 empty] | UNIDAD
ITEM: | 2.1.1 | Excavaciones a mano en material comun para cimientación | [6 empty] | m3
I. EQUIPOS/HERRAMINETAS
No. ART. | DESCRIPCION | [5 empty] | UNID. | REND. | VR. UNIT. | VR. PARCIAL
1 | HERRAMIENTA MENOR | [5 empty] | % | 10 | 51052 | 5105.2
| SUBTOTAL EQUIPOS/HERRAMIENTAS | [8 empty] | 5105.2
| VALOR REDONDEADO SUBTOTAL DE EQUIPOS/HERRAMIENTAS | [8 empty] | 5105
II. MATERIALES E INSUMOS
No. ART. | DESCRIPCION | [5 empty] | UNID. | CANT. | VR. UNIT. | VR. PARCIAL
| SUBTOTAL SIN DESPERDICIO | [8 empty] | 0
| FACTOR DE DESPERDICIO | [8 empty] | 0
| SUBTOTAL DE MATERIALES | [8 empty] | 0
| VALOR REDONDEADO SUBTOTAL DE MATERIALES E INSUMOS | [8 empty] | 0
III. TRANSPORTE
No. ART. | DESCRIPCION |  |  |  |  | CANT. | UNID. | KM. | PRECIO/KM | VR. PARCIAL
| SUBTOTAL TRANSPORTE | [8 empty] | 0
| VALOR REDONDEADO SUBTOTAL TRANSPORTE | [8 empty] | 0
IV. MANO DE OBRA
No. ART. | DESCRIPCION |  |  |  | CANT. | UNID. | RDTO. | %. PREST. | P.UNIT | VR. PARCIAL
1 | OFICIAL |  |  |  | 1 | DIA | 6 | 75.49% | 39226.27 | 11473.0302
2 | AYUDANTE |  |  |  | 4 | DIA | 6 | 75.49% | 33830.4798 | 39579.406
| SUBTOTAL MANO DE OBRA | [8 empty] | 51052.4362
| VALOR REDONDEADO SUBTOTAL DE MANO DE OBRA | [8 empty] | 51052
| TOTAL COSTO DIRECTO | [7 empty] | 56157
ANALISIS DE PRECIOS UNITARIOS
CONTRATANTE |  | CORPORACION AUTONOMA REGIONAL DE SANTANDER | [6 empty] | FECHA
PROYECTO: |  | PROYECTO: CONSTRUCCION DE UNIDADES SANITARIAS CON SISTEMAS DE TRATAMIENTO PARA VIVIENDA RURAL DISPERSA EN LOS MUNICIPIOS DE LA JURISDICCION DE LA C.A.S. | [6 empty] | 2021-09-08
CAPITULO: |  | CONSTRUIR CASETA DE BAÑO | [6 empty] | UNIDAD
ITEM: | 2.2.1 | Concreto de 3000 psi (210 kg/cm²) para viga de Cimentación | [6 empty] | m3
I. EQUIPOS/HERRAMINETAS
No. ART. | DESCRIPCION | [5 empty] | UNID. | REND. | VR. UNIT. | VR. PARCIAL
1 | HERRAMIENTA MENOR | [5 empty] | % | 0.1 | 61263 | 6126.3
2 | MEZCLADORA DE CONCRETO | [5 empty] | HR | 0.8 | 13000 | 10400
3 | VIBRADOR DE CONCRETO | [5 empty] | HR | 0.8 | 10500 | 8400
| SUBTOTAL EQUIPOS/HERRAMIENTAS | [8 empty] | 24926.3
| VALOR REDONDEADO SUBTOTAL DE EQUIPOS/HERRAMIENTAS | [8 empty] | 24926
II. MATERIALES E INSUMOS
No. ART. | DESCRIPCION | [5 empty] | UNID. | CANT. | VR. UNIT. | VR. PARCIAL
2042 | BULTO CEMENTO GRIS X 50KLS HOLCIM | [5 empty] | BU50 | 7 | 28450.8 | 199155.6
13623 | M3 ARENA GRUESA | [5 empty] | M3 | 0.76 | 65030.4 | 49423.104
13669 | M3 TRITURADO DE 3/4 | [5 empty] | M3 | 0.84 | 62998.2 | 52918.488
24155 | LITRO DE AGUA | [5 empty] | LT | 180 | 203.22 | 36579.6
| SUBTOTAL SIN DESPERDICIO | [8 empty] | 338076.792
| FACTOR DE DESPERDICIO | [7 empty] | 5% | 16903.8396
| SUBTOTAL DE MATERIALES | [8 empty] | 354980.6316
| VALOR REDONDEADO SUBTOTAL DE MATERIALES E INSUMOS | [8 empty] | 354981
III. TRANSPORTE
No. ART. | DESCRIPCION |  |  |  |  | CANT. | UNID. | DIZTANCIA | PRECIO/KM | VR. PARCIAL
2 | FLETE AGREGADOS |  |  |  |  | 0.76 | KM | 30 | 1275 | 29070
2 | FLETE AGREGADOS |  |  |  |  | 0.84 | KM | 30 | 1275 | 32130
4 | FLETE CEMENTO Y/O LADRILLO |  |  |  |  | 0.35 | TON | 30 | 700 | 7350
| SUBTOTAL TRANSPORTE | [8 empty] | 68550
| VALOR REDONDEADO SUBTOTAL TRANSPORTE | [8 empty] | 68550
IV. MANO DE OBRA
No. ART. | DESCRIPCION |  |  |  | CANT. | UNID. | RDTO. | %. PREST. | P.UNIT | VR. PARCIAL
1 | OFICIAL |  |  |  | 1 | DIA | 5 | 75.49% | 39226.27 | 13767.6362
2 | AYUDANTE |  |  |  | 4 | DIA | 5 | 75.49% | 33830.4798 | 47495.2872
| SUBTOTAL MANO DE OBRA | [8 empty] | 61262.9235
| VALOR REDONDEADO SUBTOTAL DE MANO DE OBRA | [8 empty] | 61263
| TOTAL COSTO DIRECTO | [7 empty] | 509720
ANALISIS DE PRECIOS UNITARIOS
CONTRATANTE |  | CORPORACION AUTONOMA REGIONAL DE SANTANDER | [6 empty] | FECHA
PROYECTO: |  | PROYECTO: CONSTRUCCION DE UNIDADES SANITARIAS CON SISTEMAS DE TRATAMIENTO PARA VIVIENDA RURAL DISPERSA EN LOS MUNICIPIOS DE LA JURISDICCION DE LA C.A.S. | [6 empty] | 2021-09-08
CAPITULO: |  | CONSTRUIR CASETA DE BAÑO | [6 empty] | UNIDAD
ITEM: | 2.2.2 | Concreto ciclópeo de 0.30x0.20 de 3000 psi. (210kg/cm²) | [6 empty] | m3
I. EQUIPOS/HERRAMINETAS
No. ART. | DESCRIPCION | [5 empty] | UNID. | REND. | VR. UNIT. | VR. PARCIAL
1 | HERRAMIENTA MENOR | [5 empty] | % | 10 | 76579 | 7657.9
2 | MEZCLADORA DE CONCRETO | [5 empty] | HR | 1 | 13000 | 13000
| SUBTOTAL EQUIPOS/HERRAMIENTAS | [8 empty] | 20657.9
| VALOR REDONDEADO SUBTOTAL DE EQUIPOS/HERRAMIENTAS | [8 empty] | 20658
II. MATERIALES E INSUMOS
No. ART. | DESCRIPCION | [5 empty] | UNID. | CANT. | VR. UNIT. | VR. PARCIAL
2042 | BULTO CEMENTO GRIS X 50KLS HOLCIM | [5 empty] | BU50 | 3.6 | 28450.8 | 102422.88
13623 | M3 ARENA GRUESA | [5 empty] | M3 | 0.26 | 58290 | 15155.4
13669 | M3 TRITURADO DE 3/4 | [5 empty] | M3 | 0.33 | 55000 | 18150
13663 | M3 MATERIAL GRANULAR T/BOLO D=2-4 | [5 empty] | M3 | 0.6 | 127177.76 | 76306.656
24155 | LITRO DE AGUA | [5 empty] | LT | 250 | 203.22 | 50805
| SUBTOTAL SIN DESPERDICIO | [8 empty] | 262839.936
| FACTOR DE DESPERDICIO | [7 empty] | 4% | 10513.5974
| SUBTOTAL DE MATERIALES | [8 empty] | 273353.5334
| VALOR REDONDEADO SUBTOTAL DE MATERIALES E INSUMOS | [8 empty] | 273354
III. TRANSPORTE
No. ART. | DESCRIPCION |  |  |  |  | CANT. | UNID. | KM. | PRECIO/KM | VR. PARCIAL
2 | FLETE AGREGADOS |  |  |  |  | 0.26 | KM | 30 | 1275 | 9945
2 | FLETE AGREGADOS |  |  |  |  | 0.33 | KM | 30 | 1275 | 12622.5
4 | FLETE CEMENTO Y/O LADRILLO |  |  |  |  | 0.25 | TON | 30 | 700 | 5250
| SUBTOTAL TRANSPORTE | [8 empty] | 27817.5
| VALOR REDONDEADO SUBTOTAL TRANSPORTE | [8 empty] | 27818
IV. MANO DE OBRA
No. ART. | DESCRIPCION |  |  |  | CANT. | UNID. | RDTO. | %. PREST. | P.UNIT | VR. PARCIAL
1 | OFICIAL |  |  |  | 1 | DIA | 4 | 75.49% | 39226.27 | 17209.5453
2 | AYUDANTE |  |  |  | 4 | DIA | 4 | 75.49% | 33830.4798 | 59369.109
| SUBTOTAL MANO DE OBRA | [8 empty] | 76578.6543
| VALOR REDONDEADO SUBTOTAL DE MANO DE OBRA | [8 empty] | 76579
| TOTAL COSTO DIRECTO | [7 empty] | 398409
ANALISIS DE PRECIOS UNITARIOS
CONTRATANTE |  | CORPORACION AUTONOMA REGIONAL DE SANTANDER | [6 empty] | FECHA
PROYECTO: |  | PROYECTO: CONSTRUCCION DE UNIDADES SANITARIAS CON SISTEMAS DE TRATAMIENTO PARA VIVIENDA RURAL DISPERSA EN LOS MUNICIPIOS DE LA JURISDICCION DE LA C.A.S. | [6 empty] | 2021-09-08
CAPITULO: |  | CONSTRUIR CASETA DE BAÑO | [6 empty] | UNIDAD
ITEM: | 2.2.3 | Placa contrapiso de 0.08 m concreto 3000 psi (210kg/cm²) según plano. Incluye refuerzo malla electrosoldada, según planos | [6 empty] | m2
I. EQUIPOS/HERRAMINETAS
No. ART. | DESCRIPCION | [5 empty] | UNID. | REND. | VR. UNIT. | VR. PARCIAL
1 | HERRAMIENTA MENOR | [5 empty] | % | 10 | 12253 | 1225.3
3 | VIBRADOR DE CONCRETO | [5 empty] | HR | 3 | 10500 | 3500
| SUBTOTAL EQUIPOS/HERRAMIENTAS | [8 empty] | 4725.3
| VALOR REDONDEADO SUBTOTAL DE EQUIPOS/HERRAMIENTAS | [8 empty] | 4725
II. MATERIALES E INSUMOS
No. ART. | DESCRIPCION | [5 empty] | UNID. | CANT. | VR. UNIT. | VR. PARCIAL
24127 | CONCRETO 3000 PSI EN OBRA | [5 empty] | M3 | 0.08 | 410383 | 32830.64
11226 | KILO MALLA ELECTROSOLDADA 5mm | [5 empty] | KILO | 1.5 | 4300 | 6450
| SUBTOTAL SIN DESPERDICIO | [8 empty] | 39280.64
| FACTOR DE DESPERDICIO | [7 empty] | 5% | 1964.032
| SUBTOTAL DE MATERIALES | [8 empty] | 41244.672
| VALOR REDONDEADO SUBTOTAL DE MATERIALES E INSUMOS | [8 empty] | 41245
III. TRANSPORTE
No. ART. | DESCRIPCION |  |  |  |  | CANT. | UNID. | KM. | PRECIO/KM | VR. PARCIAL
| SUBTOTAL TRANSPORTE | [8 empty] | 0
| VALOR REDONDEADO SUBTOTAL TRANSPORTE | [8 empty] | 0
IV. MANO DE OBRA
No. ART. | DESCRIPCION |  |  |  | CANT. | UNID. | RDTO. | %. PREST. | P.UNIT | VR. PARCIAL
1 | OFICIAL |  |  |  | 1 | DIA | 25 | 75.49% | 39226.27 | 2753.5272
2 | AYUDANTE |  |  |  | 4 | DIA | 25 | 75.49% | 33830.4798 | 9499.0574
| SUBTOTAL MANO DE OBRA | [8 empty] | 12252.5847
| VALOR REDONDEADO SUBTOTAL DE MANO DE OBRA | [8 empty] | 12253
| TOTAL COSTO DIRECTO | [7 empty] | 58223
ANALISIS DE PRECIOS UNITARIOS
CONTRATANTE |  | CORPORACION AUTONOMA REGIONAL DE SANTANDER | [6 empty] | FECHA
PROYECTO: |  | PROYECTO: CONSTRUCCION DE UNIDADES SANITARIAS CON SISTEMAS DE TRATAMIENTO PARA VIVIENDA RURAL DISPERSA EN LOS MUNICIPIOS DE LA JURISDICCION DE LA C.A.S. | [6 empty] | 2021-09-08
CAPITULO: |  | CONSTRUIR CASETA DE BAÑO | [6 empty] | UNIDAD
ITEM: | 2.2.4 | Relleno con material seleccionado compactado con rana | [6 empty] | m3
I. EQUIPOS/HERRAMINETAS
No. ART. | DESCRIPCION | [5 empty] | UNID. | REND. | VR. UNIT. | VR. PARCIAL
1 | HERRAMIENTA MENOR | [5 empty] | % | 10 | 3663 | 366.3
4 | COMPACTADOR TIPO RANA | [5 empty] | HR | 3 | 12000 | 4000
| SUBTOTAL EQUIPOS/HERRAMIENTAS | [8 empty] | 4366.3
| VALOR REDONDEADO SUBTOTAL DE EQUIPOS/HERRAMIENTAS | [8 empty] | 4366
II. MATERIALES E INSUMOS
No. ART. | DESCRIPCION | [5 empty] | UNID. | CANT. | VR. UNIT. | VR. PARCIAL
13666 | M3 SUMINISTRO DE BASE | [5 empty] | M3 | 1 | 95000 | 95000
| SUBTOTAL SIN DESPERDICIO | [8 empty] | 95000
| FACTOR DE DESPERDICIO | [8 empty] | 0
| SUBTOTAL DE MATERIALES | [8 empty] | 95000
| VALOR REDONDEADO SUBTOTAL DE MATERIALES E INSUMOS | [8 empty] | 95000
III. TRANSPORTE
No. ART. | DESCRIPCION |  |  |  |  | CANT. | UNID. | KM. | PRECIO/KM | VR. PARCIAL
| SUBTOTAL TRANSPORTE | [8 empty] | 0
| VALOR REDONDEADO SUBTOTAL TRANSPORTE | [8 empty] | 0
IV. MANO DE OBRA
No. ART. | DESCRIPCION |  |  |  | CANT. | UNID. | RDTO. | %. PREST. | P.UNIT | VR. PARCIAL
1 | OFICIAL |  |  |  | 1 | DIA | 35 | 75.49% | 39226.27 | 1966.8052
2 | AYUDANTE |  |  |  | 1 | DIA | 35 | 75.49% | 33830.4798 | 1696.2603
| SUBTOTAL MANO DE OBRA | [8 empty] | 3663.0654
| VALOR REDONDEADO SUBTOTAL DE MANO DE OBRA | [8 empty] | 3663
| TOTAL COSTO DIRECTO | [7 empty] | 103029
ANALISIS DE PRECIOS UNITARIOS
CONTRATANTE |  | CORPORACION AUTONOMA REGIONAL DE SANTANDER | [6 empty] | FECHA
PROYECTO: |  | PROYECTO: CONSTRUCCION DE UNIDADES SANITARIAS CON SISTEMAS DE TRATAMIENTO PARA VIVIENDA RURAL DISPERSA EN LOS MUNICIPIOS DE LA JURISDICCION DE LA C.A.S. | [6 empty] | 2021-09-08
CAPITULO: |  | CONSTRUIR CASETA DE BAÑO | [6 empty] | UNIDAD
ITEM: | 2.4.3 | Acero de refuerzo 60.000 psi (4200kg/cm²) | [6 empty] | kg
I. EQUIPOS/HERRAMINETAS
No. ART. | DESCRIPCION | [5 empty] | UNID. | REND. | VR. UNIT. | VR. PARCIAL
1 | HERRAMIENTA MENOR | [5 empty] | % | 10 | 2137 | 213.7
| SUBTOTAL EQUIPOS/HERRAMIENTAS | [8 empty] | 213.7
| VALOR REDONDEADO SUBTOTAL DE EQUIPOS/HERRAMIENTAS | [8 empty] | 214
II. MATERIALES E INSUMOS
No. ART. | DESCRIPCION | [5 empty] | UNID. | CANT. | VR. UNIT. | VR. PARCIAL
11209 | KILO HIERRO 5/8X60 MIL | [5 empty] | KILO | 1 | 4300 | 4300
| SUBTOTAL SIN DESPERDICIO | [8 empty] | 4300
| FACTOR DE DESPERDICIO | [7 empty] | 5% | 215
| SUBTOTAL DE MATERIALES | [8 empty] | 4515
| VALOR REDONDEADO SUBTOTAL DE MATERIALES E INSUMOS | [8 empty] | 4515
III. TRANSPORTE
No. ART. | DESCRIPCION |  |  |  |  | CANT. | UNID. | KM. | PRECIO/KM | VR. PARCIAL
| SUBTOTAL TRANSPORTE | [8 empty] | 0
| VALOR REDONDEADO SUBTOTAL TRANSPORTE | [8 empty] | 0
IV. MANO DE OBRA
No. ART. | DESCRIPCION |  |  |  | CANT. | UNID. | RDTO. | %. PREST. | P.UNIT | VR. PARCIAL
1 | OFICIAL |  |  |  | 1 | DIA | 60 | 75.49% | 39226.27 | 1147.303
2 | AYUDANTE |  |  |  | 1 | DIA | 60 | 75.49% | 33830.4798 | 989.4852
| SUBTOTAL MANO DE OBRA | [8 empty] | 2136.7882
| VALOR REDONDEADO SUBTOTAL DE MANO DE OBRA | [8 empty] | 2137
| TOTAL COSTO DIRECTO | [7 empty] | 6866 |  | 37
ANALISIS DE PRECIOS UNITARIOS
740
CONTRATANTE |  | CORPORACION AUTONOMA REGIONAL DE SANTANDER | [6 empty] | FECHA
PROYECTO: |  | PROYECTO: CONSTRUCCION DE UNIDADES SANITARIAS CON SISTEMAS DE TRATAMIENTO PARA VIVIENDA RURAL DISPERSA EN LOS MUNICIPIOS DE LA JURISDICCION DE LA C.A.S. | [6 empty] | 2021-09-08
CAPITULO: |  | CONSTRUIR CASETA DE BAÑO | [6 empty] | UNIDAD
ITEM: | 2.3.1 | Mamposteria en ladrillo H10 | [6 empty] | m2
I. EQUIPOS/HERRAMINETAS
No. ART. | DESCRIPCION | [5 empty] | UNID. | REND. | VR. UNIT. | VR. PARCIAL
1 | HERRAMIENTA MENOR | [5 empty] | % | 7 | 7056 | 1008
| SUBTOTAL EQUIPOS/HERRAMIENTAS | [8 empty] | 1008
| VALOR REDONDEADO SUBTOTAL DE EQUIPOS/HERRAMIENTAS | [8 empty] | 1008
II. MATERIALES E INSUMOS
No. ART. | DESCRIPCION | [5 empty] | UNID. | CANT. | VR. UNIT. | VR. PARCIAL
11522 | LADRILLO H-10 INCLUYE TRANSPORTE | [5 empty] | UND | 15 | 1607.7141 | 24115.711
2042 | BULTO CEMENTO GRIS X 50KLS HOLCIM | [5 empty] | BU50 | 0.154 | 28450.8 | 4381.4232
13623 | M3 ARENA GRUESA | [5 empty] | M3 | 0.1 | 65030.4 | 6503.04
| SUBTOTAL SIN DESPERDICIO | [8 empty] | 35000.1742
| FACTOR DE DESPERDICIO | [7 empty] | 5% | 1750.0087
| SUBTOTAL DE MATERIALES | [8 empty] | 36750.1829
| VALOR REDONDEADO SUBTOTAL DE MATERIALES E INSUMOS | [8 empty] | 36750
III. TRANSPORTE
No. ART. | DESCRIPCION |  |  |  |  | CANT. | UNID. | KM. | PRECIO/KM | VR. PARCIAL
| SUBTOTAL TRANSPORTE | [8 empty] | 0
| VALOR REDONDEADO SUBTOTAL TRANSPORTE | [8 empty] | 0
IV. MANO DE OBRA
No. ART. | DESCRIPCION |  |  |  | CANT. | UNID. | RDTO. | %. PREST. | P.UNIT | VR. PARCIAL
1 | OFICIAL |  |  |  | 1 | DIA | 35 | 75.49% | 39226.27 | 1966.8052
2 | AYUDANTE |  |  |  | 3 | DIA | 35 | 75.49% | 33830.4798 | 5088.7808
| SUBTOTAL MANO DE OBRA | [8 empty] | 7055.586
| VALOR REDONDEADO SUBTOTAL DE MANO DE OBRA | [8 empty] | 7056
| TOTAL COSTO DIRECTO | [7 empty] | 44814
ANALISIS DE PRECIOS UNITARIOS
CONTRATANTE |  | CORPORACION AUTONOMA REGIONAL DE SANTANDER | [6 empty] | FECHA
PROYECTO: |  | PROYECTO: CONSTRUCCION DE UNIDADES SANITARIAS CON SISTEMAS DE TRATAMIENTO PARA VIVIENDA RURAL DISPERSA EN LOS MUNICIPIOS DE LA JURISDICCION DE LA C.A.S. | [6 empty] | 2021-09-08
CAPITULO: |  | CONSTRUIR CASETA DE BAÑO | [6 empty] | UNIDAD
ITEM: | 2.4.1 | viga de amarre superior para caseta (0,10x0,20), concreto 3000psi(210kg/cm3). Reforzada con 4 varillas de 3/8", estribos de 1/4" según plano. | [6 empty] | ml
I. EQUIPOS/HERRAMINETAS
No. ART. | DESCRIPCION | [5 empty] | UNID. | REND. | VR. UNIT. | VR. PARCIAL
1 | HERRAMIENTA MENOR | [5 empty] | % | 30 | 9379 | 312.6333
3 | VIBRADOR DE CONCRETO | [5 empty] | HR | 10 | 10500 | 1050
10 | FORMALETA | [5 empty] | DIA | 3 | 6720 | 2240
| CUERPO DE ANDAMIO | [5 empty] | DIA | 0.25 | 5680 | 1420
| SUBTOTAL EQUIPOS/HERRAMIENTAS | [8 empty] | 5022.6333
| VALOR REDONDEADO SUBTOTAL DE EQUIPOS/HERRAMIENTAS | [8 empty] | 5023
II. MATERIALES E INSUMOS
No. ART. | DESCRIPCION | [5 empty] | UNID. | CANT. | VR. UNIT. | VR. PARCIAL
24127 | CONCRETO 3000 PSI EN OBRA | [5 empty] | M3 | 0.02 | 410383 | 8207.66
11149 | KILO ALAMBRE NEGRO # 17 | [5 empty] | KILO | 0.43 | 4686 | 2014.98
24150 | VARILLA DE 1/4 | [5 empty] | KG | 0.1494 | 4686 | 700.0884
| VARILLA DE 3/8 | [5 empty] | KG | 0.408 | 4686 | 1911.888
| SUBTOTAL SIN DESPERDICIO | [8 empty] | 12834.6164
| FACTOR DE DESPERDICIO | [7 empty] | 5% | 641.7308
| SUBTOTAL DE MATERIALES | [8 empty] | 13476.3472
| VALOR REDONDEADO SUBTOTAL DE MATERIALES E INSUMOS | [8 empty] | 13476
III. TRANSPORTE
No. ART. | DESCRIPCION |  |  |  |  | CANT. | UNID. | KM. | PRECIO/KM | VR. PARCIAL
| SUBTOTAL TRANSPORTE | [8 empty] | 0
| VALOR REDONDEADO SUBTOTAL TRANSPORTE | [8 empty] | 0
IV. MANO DE OBRA
No. ART. | DESCRIPCION |  |  |  | CANT. | UNID. | RDTO. | %. PREST. | P.UNIT | VR. PARCIAL
1 | OFICIAL |  |  |  | 1 | DIA | 20 | 75.49% | 39226.27 | 3441.9091
2 | AYUDANTE |  |  |  | 2 | DIA | 20 | 75.49% | 33830.4798 | 5936.9109
| SUBTOTAL MANO DE OBRA | [8 empty] | 9378.82
| VALOR REDONDEADO SUBTOTAL DE MANO DE OBRA | [8 empty] | 9379
| TOTAL COSTO DIRECTO | [7 empty] | 27878
ANALISIS DE PRECIOS UNITARIOS
CONTRATANTE |  | CORPORACION AUTONOMA REGIONAL DE SANTANDER | [6 empty] | FECHA
PROYECTO: |  | PROYECTO: CONSTRUCCION DE UNIDADES SANITARIAS CON SISTEMAS DE TRATAMIENTO PARA VIVIENDA RURAL DISPERSA EN LOS MUNICIPIOS DE LA JURISDICCION DE LA C.A.S. | [6 empty] | 2021-09-08
CAPITULO: |  | CONSTRUIR CASETA DE BAÑO | [6 empty] | UNIDAD
ITEM: | 2.4.2 | Concreto de 3000 psi (210kg/cm²) para Columnetas de confinamiento y columna Tanque elevado | [6 empty] | m3
I. EQUIPOS/HERRAMINETAS
No. ART. | DESCRIPCION | [5 empty] | UNID. | REND. | VR. UNIT. | VR. PARCIAL
1 | HERRAMIENTA MENOR | [5 empty] | % | 30 | 153157 | 5105.2333
3 | VIBRADOR DE CONCRETO | [5 empty] | HR | 5 | 10500 | 2100
10 | FORMALETA | [5 empty] | DIA | 1 | 35000 | 35000
| SUBTOTAL EQUIPOS/HERRAMIENTAS | [8 empty] | 42205.2333
| VALOR REDONDEADO SUBTOTAL DE EQUIPOS/HERRAMIENTAS | [8 empty] | 42205
II. MATERIALES E INSUMOS
No. ART. | DESCRIPCION | [5 empty] | UNID. | CANT. | VR. UNIT. | VR. PARCIAL
24127 | CONCRETO 3000 PSI EN OBRA | [5 empty] | M3 | 1 | 410383 | 410383
11149 | KILO ALAMBRE NEGRO # 17 | [5 empty] | KILO | 12.5 | 4686 | 58575
| LISTON DE MADERA DE 2*2*3 | [5 empty] | UNID. | 18 | 8500 | 153000
| SUBTOTAL SIN DESPERDICIO | [8 empty] | 621958
| FACTOR DE DESPERDICIO | [7 empty] | 5% | 31097.9
| SUBTOTAL DE MATERIALES | [8 empty] | 653055.9
| VALOR REDONDEADO SUBTOTAL DE MATERIALES E INSUMOS | [8 empty] | 653056
III. TRANSPORTE
No. ART. | DESCRIPCION |  |  |  |  | CANT. | UNID. | KM. | PRECIO/KM | VR. PARCIAL
| SUBTOTAL TRANSPORTE | [8 empty] | 0
| VALOR REDONDEADO SUBTOTAL TRANSPORTE | [8 empty] | 0
IV. MANO DE OBRA
No. ART. | DESCRIPCION |  |  |  | CANT. | UNID. | RDTO. | %. PREST. | P.UNIT | VR. PARCIAL
1 | OFICIAL |  |  |  | 1 | DIA | 2 | 75.49% | 39226.27 | 34419.0906
2 | AYUDANTE |  |  |  | 4 | DIA | 2 | 75.49% | 33830.4798 | 118738.2181
| SUBTOTAL MANO DE OBRA | [8 empty] | 153157.3087
| VALOR REDONDEADO SUBTOTAL DE MANO DE OBRA | [8 empty] | 153157
| TOTAL COSTO DIRECTO | [7 empty] | 848418
ANALISIS DE PRECIOS UNITARIOS
CONTRATANTE |  | CORPORACION AUTONOMA REGIONAL DE SANTANDER | [6 empty] | FECHA
PROYECTO: |  | PROYECTO: CONSTRUCCION DE UNIDADES SANITARIAS CON SISTEMAS DE TRATAMIENTO PARA VIVIENDA RURAL DISPERSA EN LOS MUNICIPIOS DE LA JURISDICCION DE LA C.A.S. | [6 empty] | 2021-09-08
CAPITULO: |  | CONSTRUIR CASETA DE BAÑO | [6 empty] | UNIDAD
ITEM: | 2.4.4 | Placa maciza de e=0.10m concreto 3000 psi (210kg/cm²). Soporte tanque elevado | [6 empty] | m2
I. EQUIPOS/HERRAMINETAS
No. ART. | DESCRIPCION | [5 empty] | UNID. | REND. | VR. UNIT. | VR. PARCIAL
1 | HERRAMIENTA MENOR | [5 empty] | % | 10 | 61263 | 6126.3
3 | VIBRADOR DE CONCRETO | [5 empty] | HR | 5 | 10500 | 2100
| SUBTOTAL EQUIPOS/HERRAMIENTAS | [8 empty] | 8226.3
| VALOR REDONDEADO SUBTOTAL DE EQUIPOS/HERRAMIENTAS | [8 empty] | 8226
II. MATERIALES E INSUMOS
No. ART. | DESCRIPCION | [5 empty] | UNID. | CANT. | VR. UNIT. | VR. PARCIAL
24127 | CONCRETO 3000 PSI EN OBRA | [5 empty] | M3 | 0.1 | 410383 | 41038.3
11226 | KILO MALLA ELECTROSOLDADA 5mm | [5 empty] | KILO | 1.5 | 4686 | 7029
| SUBTOTAL SIN DESPERDICIO | [8 empty] | 48067.3
| FACTOR DE DESPERDICIO | [7 empty] | 5% | 2403.365
| SUBTOTAL DE MATERIALES | [8 empty] | 50470.665
| VALOR REDONDEADO SUBTOTAL DE MATERIALES E INSUMOS | [8 empty] | 50471
III. TRANSPORTE
No. ART. | DESCRIPCION |  |  |  |  | CANT. | UNID. | KM. | PRECIO/KM | VR. PARCIAL
| SUBTOTAL TRANSPORTE | [8 empty] | 0
| VALOR REDONDEADO SUBTOTAL TRANSPORTE | [8 empty] | 0
IV. MANO DE OBRA
No. ART. | DESCRIPCION |  |  |  | CANT. | UNID. | RDTO. | %. PREST. | P.UNIT | VR. PARCIAL
1 | OFICIAL |  |  |  | 1 | DIA | 5 | 75.49% | 39226.27 | 13767.6362
2 | AYUDANTE |  |  |  | 4 | DIA | 5 | 75.49% | 33830.4798 | 47495.2872
| SUBTOTAL MANO DE OBRA | [8 empty] | 61262.9235
| VALOR REDONDEADO SUBTOTAL DE MANO DE OBRA | [8 empty] | 61263
| TOTAL COSTO DIRECTO | [7 empty] | 119960
ANALISIS DE PRECIOS UNITARIOS
CONTRATANTE |  | CORPORACION AUTONOMA REGIONAL DE SANTANDER | [6 empty] | FECHA
PROYECTO: |  | PROYECTO: CONSTRUCCION DE UNIDADES SANITARIAS CON SISTEMAS DE TRATAMIENTO PARA VIVIENDA RURAL DISPERSA EN LOS MUNICIPIOS DE LA JURISDICCION DE LA C.A.S. | [6 empty] | 2021-09-08
CAPITULO: |  | CONSTRUIR CASETA DE BAÑO | [6 empty] | UNIDAD
ITEM: | 2,5,1 | Cubierta en lamina de zinc, incluye perfil en C PHR C 100x50x15 (1.2mm), pintura de protección | [6 empty] | M2
I. EQUIPOS/HERRAMINETAS
No. ART. | DESCRIPCION | [5 empty] | UNID. | REND. | VR. UNIT. | VR. PARCIAL
1 | HERRAMIENTA MENOR | [5 empty] | % | 15 | 17052 | 1136.8
3 | VIBRADOR DE CONCRETO | [5 empty] | HR | 5 | 10500 | 2100
| SUBTOTAL EQUIPOS/HERRAMIENTAS | [8 empty] | 3236.8
| VALOR REDONDEADO SUBTOTAL DE EQUIPOS/HERRAMIENTAS | [8 empty] | 3237
II. MATERIALES E INSUMOS
No. ART. | DESCRIPCION | [5 empty] | UNID. | CANT. | VR. UNIT. | VR. PARCIAL
| MORTERO 1:4 EN OBRA | [5 empty] | m3 | 0.0024 | 269365 | 646.476
| Amarre para zinc tapa plastica | [5 empty] | UNID. | 15 | 250 | 3750
| Perfil PHR C100mmX 50mm X15 (1.2mm). | [5 empty] | UNID. | 0.62 | 57115 | 35411.3
| tornillo autoperforante | [5 empty] | UNID. | 4 | 654.5 | 2618
| Lámina Zinc Ondu E 0.17mm 0.80x2.44m | [5 empty] | m2 | 1.071 | 8940 | 9574.74
| Anticorrosivo C.Z VERD 1GALON | [5 empty] | gal | 0.04 | 85952 | 3438.08
| SUBTOTAL SIN DESPERDICIO | [8 empty] | 55438.596
| FACTOR DE DESPERDICIO | [7 empty] | 5% | 2771.9298
| SUBTOTAL DE MATERIALES | [8 empty] | 58210.5258
| VALOR REDONDEADO SUBTOTAL DE MATERIALES E INSUMOS | [8 empty] | 58211
III. TRANSPORTE
No. ART. | DESCRIPCION |  |  |  |  | CANT. | UNID. | KM. | PRECIO/KM | VR. PARCIAL
| SUBTOTAL TRANSPORTE | [8 empty] | 0
| VALOR REDONDEADO SUBTOTAL TRANSPORTE | [8 empty] | 0
IV. MANO DE OBRA
No. ART. | DESCRIPCION |  |  |  | CANT. | UNID. | RDTO. | %. PREST. | P.UNIT | VR. PARCIAL
1 | OFICIAL |  |  |  | 1 | DIA | 11 | 75.49% | 39226.27 | 6258.0165
2 | AYUDANTE |  |  |  | 2 | DIA | 11 | 75.49% | 33830.4798 | 10794.3835
| SUBTOTAL MANO DE OBRA | [8 empty] | 17052.3999
| VALOR REDONDEADO SUBTOTAL DE MANO DE OBRA | [8 empty] | 17052
| TOTAL COSTO DIRECTO | [7 empty] | 78500
ANALISIS DE PRECIOS UNITARIOS
CONTRATANTE |  | CORPORACION AUTONOMA REGIONAL DE SANTANDER | [6 empty] | FECHA
PROYECTO: |  | PROYECTO: CONSTRUCCION DE UNIDADES SANITARIAS CON SISTEMAS DE TRATAMIENTO PARA VIVIENDA RURAL DISPERSA EN LOS MUNICIPIOS DE LA JURISDICCION DE LA C.A.S. | [6 empty] | 2021-09-08
CAPITULO: |  | CONSTRUIR CASETA DE BAÑO | [6 empty] | UNIDAD
ITEM: | 2,5,2 | Viga culata 10X10cm en concreto de 3000PSI(210kg/cm²), con refuerzo según planos | [6 empty] | ml
I. EQUIPOS/HERRAMINETAS
No. ART. | DESCRIPCION | [5 empty] | UNID. | REND. | VR. UNIT. | VR. PARCIAL
1 | HERRAMIENTA MENOR | [5 empty] | % | 15 | 7503 | 500.2
3 | VIBRADOR DE CONCRETO | [5 empty] | HR | 5 | 10500 | 2100
| SUBTOTAL EQUIPOS/HERRAMIENTAS | [8 empty] | 2600.2
| VALOR REDONDEADO SUBTOTAL DE EQUIPOS/HERRAMIENTAS | [8 empty] | 2600
II. MATERIALES E INSUMOS
No. ART. | DESCRIPCION | [5 empty] | UNID. | CANT. | VR. UNIT. | VR. PARCIAL
| concreto de 3000 en obra | [5 empty] | m3 | 0.01 | 410383 | 4103.83
| varilla de 3/8 | [5 empty] | kg | 3.7128 | 4686 | 17398.1808
| SUBTOTAL SIN DESPERDICIO | [8 empty] | 21502.0108
| FACTOR DE DESPERDICIO | [7 empty] | 5% | 1075.1005
| SUBTOTAL DE MATERIALES | [8 empty] | 22577.1113
| VALOR REDONDEADO SUBTOTAL DE MATERIALES E INSUMOS | [8 empty] | 22577
III. TRANSPORTE
No. ART. | DESCRIPCION |  |  |  |  | CANT. | UNID. | KM. | PRECIO/KM | VR. PARCIAL
| SUBTOTAL TRANSPORTE | [8 empty] | 0
| VALOR REDONDEADO SUBTOTAL TRANSPORTE | [8 empty] | 0
IV. MANO DE OBRA
No. ART. | DESCRIPCION |  |  |  | CANT. | UNID. | RDTO. | %. PREST. | P.UNIT | VR. PARCIAL
1 | OFICIAL |  |  |  | 1 | DIA | 25 | 75.49% | 39226.27 | 2753.5272
2 | AYUDANTE |  |  |  | 2 | DIA | 25 | 75.49% | 33830.4798 | 4749.5287
| SUBTOTAL MANO DE OBRA | [8 empty] | 7503.056
| VALOR REDONDEADO SUBTOTAL DE MANO DE OBRA | [8 empty] | 7503
| TOTAL COSTO DIRECTO | [7 empty] | 32680
ANALISIS DE PRECIOS UNITARIOS
CONTRATANTE |  | CORPORACION AUTONOMA REGIONAL DE SANTANDER | [6 empty] | FECHA
PROYECTO: |  | PROYECTO: CONSTRUCCION DE UNIDADES SANITARIAS CON SISTEMAS DE TRATAMIENTO PARA VIVIENDA RURAL DISPERSA EN LOS MUNICIPIOS DE LA JURISDICCION DE LA C.A.S. | [6 empty] | 2021-09-08
CAPITULO: |  | INSTALAR REDES CASETA DE BAÑO | [6 empty] | UNIDAD
ITEM: | 3,1,1 | Suministro e instalacion de combo sanitario económico, incluye inodoro, lavamanos jabonera, toallero,ducha | [6 empty] | UNIDAD
I. EQUIPOS/HERRAMINETAS
No. ART. | DESCRIPCION | [5 empty] | UNID. | REND. | VR. UNIT. | VR. PARCIAL
1 | HERRAMIENTA MENOR | [5 empty] | % | 15 | 42736 | 2849.0667
| SUBTOTAL EQUIPOS/HERRAMIENTAS | [8 empty] | 2849.0667
| VALOR REDONDEADO SUBTOTAL DE EQUIPOS/HERRAMIENTAS | [8 empty] | 2849
II. MATERIALES E INSUMOS
No. ART. | DESCRIPCION | [5 empty] | UNID. | CANT. | VR. UNIT. | VR. PARCIAL
| combo sanitario ecomonico | [5 empty] | UNID. | 1 | 320000 | 320000
| mangueras y accesorios | [5 empty] | UNID. | 2 | 2500 | 5000
| SUBTOTAL SIN DESPERDICIO | [8 empty] | 325000
| FACTOR DE DESPERDICIO | [7 empty] | 5% | 16250
| SUBTOTAL DE MATERIALES | [8 empty] | 341250
| VALOR REDONDEADO SUBTOTAL DE MATERIALES E INSUMOS | [8 empty] | 341250
III. TRANSPORTE
No. ART. | DESCRIPCION |  |  |  |  | CANT. | UNID. | KM. | PRECIO/KM | VR. PARCIAL
| SUBTOTAL TRANSPORTE | [8 empty] | 0
| VALOR REDONDEADO SUBTOTAL TRANSPORTE | [8 empty] | 0
IV. MANO DE OBRA
No. ART. | DESCRIPCION |  |  |  | CANT. | UNID. | RDTO. | %. PREST. | P.UNIT | VR. PARCIAL
1 | OFICIAL |  |  |  | 1 | DIA | 3 | 75.49% | 39226.27 | 22946.0604
2 | AYUDANTE |  |  |  | 1 | DIA | 3 | 75.49% | 33830.4798 | 19789.703
| SUBTOTAL MANO DE OBRA | [8 empty] | 42735.7634
| VALOR REDONDEADO SUBTOTAL DE MANO DE OBRA | [8 empty] | 42736
| TOTAL COSTO DIRECTO | [7 empty] | 386835
ANALISIS DE PRECIOS UNITARIOS
CONTRATANTE |  | CORPORACION AUTONOMA REGIONAL DE SANTANDER | [6 empty] | FECHA
PROYECTO: |  | PROYECTO: CONSTRUCCION DE UNIDADES SANITARIAS CON SISTEMAS DE TRATAMIENTO PARA VIVIENDA RURAL DISPERSA EN LOS MUNICIPIOS DE LA JURISDICCION DE LA C.A.S. | [6 empty] | 2021-09-08
CAPITULO: |  | INSTALAR REDES CASETA DE BAÑO | [6 empty] | UNIDAD
ITEM: | 3,1,2 | Suministro e instalacion de Tuberia sanitaria de 4" | [6 empty] | ML
I. EQUIPOS/HERRAMINETAS
No. ART. | DESCRIPCION | [5 empty] | UNID. | REND. | VR. UNIT. | VR. PARCIAL
1 | HERRAMIENTA MENOR | [5 empty] | % | 10 | 8547 | 854.7
| SUBTOTAL EQUIPOS/HERRAMIENTAS | [8 empty] | 854.7
| VALOR REDONDEADO SUBTOTAL DE EQUIPOS/HERRAMIENTAS | [8 empty] | 855
II. MATERIALES E INSUMOS
No. ART. | DESCRIPCION | [5 empty] | UNID. | CANT. | VR. UNIT. | VR. PARCIAL
22453 | TUBO SANITARIO DE 4" | [5 empty] | UND | 0.175 | 117120 | 20496
19400 | SOLDADURA LIQUIDA PVC 1/32 | [5 empty] | TREI | 0.3 | 11075.49 | 3322.647
12412 | LIMPIADOR REMOVEDOR PVC 28 GMS | [5 empty] | UND | 0.5 | 2926.6525 | 1463.3263
3418 | CINTA TEFLON | [5 empty] | UND | 1 | 421.966 | 421.966
| SUBTOTAL SIN DESPERDICIO | [8 empty] | 25703.9393
| FACTOR DE DESPERDICIO | [7 empty] | 5% | 1285.197
| SUBTOTAL DE MATERIALES | [8 empty] | 26989.1362
| VALOR REDONDEADO SUBTOTAL DE MATERIALES E INSUMOS | [8 empty] | 26989
III. TRANSPORTE
No. ART. | DESCRIPCION |  |  |  |  | CANT. | UNID. | KM. | PRECIO/KM | VR. PARCIAL
| SUBTOTAL TRANSPORTE | [8 empty] | 0
| VALOR REDONDEADO SUBTOTAL TRANSPORTE | [8 empty] | 0
IV. MANO DE OBRA
No. ART. | DESCRIPCION |  |  |  | CANT. | UNID. | RDTO. | %. PREST. | P.UNIT | VR. PARCIAL
1 | OFICIAL |  |  |  | 1 | DIA | 15 | 75.49% | 39226.27 | 4589.2121
2 | AYUDANTE |  |  |  | 1 | DIA | 15 | 75.49% | 33830.4798 | 3957.9406
| SUBTOTAL MANO DE OBRA | [8 empty] | 8547.1527
| VALOR REDONDEADO SUBTOTAL DE MANO DE OBRA | [8 empty] | 8547
| TOTAL COSTO DIRECTO | [7 empty] | 36391
ANALISIS DE PRECIOS UNITARIOS
CONTRATANTE |  | CORPORACION AUTONOMA REGIONAL DE SANTANDER | [6 empty] | FECHA
PROYECTO: |  | PROYECTO: CONSTRUCCION DE UNIDADES SANITARIAS CON SISTEMAS DE TRATAMIENTO PARA VIVIENDA RURAL DISPERSA EN LOS MUNICIPIOS DE LA JURISDICCION DE LA C.A.S. | [6 empty] | 2021-09-08
CAPITULO: |  | INSTALAR REDES CASETA DE BAÑO | [6 empty] | UNIDAD
ITEM: | 3.1.3 | Punto sanitario de 4" para Sanitario | [6 empty] | UNIDAD
I. EQUIPOS/HERRAMINETAS
No. ART. | DESCRIPCION | [5 empty] | UNID. | REND. | VR. UNIT. | VR. PARCIAL
1 | HERRAMIENTA MENOR | [5 empty] | % | 10 | 5937 | 593.7
| SUBTOTAL EQUIPOS/HERRAMIENTAS | [8 empty] | 593.7
| VALOR REDONDEADO SUBTOTAL DE EQUIPOS/HERRAMIENTAS | [8 empty] | 594
II. MATERIALES E INSUMOS
No. ART. | DESCRIPCION | [5 empty] | UNID. | CANT. | VR. UNIT. | VR. PARCIAL
22453 | TUBO SANITAIO DE 4 | [5 empty] | UND | 0.525 | 117120 | 61488
19400 | SOLDADURA LIQUIDA PVC 1/32 | [5 empty] | TREI | 0.084 | 11075.49 | 930.3412
5010 | CODO SANITARIO DE 45 | [5 empty] | UND | 0.525 | 13727 | 7206.675
| CODO SANITARIO DE 60 | [5 empty] | UN | 1 | 15525 | 15525
| SUBTOTAL SIN DESPERDICIO | [8 empty] | 85150.0162
| FACTOR DE DESPERDICIO | [7 empty] | 5% | 4257.5008
| SUBTOTAL DE MATERIALES | [8 empty] | 89407.517
| VALOR REDONDEADO SUBTOTAL DE MATERIALES E INSUMOS | [8 empty] | 89408
III. TRANSPORTE
No. ART. | DESCRIPCION |  |  |  |  | CANT. | UNID. | KM. | PRECIO/KM | VR. PARCIAL
| SUBTOTAL TRANSPORTE | [8 empty] | 0
| VALOR REDONDEADO SUBTOTAL TRANSPORTE | [8 empty] | 0
IV. MANO DE OBRA
No. ART. | DESCRIPCION |  |  |  | CANT. | UNID. | RDTO. | %. PREST. | P.UNIT | VR. PARCIAL
2 | AYUDANTE |  |  |  | 1 | DIA | 10 | 75.49% | 33830.4798 | 5936.9109
| SUBTOTAL MANO DE OBRA | [8 empty] | 5936.9109
| VALOR REDONDEADO SUBTOTAL DE MANO DE OBRA | [8 empty] | 5937
| TOTAL COSTO DIRECTO | [7 empty] | 95939
ANALISIS DE PRECIOS UNITARIOS
CONTRATANTE |  | CORPORACION AUTONOMA REGIONAL DE SANTANDER | [6 empty] | FECHA
PROYECTO: |  | PROYECTO: CONSTRUCCION DE UNIDADES SANITARIAS CON SISTEMAS DE TRATAMIENTO PARA VIVIENDA RURAL DISPERSA EN LOS MUNICIPIOS DE LA JURISDICCION DE LA C.A.S. | [6 empty] | 2021-09-08
CAPITULO: |  | INSTALAR REDES CASETA DE BAÑO | [6 empty] | UNIDAD
ITEM: | 3.1.4 | Suministro e instalacion de Tuberia sanitaria de 2" | [6 empty] | ml
I. EQUIPOS/HERRAMINETAS
No. ART. | DESCRIPCION | [5 empty] | UNID. | REND. | VR. UNIT. | VR. PARCIAL
1 | HERRAMIENTA MENOR | [5 empty] | % | 10 | 2137 | 213.7
| SUBTOTAL EQUIPOS/HERRAMIENTAS | [8 empty] | 213.7
| VALOR REDONDEADO SUBTOTAL DE EQUIPOS/HERRAMIENTAS | [8 empty] | 214
II. MATERIALES E INSUMOS
No. ART. | DESCRIPCION | [5 empty] | UNID. | CANT. | VR. UNIT. | VR. PARCIAL
22453 | TUBO PVC SANITARIO NOVATEC 2"X6MTS | [5 empty] | UND | 0.175 | 66952 | 11716.6 | 6360.55
19400 | SOLDADURA LIQUIDA PVC 1/32 | [5 empty] | TREI | 0.3 | 11075.49 | 3322.647
12412 | LIMPIADOR REMOVEDOR PVC 28 GMS | [5 empty] | UND | 0.3 | 2926.6525 | 877.9958
3418 | CINTA TEFLON | [5 empty] | UND | 1 | 421.966 | 421.966
| SUBTOTAL SIN DESPERDICIO | [8 empty] | 16339.2088
| FACTOR DE DESPERDICIO | [7 empty] | 5% | 816.9604
| SUBTOTAL DE MATERIALES | [8 empty] | 17156.1692
| VALOR REDONDEADO SUBTOTAL DE MATERIALES E INSUMOS | [8 empty] | 17156
III. TRANSPORTE
No. ART. | DESCRIPCION |  |  |  |  | CANT. | UNID. | KM. | PRECIO/KM | VR. PARCIAL
| SUBTOTAL TRANSPORTE | [8 empty] | 0
| VALOR REDONDEADO SUBTOTAL TRANSPORTE | [8 empty] | 0
IV. MANO DE OBRA
No. ART. | DESCRIPCION |  |  |  | CANT. | UNID. | RDTO. | %. PREST. | P.UNIT | VR. PARCIAL
1 | OFICIAL |  |  |  | 1 | DIA | 60 | 75.49% | 39226.27 | 1147.303
2 | AYUDANTE |  |  |  | 1 | DIA | 60 | 75.49% | 33830.4798 | 989.4852
| SUBTOTAL MANO DE OBRA | [8 empty] | 2136.7882
| VALOR REDONDEADO SUBTOTAL DE MANO DE OBRA | [8 empty] | 2137
| TOTAL COSTO DIRECTO | [7 empty] | 19507
ANALISIS DE PRECIOS UNITARIOS
CONTRATANTE |  | CORPORACION AUTONOMA REGIONAL DE SANTANDER | [6 empty] | FECHA
PROYECTO: |  | PROYECTO: CONSTRUCCION DE UNIDADES SANITARIAS CON SISTEMAS DE TRATAMIENTO PARA VIVIENDA RURAL DISPERSA EN LOS MUNICIPIOS DE LA JURISDICCION DE LA C.A.S. | [6 empty] | 2021-09-08
CAPITULO: |  | INSTALAR REDES CASETA DE BAÑO | [6 empty] | UNIDAD
ITEM: | 3.1.5 | Punto sanitario de 2" Lavamanos, Ducha y Lavadero | [6 empty] | und
I. EQUIPOS/HERRAMINETAS
No. ART. | DESCRIPCION | [5 empty] | UNID. | REND. | VR. UNIT. | VR. PARCIAL
1 | HERRAMIENTA MENOR | [5 empty] | % | 10 | 5128 | 512.8
| SUBTOTAL EQUIPOS/HERRAMIENTAS | [8 empty] | 512.8
| VALOR REDONDEADO SUBTOTAL DE EQUIPOS/HERRAMIENTAS | [8 empty] | 513
II. MATERIALES E INSUMOS
No. ART. | DESCRIPCION | [5 empty] | UNID. | CANT. | VR. UNIT. | VR. PARCIAL
22453 | TUBO PVC SANITARIO NOVATEC 2"X6MTS | [5 empty] | UND | 0.525 | 66952 | 35149.8
19400 | SOLDADURA LIQUIDA PVC 1/32 | [5 empty] | TREI | 0.5 | 11075.49 | 5537.745
12412 | LIMPIADOR REMOVEDOR PVC 28 GMS | [5 empty] | UND | 0.4 | 2926.6525 | 1170.661
3418 | CINTA TEFLON | [5 empty] | UND | 0.3 | 421.966 | 126.5898
5010 | Codo Sanitario 90º CXE 4`` | [5 empty] | UND | 3 | 15042 | 45126
| TEE SANITARIA DE 2" | [5 empty] | UNID. | 0.525 | 6237 | 3274.425
| Tee Reducida sanitaria 4*2`` | [5 empty] | UN | 0.357 | 25973 | 9272.361
| SUBTOTAL SIN DESPERDICIO | [8 empty] | 99657.5818
| FACTOR DE DESPERDICIO | [7 empty] | 5% | 4982.8791
| SUBTOTAL DE MATERIALES | [8 empty] | 104640.4609
| VALOR REDONDEADO SUBTOTAL DE MATERIALES E INSUMOS | [8 empty] | 104640
III. TRANSPORTE
No. ART. | DESCRIPCION |  |  |  |  | CANT. | UNID. | KM. | PRECIO/KM | VR. PARCIAL
| SUBTOTAL TRANSPORTE | [8 empty] | 0
| VALOR REDONDEADO SUBTOTAL TRANSPORTE | [8 empty] | 0
IV. MANO DE OBRA
No. ART. | DESCRIPCION |  |  |  | CANT. | UNID. | RDTO. | %. PREST. | P.UNIT | VR. PARCIAL
1 | OFICIAL |  |  |  | 1 | DIA | 25 | 75.49% | 39226.27 | 2753.5272
2 | AYUDANTE |  |  |  | 1 | DIA | 25 | 75.49% | 33830.4798 | 2374.7644
| SUBTOTAL MANO DE OBRA | [8 empty] | 5128.2916
| VALOR REDONDEADO SUBTOTAL DE MANO DE OBRA | [8 empty] | 5128
| TOTAL COSTO DIRECTO | [7 empty] | 110281
ANALISIS DE PRECIOS UNITARIOS
CONTRATANTE |  | CORPORACION AUTONOMA REGIONAL DE SANTANDER | [6 empty] | FECHA
PROYECTO: |  | PROYECTO: CONSTRUCCION DE UNIDADES SANITARIAS CON SISTEMAS DE TRATAMIENTO PARA VIVIENDA RURAL DISPERSA EN LOS MUNICIPIOS DE LA JURISDICCION DE LA C.A.S. | [6 empty] | 2021-09-08
CAPITULO: |  | INSTALAR REDES CASETA DE BAÑO | [6 empty] | UNIDAD
ITEM: | 3,1,6 | Suministro e instalacion de Lavadero prefabricado 60x90 en concreto, acabado con ceramica | [6 empty] | UNIDAD
I. EQUIPOS/HERRAMINETAS
No. ART. | DESCRIPCION | [5 empty] | UNID. | REND. | VR. UNIT. | VR. PARCIAL
1 | HERRAMIENTA MENOR | [5 empty] | % | 10 | 6884 | 688.4
| SUBTOTAL EQUIPOS/HERRAMIENTAS | [8 empty] | 688.4
| VALOR REDONDEADO SUBTOTAL DE EQUIPOS/HERRAMIENTAS | [8 empty] | 688
II. MATERIALES E INSUMOS
No. ART. | DESCRIPCION | [5 empty] | UNID. | CANT. | VR. UNIT. | VR. PARCIAL
22453 | LAVADERO PREFABRICADO ENCHAPADO | [5 empty] | UND | 1 | 206000 | 206000
19400 | MORTERO 1:4 | [5 empty] | M3 | 0.01 | 269365 | 2693.65
| SUBTOTAL SIN DESPERDICIO | [8 empty] | 208693.65
| FACTOR DE DESPERDICIO | [7 empty] | 5% | 10434.6825
| SUBTOTAL DE MATERIALES | [8 empty] | 219128.3325
| VALOR REDONDEADO SUBTOTAL DE MATERIALES E INSUMOS | [8 empty] | 219128
III. TRANSPORTE
No. ART. | DESCRIPCION |  |  |  |  | CANT. | UNID. | KM. | PRECIO/KM | VR. PARCIAL
| SUBTOTAL TRANSPORTE | [8 empty] | 0
| VALOR REDONDEADO SUBTOTAL TRANSPORTE | [8 empty] | 0
IV. MANO DE OBRA
No. ART. | DESCRIPCION |  |  |  | CANT. | UNID. | RDTO. | %. PREST. | P.UNIT | VR. PARCIAL
1 | OFICIAL |  |  |  | 1 | DIA | 10 | 75.49% | 39226.27 | 6883.8181
| SUBTOTAL MANO DE OBRA | [8 empty] | 6883.8181
| VALOR REDONDEADO SUBTOTAL DE MANO DE OBRA | [8 empty] | 6884
| TOTAL COSTO DIRECTO | [7 empty] | 226700
ANALISIS DE PRECIOS UNITARIOS
CONTRATANTE |  | CORPORACION AUTONOMA REGIONAL DE SANTANDER | [6 empty] | FECHA
PROYECTO: |  | PROYECTO: CONSTRUCCION DE UNIDADES SANITARIAS CON SISTEMAS DE TRATAMIENTO PARA VIVIENDA RURAL DISPERSA EN LOS MUNICIPIOS DE LA JURISDICCION DE LA C.A.S. | [6 empty] | 2021-09-08
CAPITULO: |  | INSTALAR REDES CASETA DE BAÑO | [6 empty] | UNIDAD
ITEM: | 3.2.1 | Suministro e instalacion de Red de suministro PVC 1/2" | [6 empty] | m
I. EQUIPOS/HERRAMINETAS
No. ART. | DESCRIPCION | [5 empty] | UNID. | REND. | VR. UNIT. | VR. PARCIAL
1 | HERRAMIENTA MENOR | [5 empty] | % | 10 | 6410 | 641
| SUBTOTAL EQUIPOS/HERRAMIENTAS | [8 empty] | 641
| VALOR REDONDEADO SUBTOTAL DE EQUIPOS/HERRAMIENTAS | [8 empty] | 641
II. MATERIALES E INSUMOS
No. ART. | DESCRIPCION | [5 empty] | UNID. | CANT. | VR. UNIT. | VR. PARCIAL
22439 | TUBO PVC PRESION 1/2 RDE 9 TPX6 MTS | [5 empty] | UND | 0.17 | 21389.4334 | 3636.2037
19400 | SOLDADURA LIQUIDA PVC 1/32 | [5 empty] | TREI | 0.03 | 11075.49 | 332.2647
12412 | LIMPIADOR REMOVEDOR PVC 28 GMS | [5 empty] | UND | 0.15 | 2926.6525 | 438.9979
3418 | CINTA TEFLON | [5 empty] | UND | 0.5 | 421.966 | 210.983
| SUBTOTAL SIN DESPERDICIO | [8 empty] | 4618.4493
| FACTOR DE DESPERDICIO | [7 empty] | 5% | 230.9225
| SUBTOTAL DE MATERIALES | [8 empty] | 4849.3717
| VALOR REDONDEADO SUBTOTAL DE MATERIALES E INSUMOS | [8 empty] | 4849
III. TRANSPORTE
No. ART. | DESCRIPCION |  |  |  |  | CANT. | UNID. | KM. | PRECIO/KM | VR. PARCIAL
| SUBTOTAL TRANSPORTE | [8 empty] | 0
| VALOR REDONDEADO SUBTOTAL TRANSPORTE | [8 empty] | 0
IV. MANO DE OBRA
No. ART. | DESCRIPCION |  |  |  | CANT. | UNID. | RDTO. | %. PREST. | P.UNIT | VR. PARCIAL
1 | OFICIAL |  |  |  | 1 | DIA | 20 | 75.49% | 39226.27 | 3441.9091
2 | AYUDANTE |  |  |  | 1 | DIA | 20 | 75.49% | 33830.4798 | 2968.4555
| SUBTOTAL MANO DE OBRA | [8 empty] | 6410.3645
| VALOR REDONDEADO SUBTOTAL DE MANO DE OBRA | [8 empty] | 6410
| TOTAL COSTO DIRECTO | [7 empty] | 11900
ANALISIS DE PRECIOS UNITARIOS
CONTRATANTE |  | CORPORACION AUTONOMA REGIONAL DE SANTANDER | [6 empty] | FECHA
PROYECTO: |  | A.P.U'S PARA PROYECTOS DE INFRAESTRUCTURA; CONSTRUCCIÓN DE OBRAS CIVILES; OBRAS DE PROTECCIÓN , ENCAUSAMIENTO, ESTABILIZACIÓN Y MITIGACIÓN . | [6 empty] | 2021-09-08
CAPITULO: |  | INSTALAR REDES CASETA DE BAÑO | [6 empty] | UNIDAD
ITEM: | 3.2.2 | Punto hidráulico sanitario, ducha y lavamanos | [6 empty] | und
I. EQUIPOS/HERRAMINETAS
No. ART. | DESCRIPCION | [5 empty] | UNID. | REND. | VR. UNIT. | VR. PARCIAL
1 | HERRAMIENTA MENOR | [5 empty] | % | 10 | 16026 | 1602.6
| SUBTOTAL EQUIPOS/HERRAMIENTAS | [8 empty] | 1602.6
| VALOR REDONDEADO SUBTOTAL DE EQUIPOS/HERRAMIENTAS | [8 empty] | 1603
II. MATERIALES E INSUMOS
No. ART. | DESCRIPCION | [5 empty] | UNID. | CANT. | VR. UNIT. | VR. PARCIAL
22439 | TUBO PVC PRESION 1/2 RDE 9 TPX6 MTS | [5 empty] | UND | 0.525 | 21389.4334 | 11229.4525
19400 | SOLDADURA LIQUIDA PVC 1/32 | [5 empty] | TREI | 0.5 | 11075.49 | 5537.745
12412 | LIMPIADOR REMOVEDOR PVC 28 GMS | [5 empty] | UND | 0.5 | 2926.6525 | 1463.3263
3418 | CINTA TEFLON | [5 empty] | UND | 0.5 | 421.966 | 210.983
4960 | CODO PVC PRESION DE 1/2X90 | [5 empty] | UND | 2 | 579.9086 | 1159.8172
| UNION PRESION DE 1/2 | [5 empty] | UN | 1.025 | 381 | 390.525
| SUBTOTAL SIN DESPERDICIO | [8 empty] | 19991.849
| FACTOR DE DESPERDICIO | [7 empty] | 5% | 999.5924
| SUBTOTAL DE MATERIALES | [8 empty] | 20991.4414
| VALOR REDONDEADO SUBTOTAL DE MATERIALES E INSUMOS | [8 empty] | 20991
III. TRANSPORTE
No. ART. | DESCRIPCION |  |  |  |  | CANT. | UNID. | KM. | PRECIO/KM | VR. PARCIAL
| SUBTOTAL TRANSPORTE | [8 empty] | 0
| VALOR REDONDEADO SUBTOTAL TRANSPORTE | [8 empty] | 0
IV. MANO DE OBRA
No. ART. | DESCRIPCION |  |  |  | CANT. | UNID. | RDTO. | %. PREST. | P.UNIT | VR. PARCIAL
1 | OFICIAL |  |  |  | 1 | DIA | 8 | 75.49% | 39226.27 | 8604.7727
2 | AYUDANTE |  |  |  | 1 | DIA | 8 | 75.49% | 33830.4798 | 7421.1386
| SUBTOTAL MANO DE OBRA | [8 empty] | 16025.9113
| VALOR REDONDEADO SUBTOTAL DE MANO DE OBRA | [8 empty] | 16026
| TOTAL COSTO DIRECTO | [7 empty] | 38620
ANALISIS DE PRECIOS UNITARIOS
CONTRATANTE |  | CORPORACION AUTONOMA REGIONAL DE SANTANDER | [6 empty] | FECHA
PROYECTO: |  | PROYECTO: CONSTRUCCION DE UNIDADES SANITARIAS CON SISTEMAS DE TRATAMIENTO PARA VIVIENDA RURAL DISPERSA EN LOS MUNICIPIOS DE LA JURISDICCION DE LA C.A.S. | [6 empty] | 2021-09-08
CAPITULO: |  | INSTALAR REDES CASETA DE BAÑO | [6 empty] | UNIDAD
ITEM: | 3,3,1 | Suministro e instalacion de Canal en pvc con accesorios | [6 empty] | ML
I. EQUIPOS/HERRAMINETAS
No. ART. | DESCRIPCION | [5 empty] | UNID. | REND. | VR. UNIT. | VR. PARCIAL
1 | HERRAMIENTA MENOR | [5 empty] | % | 10 | 12821 | 1282.1
| SUBTOTAL EQUIPOS/HERRAMIENTAS | [8 empty] | 1282.1
| VALOR REDONDEADO SUBTOTAL DE EQUIPOS/HERRAMIENTAS | [8 empty] | 1282
II. MATERIALES E INSUMOS
No. ART. | DESCRIPCION | [5 empty] | UNID. | CANT. | VR. UNIT. | VR. PARCIAL
22439 | CANALEN PVC | [5 empty] | ML | 1 | 20000 | 20000
19400 | SOPORTE CANAL | [5 empty] | UN | 2 | 2000 | 4000
12412 | LIMPIADOR REMOVEDOR PVC 28 GMS | [5 empty] | UND | 0.004 | 2926.6525 | 11.7066
| ADAPTADOR BAJANTE | [5 empty] | UN | 1 | 4500 | 4500
| SUBTOTAL SIN DESPERDICIO | [8 empty] | 28511.7066
| FACTOR DE DESPERDICIO | [7 empty] | 5% | 1425.5853
| SUBTOTAL DE MATERIALES | [8 empty] | 29937.2919
| VALOR REDONDEADO SUBTOTAL DE MATERIALES E INSUMOS | [8 empty] | 29937
III. TRANSPORTE
No. ART. | DESCRIPCION |  |  |  |  | CANT. | UNID. | KM. | PRECIO/KM | VR. PARCIAL
| SUBTOTAL TRANSPORTE | [8 empty] | 0
| VALOR REDONDEADO SUBTOTAL TRANSPORTE | [8 empty] | 0
IV. MANO DE OBRA
No. ART. | DESCRIPCION |  |  |  | CANT. | UNID. | RDTO. | %. PREST. | P.UNIT | VR. PARCIAL
1 | OFICIAL |  |  |  | 1 | DIA | 10 | 75.49% | 39226.27 | 6883.8181
2 | AYUDANTE |  |  |  | 1 | DIA | 10 | 75.49% | 33830.4798 | 5936.9109
| SUBTOTAL MANO DE OBRA | [8 empty] | 12820.729
| VALOR REDONDEADO SUBTOTAL DE MANO DE OBRA | [8 empty] | 12821
| TOTAL COSTO DIRECTO | [7 empty] | 44040
ANALISIS DE PRECIOS UNITARIOS
CONTRATANTE |  | CORPORACION AUTONOMA REGIONAL DE SANTANDER | [6 empty] | FECHA
PROYECTO: |  | PROYECTO: CONSTRUCCION DE UNIDADES SANITARIAS CON SISTEMAS DE TRATAMIENTO PARA VIVIENDA RURAL DISPERSA EN LOS MUNICIPIOS DE LA JURISDICCION DE LA C.A.S. | [6 empty] | 2021-09-08
CAPITULO: |  | INSTALAR REDES CASETA DE BAÑO | [6 empty] | UNIDAD
ITEM: | 3,3,2 | Suministro e instalacion de Bajante aguas lluvias en pvc 3" con accesorios | [6 empty] | ML
I. EQUIPOS/HERRAMINETAS
No. ART. | DESCRIPCION | [5 empty] | UNID. | REND. | VR. UNIT. | VR. PARCIAL
1 | HERRAMIENTA MENOR | [5 empty] | % | 10 | 25641 | 2564.1
| SUBTOTAL EQUIPOS/HERRAMIENTAS | [8 empty] | 2564.1
| VALOR REDONDEADO SUBTOTAL DE EQUIPOS/HERRAMIENTAS | [8 empty] | 2564
II. MATERIALES E INSUMOS
No. ART. | DESCRIPCION | [5 empty] | UNID. | CANT. | VR. UNIT. | VR. PARCIAL
22439 | TUBERIA SANITARIA 3" TUBO DE 6M | [5 empty] | ML | 0.16667 | 75000 | 12500
19400 | SOPORTE BAJANTE | [5 empty] | UN | 2 | 2429 | 4858
| SUBTOTAL SIN DESPERDICIO | [8 empty] | 17358
| FACTOR DE DESPERDICIO | [7 empty] | 5% | 867.9
| SUBTOTAL DE MATERIALES | [8 empty] | 18225.9
| VALOR REDONDEADO SUBTOTAL DE MATERIALES E INSUMOS | [8 empty] | 18226
III. TRANSPORTE
No. ART. | DESCRIPCION |  |  |  |  | CANT. | UNID. | KM. | PRECIO/KM | VR. PARCIAL
| SUBTOTAL TRANSPORTE | [8 empty] | 0
| VALOR REDONDEADO SUBTOTAL TRANSPORTE | [8 empty] | 0
IV. MANO DE OBRA
No. ART. | DESCRIPCION |  |  |  | CANT. | UNID. | RDTO. | %. PREST. | P.UNIT | VR. PARCIAL
1 | OFICIAL |  |  |  | 1 | DIA | 5 | 75.49% | 39226.27 | 13767.6362
2 | AYUDANTE |  |  |  | 1 | DIA | 5 | 75.49% | 33830.4798 | 11873.8218
| SUBTOTAL MANO DE OBRA | [8 empty] | 25641.4581
| VALOR REDONDEADO SUBTOTAL DE MANO DE OBRA | [8 empty] | 25641
| TOTAL COSTO DIRECTO | [7 empty] | 46431
ANALISIS DE PRECIOS UNITARIOS
CONTRATANTE |  | CORPORACION AUTONOMA REGIONAL DE SANTANDER | [6 empty] | FECHA
PROYECTO: |  | PROYECTO: CONSTRUCCION DE UNIDADES SANITARIAS CON SISTEMAS DE TRATAMIENTO PARA VIVIENDA RURAL DISPERSA EN LOS MUNICIPIOS DE LA JURISDICCION DE LA C.A.S. | [6 empty] | 2021-09-08
CAPITULO: |  | INSTALAR REDES CASETA DE BAÑO | [6 empty] | UNIDAD
ITEM: | 3,3,3 | Tanque PVC o plástico, 500 litros (normalizado) incluye accesorios necesarios para buen funcionamiento | [6 empty] | UNIDAD
I. EQUIPOS/HERRAMINETAS
No. ART. | DESCRIPCION | [5 empty] | UNID. | REND. | VR. UNIT. | VR. PARCIAL
1 | HERRAMIENTA MENOR | [5 empty] | % | 10 | 12821 | 1282.1
| SUBTOTAL EQUIPOS/HERRAMIENTAS | [8 empty] | 1282.1
| VALOR REDONDEADO SUBTOTAL DE EQUIPOS/HERRAMIENTAS | [8 empty] | 1282
II. MATERIALES E INSUMOS
No. ART. | DESCRIPCION | [5 empty] | UNID. | CANT. | VR. UNIT. | VR. PARCIAL
22439 | TANQUE PLASTICO DE 500 LITROS | [5 empty] | ML | 1 | 250000 | 250000
19400 | ACCESORIOS | [5 empty] | GL | 1 | 12500 | 12500
| SUBTOTAL SIN DESPERDICIO | [8 empty] | 262500
| FACTOR DE DESPERDICIO | [7 empty] | 5% | 13125
| SUBTOTAL DE MATERIALES | [8 empty] | 275625
| VALOR REDONDEADO SUBTOTAL DE MATERIALES E INSUMOS | [8 empty] | 275625
III. TRANSPORTE
No. ART. | DESCRIPCION |  |  |  |  | CANT. | UNID. | KM. | PRECIO/KM | VR. PARCIAL
| SUBTOTAL TRANSPORTE | [8 empty] | 0
| VALOR REDONDEADO SUBTOTAL TRANSPORTE | [8 empty] | 0
IV. MANO DE OBRA
No. ART. | DESCRIPCION |  |  |  | CANT. | UNID. | RDTO. | %. PREST. | P.UNIT | VR. PARCIAL
1 | OFICIAL |  |  |  | 1 | DIA | 10 | 75.49% | 39226.27 | 6883.8181
2 | AYUDANTE |  |  |  | 1 | DIA | 10 | 75.49% | 33830.4798 | 5936.9109
| SUBTOTAL MANO DE OBRA | [8 empty] | 12820.729
| VALOR REDONDEADO SUBTOTAL DE MANO DE OBRA | [8 empty] | 12821
| TOTAL COSTO DIRECTO | [7 empty] | 289728
ANALISIS DE PRECIOS UNITARIOS
CONTRATANTE |  | CORPORACION AUTONOMA REGIONAL DE SANTANDER | [6 empty] | FECHA
PROYECTO: |  | PROYECTO: CONSTRUCCION DE UNIDADES SANITARIAS CON SISTEMAS DE TRATAMIENTO PARA VIVIENDA RURAL DISPERSA EN LOS MUNICIPIOS DE LA JURISDICCION DE LA C.A.S. | [6 empty] | 2021-09-08
CAPITULO: |  | INSTALAR REDES CASETA DE BAÑO | [6 empty] | UNIDAD
ITEM: | 3,4,1 | Salida lampara de muro | [6 empty] | UNIDAD
I. EQUIPOS/HERRAMINETAS
No. ART. | DESCRIPCION | [5 empty] | UNID. | REND. | VR. UNIT. | VR. PARCIAL
1 | HERRAMIENTA MENOR | [5 empty] | % | 10 | 32047 | 3204.7
| SUBTOTAL EQUIPOS/HERRAMIENTAS | [8 empty] | 3204.7
| VALOR REDONDEADO SUBTOTAL DE EQUIPOS/HERRAMIENTAS | [8 empty] | 3205
II. MATERIALES E INSUMOS
No. ART. | DESCRIPCION | [5 empty] | UNID. | CANT. | VR. UNIT. | VR. PARCIAL
22439 | Alambre Cobre o Rigido No12 | Alambre Cobre o Rigido No12 | Alambre Cobre o Rigido No12 | Alambre Cobre o Rigido No12 | Alambre Cobre o Rigido No12 | Alambre Cobre o Rigido No12 | m | 9 | 1547 | 13923
19400 | Adaptador Terminal Conduit 1/2 | Adaptador Terminal Conduit 1/2 | Adaptador Terminal Conduit 1/2 | Adaptador Terminal Conduit 1/2 | Adaptador Terminal Conduit 1/2 | Adaptador Terminal Conduit 1/2 | UNID. | 2 | 425 | 850
| Limpiador REM.PVC 760 GR. | Limpiador REM.PVC 760 GR. | Limpiador REM.PVC 760 GR. | Limpiador REM.PVC 760 GR. | Limpiador REM.PVC 760 GR. | Limpiador REM.PVC 760 GR. | UNID. | 0.01 | 37900 | 379
| Alambre Cobre THW 14 AWG THHN/NN | Alambre Cobre THW 14 AWG THHN/NN | Alambre Cobre THW 14 AWG THHN/NN | Alambre Cobre THW 14 AWG THHN/NN | Alambre Cobre THW 14 AWG THHN/NN | Alambre Cobre THW 14 AWG THHN/NN | m | 4.5 | 1200 | 5400
| Tubo Conduit PVC 1/2 | Tubo Conduit PVC 1/2 | Tubo Conduit PVC 1/2 | Tubo Conduit PVC 1/2 | Tubo Conduit PVC 1/2 | Tubo Conduit PVC 1/2 | m | 4.5 | 3153 | 14188.5
| Tornillo Lamina Diam. 3/8 | Tornillo Lamina Diam. 3/8 | Tornillo Lamina Diam. 3/8 | Tornillo Lamina Diam. 3/8 | Tornillo Lamina Diam. 3/8 | Tornillo Lamina Diam. 3/8 | UNID. | 1 | 16.22 | 16.22
| Conector Resorte Rojo | Conector Resorte Rojo | Conector Resorte Rojo | Conector Resorte Rojo | Conector Resorte Rojo | Conector Resorte Rojo | UNID. | 2.8 | 849 | 2377.2
| Caja Octagonal Conduit | Caja Octagonal Conduit | Caja Octagonal Conduit | Caja Octagonal Conduit | Caja Octagonal Conduit | Caja Octagonal Conduit | UNID. | 1 | 2608 | 2608
| SUBTOTAL SIN DESPERDICIO | [8 empty] | 39741.92
| FACTOR DE DESPERDICIO | [7 empty] | 5% | 1987.096
| SUBTOTAL DE MATERIALES | [8 empty] | 41729.016
| VALOR REDONDEADO SUBTOTAL DE MATERIALES E INSUMOS | [8 empty] | 41729
III. TRANSPORTE
No. ART. | DESCRIPCION |  |  |  |  | CANT. | UNID. | KM. | PRECIO/KM | VR. PARCIAL
| SUBTOTAL TRANSPORTE | [8 empty] | 0
| VALOR REDONDEADO SUBTOTAL TRANSPORTE | [8 empty] | 0
IV. MANO DE OBRA
No. ART. | DESCRIPCION |  |  |  | CANT. | UNID. | RDTO. | %. PREST. | P.UNIT | VR. PARCIAL
1 | ELECTRICISTA |  |  |  | 1 | DIA | 9 | 75.49% | 112052 | 21848.895
2 | TECNICO ELECTRICISTA |  |  |  | 1 | DIA | 9 | 75.49% | 52301.6 | 10198.2309
| SUBTOTAL MANO DE OBRA | [8 empty] | 32047.1258
| VALOR REDONDEADO SUBTOTAL DE MANO DE OBRA | [8 empty] | 32047
| TOTAL COSTO DIRECTO | [7 empty] | 76981
ANALISIS DE PRECIOS UNITARIOS
CONTRATANTE |  | CORPORACION AUTONOMA REGIONAL DE SANTANDER | [6 empty] | FECHA
PROYECTO: |  | PROYECTO: CONSTRUCCION DE UNIDADES SANITARIAS CON SISTEMAS DE TRATAMIENTO PARA VIVIENDA RURAL DISPERSA EN LOS MUNICIPIOS DE LA JURISDICCION DE LA C.A.S. | [6 empty] | 2021-09-08
CAPITULO: |  | INSTALAR REDES CASETA DE BAÑO | [6 empty] | UNIDAD
ITEM: | 3,4,2 | Punto eléctrico interruptor doble | [6 empty] | UNIDAD
I. EQUIPOS/HERRAMINETAS
No. ART. | DESCRIPCION | [5 empty] | UNID. | REND. | VR. UNIT. | VR. PARCIAL
1 | HERRAMIENTA MENOR | [5 empty] | % | 10 | 41662 | 4166.2
| SUBTOTAL EQUIPOS/HERRAMIENTAS | [8 empty] | 4166.2
| VALOR REDONDEADO SUBTOTAL DE EQUIPOS/HERRAMIENTAS | [8 empty] | 4166
II. MATERIALES E INSUMOS
No. ART. | DESCRIPCION | [5 empty] | UNID. | CANT. | VR. UNIT. | VR. PARCIAL
22439 | Soldadura PVC 1/4 GAL. | [5 empty] | m | 0.011 | 94254 | 1036.794
19400 | Adaptador Terminal Conduit 1/2 | [5 empty] | UNID. | 2.1 | 425 | 892.5
| Alambre Cobre #12 Economico | [5 empty] | UNID. | 13.125 | 1547 | 20304.375
| Caja Galvanizada 2*4 Rectangular | [5 empty] | m | 1.05 | 12138 | 12744.9
| Tubo Conduit PVC 1/2 | [5 empty] | m | 0.9 | 3153 | 2837.7
| Interruptor Doble Blanco | [5 empty] | UNID. | 1 | 8092 | 8092
| SUBTOTAL SIN DESPERDICIO | [8 empty] | 45908.269
| FACTOR DE DESPERDICIO | [7 empty] | 5% | 2295.4135
| SUBTOTAL DE MATERIALES | [8 empty] | 48203.6825
| VALOR REDONDEADO SUBTOTAL DE MATERIALES E INSUMOS | [8 empty] | 48204
III. TRANSPORTE
No. ART. | DESCRIPCION |  |  |  |  | CANT. | UNID. | KM. | PRECIO/KM | VR. PARCIAL
| SUBTOTAL TRANSPORTE | [8 empty] | 0
| VALOR REDONDEADO SUBTOTAL TRANSPORTE | [8 empty] | 0
IV. MANO DE OBRA
No. ART. | DESCRIPCION |  |  |  | CANT. | UNID. | RDTO. | %. PREST. | P.UNIT | VR. PARCIAL
1 | ELECTRICISTA |  |  |  | 1 | DIA | 7 | 75.49% | 112052 | 28091.4364
2 | TECNICO ELECTRICISTA |  |  |  | 1 | DIA | 7 | 75.49% | 54129 | 13570.1403
| SUBTOTAL MANO DE OBRA | [8 empty] | 41661.5767
| VALOR REDONDEADO SUBTOTAL DE MANO DE OBRA | [8 empty] | 41662
| TOTAL COSTO DIRECTO | [7 empty] | 94032
ANALISIS DE PRECIOS UNITARIOS
CONTRATANTE |  | CORPORACION AUTONOMA REGIONAL DE SANTANDER | [6 empty] | FECHA
PROYECTO: |  | PROYECTO: CONSTRUCCION DE UNIDADES SANITARIAS CON SISTEMAS DE TRATAMIENTO PARA VIVIENDA RURAL DISPERSA EN LOS MUNICIPIOS DE LA JURISDICCION DE LA C.A.S. | [6 empty] | 2021-09-08
CAPITULO: |  | INSTALAR REDES CASETA DE BAÑO | [6 empty] | UNIDAD
ITEM: | 3,4,3 | Conexión circuito electrico existente en la vivienda | [6 empty] | UNIDAD
I. EQUIPOS/HERRAMINETAS
No. ART. | DESCRIPCION | [5 empty] | UNID. | REND. | VR. UNIT. | VR. PARCIAL
1 | HERRAMIENTA MENOR | [5 empty] | % | 10 | 19442 | 1944.2
| SUBTOTAL EQUIPOS/HERRAMIENTAS | [8 empty] | 1944.2
| VALOR REDONDEADO SUBTOTAL DE EQUIPOS/HERRAMIENTAS | [8 empty] | 1944
II. MATERIALES E INSUMOS
No. ART. | DESCRIPCION | [5 empty] | UNID. | CANT. | VR. UNIT. | VR. PARCIAL
22439 | Alambre Cobre #12 Economico | [5 empty] | m | 1 | 1547 | 1547
| SUBTOTAL SIN DESPERDICIO | [8 empty] | 1547
| FACTOR DE DESPERDICIO | [7 empty] | 5% | 77.35
| SUBTOTAL DE MATERIALES | [8 empty] | 1624.35
| VALOR REDONDEADO SUBTOTAL DE MATERIALES E INSUMOS | [8 empty] | 1624
III. TRANSPORTE
No. ART. | DESCRIPCION |  |  |  |  | CANT. | UNID. | KM. | PRECIO/KM | VR. PARCIAL
| SUBTOTAL TRANSPORTE | [8 empty] | 0
| VALOR REDONDEADO SUBTOTAL TRANSPORTE | [8 empty] | 0
IV. MANO DE OBRA
No. ART. | DESCRIPCION |  |  |  | CANT. | UNID. | RDTO. | %. PREST. | P.UNIT | VR. PARCIAL
1 | ELECTRICISTA |  |  |  | 1 | DIA | 15 | 75.49% | 112052 | 13109.337
2 | TECNICO ELECTRICISTA |  |  |  | 1 | DIA | 15 | 75.49% | 54129 | 6332.7321
| SUBTOTAL MANO DE OBRA | [8 empty] | 19442.0691
| VALOR REDONDEADO SUBTOTAL DE MANO DE OBRA | [8 empty] | 19442
| TOTAL COSTO DIRECTO | [7 empty] | 23010
ANALISIS DE PRECIOS UNITARIOS
CONTRATANTE |  | CORPORACION AUTONOMA REGIONAL DE SANTANDER | [6 empty] | FECHA
PROYECTO: |  | PROYECTO: CONSTRUCCION DE UNIDADES SANITARIAS CON SISTEMAS DE TRATAMIENTO PARA VIVIENDA RURAL DISPERSA EN LOS MUNICIPIOS DE LA JURISDICCION DE LA C.A.S. | [6 empty] | 2021-09-08
CAPITULO: |  | REALIZAR ACABADOS CASETA DE BAÑO | [6 empty] | UNIDAD
ITEM: | 4,1,3 | Enchape cerámica 20x20 Incluye mortero | [6 empty] | m2
I. EQUIPOS/HERRAMINETAS
No. ART. | DESCRIPCION | [5 empty] | UNID. | REND. | VR. UNIT. | VR. PARCIAL
1 | HERRAMIENTA MENOR | [5 empty] | % | 10 | 14249 | 1424.9
| SUBTOTAL EQUIPOS/HERRAMIENTAS | [8 empty] | 1424.9
| VALOR REDONDEADO SUBTOTAL DE EQUIPOS/HERRAMIENTAS | [8 empty] | 1425
II. MATERIALES E INSUMOS
No. ART. | DESCRIPCION | [5 empty] | UNID. | CANT. | VR. UNIT. | VR. PARCIAL
22439
| MORTERO 1:4 EN OBRA | [5 empty] | m3 | 0.04 | 269365 | 10774.6
| CERAMICA DE 20*20 | [5 empty] | M2 | 1 | 25600 | 25600
| PEGANTE PARA CERMIC | [5 empty] | KL | 0.5 | 6500 | 3250
| BOQUILLA * 2 KG | [5 empty] | UNID. | 4980 | 0.21 | 1045.8
| SUBTOTAL SIN DESPERDICIO | [8 empty] | 40670.4
| FACTOR DE DESPERDICIO | [7 empty] | 5% | 2033.52
| SUBTOTAL DE MATERIALES | [8 empty] | 42703.92
| VALOR REDONDEADO SUBTOTAL DE MATERIALES E INSUMOS | [8 empty] | 42704
III. TRANSPORTE
No. ART. | DESCRIPCION |  |  |  |  | CANT. | UNID. | KM. | PRECIO/KM | VR. PARCIAL
| SUBTOTAL TRANSPORTE | [8 empty] | 0
| VALOR REDONDEADO SUBTOTAL TRANSPORTE | [8 empty] | 0
IV. MANO DE OBRA
No. ART. | DESCRIPCION |  |  |  | CANT. | UNID. | RDTO. | %. PREST. | P.UNIT | VR. PARCIAL
1 | OFICIAL |  |  |  | 1 | DIA | 10 | 75.49% | 47362.6717 | 8311.6753
2 | AYUDANTE |  |  |  | 1 | DIA | 10 | 75.49% | 33830.4798 | 5936.9109
| SUBTOTAL MANO DE OBRA | [8 empty] | 14248.5862
| VALOR REDONDEADO SUBTOTAL DE MANO DE OBRA | [8 empty] | 14249
| TOTAL COSTO DIRECTO | [7 empty] | 58378
ANALISIS DE PRECIOS UNITARIOS
CONTRATANTE |  | CORPORACION AUTONOMA REGIONAL DE SANTANDER | [6 empty] | FECHA
PROYECTO: |  | PROYECTO: CONSTRUCCION DE UNIDADES SANITARIAS CON SISTEMAS DE TRATAMIENTO PARA VIVIENDA RURAL DISPERSA EN LOS MUNICIPIOS DE LA JURISDICCION DE LA C.A.S. | [6 empty] | 2021-09-08
CAPITULO: |  | REALIZAR ACABADOS CASETA DE BAÑO | [6 empty] | UNIDAD
ITEM: | 4,1,1, | friso sobre muros 1:4 e=0.025m | [6 empty] | m2
I. EQUIPOS/HERRAMINETAS
No. ART. | DESCRIPCION | [5 empty] | UNID. | REND. | VR. UNIT. | VR. PARCIAL
1 | HERRAMIENTA MENOR | [5 empty] | % | 10 | 14249 | 1424.9
| SUBTOTAL EQUIPOS/HERRAMIENTAS | [8 empty] | 1424.9
| VALOR REDONDEADO SUBTOTAL DE EQUIPOS/HERRAMIENTAS | [8 empty] | 1425
II. MATERIALES E INSUMOS
No. ART. | DESCRIPCION | [5 empty] | UNID. | CANT. | VR. UNIT. | VR. PARCIAL
22439
| MORTERO 1:4 EN OBRA | [5 empty] | m3 | 0.025 | 269365 | 6734.125
| SUBTOTAL SIN DESPERDICIO | [8 empty] | 6734.125
| FACTOR DE DESPERDICIO | [7 empty] | 5% | 336.7063
| SUBTOTAL DE MATERIALES | [8 empty] | 7070.8313
| VALOR REDONDEADO SUBTOTAL DE MATERIALES E INSUMOS | [8 empty] | 7071
III. TRANSPORTE
No. ART. | DESCRIPCION |  |  |  |  | CANT. | UNID. | KM. | PRECIO/KM | VR. PARCIAL
| SUBTOTAL TRANSPORTE | [8 empty] | 0
| VALOR REDONDEADO SUBTOTAL TRANSPORTE | [8 empty] | 0
IV. MANO DE OBRA
No. ART. | DESCRIPCION |  |  |  | CANT. | UNID. | RDTO. | %. PREST. | P.UNIT | VR. PARCIAL
1 | OFICIAL |  |  |  | 1 | DIA | 10 | 75.49% | 47362.6717 | 8311.6753
2 | AYUDANTE |  |  |  | 1 | DIA | 10 | 75.49% | 33830.4798 | 5936.9109
| SUBTOTAL MANO DE OBRA | [8 empty] | 14248.5862
| VALOR REDONDEADO SUBTOTAL DE MANO DE OBRA | [8 empty] | 14249
| TOTAL COSTO DIRECTO | [7 empty] | 22745
ANALISIS DE PRECIOS UNITARIOS
CONTRATANTE |  | CORPORACION AUTONOMA REGIONAL DE SANTANDER | [6 empty] | FECHA
PROYECTO: |  | PROYECTO: CONSTRUCCION DE UNIDADES SANITARIAS CON SISTEMAS DE TRATAMIENTO PARA VIVIENDA RURAL DISPERSA EN LOS MUNICIPIOS DE LA JURISDICCION DE LA C.A.S. | [6 empty] | 2021-09-08
CAPITULO: |  | REALIZAR ACABADOS CASETA DE BAÑO | [6 empty] | UNIDAD
ITEM: | 4.1.2 | Pintura en vinilo para muros (3 manos) | [6 empty] | m2
I. EQUIPOS/HERRAMINETAS
No. ART. | DESCRIPCION | [5 empty] | UNID. | REND. | VR. UNIT. | VR. PARCIAL
1 | HERRAMIENTA MENOR | [5 empty] | % | 10 | 9499 | 949.9
| SUBTOTAL EQUIPOS/HERRAMIENTAS | [8 empty] | 949.9
| VALOR REDONDEADO SUBTOTAL DE EQUIPOS/HERRAMIENTAS | [8 empty] | 950
II. MATERIALES E INSUMOS
No. ART. | DESCRIPCION | [5 empty] | UNID. | CANT. | VR. UNIT. | VR. PARCIAL
22439 | vinilo blanco almendra | [5 empty] | gl | 0.066 | 54500 | 3597
| SUBTOTAL SIN DESPERDICIO | [8 empty] | 3597
| FACTOR DE DESPERDICIO | [7 empty] | 5% | 179.85
| SUBTOTAL DE MATERIALES | [8 empty] | 3776.85
| VALOR REDONDEADO SUBTOTAL DE MATERIALES E INSUMOS | [8 empty] | 3777
III. TRANSPORTE
No. ART. | DESCRIPCION |  |  |  |  | CANT. | UNID. | KM. | PRECIO/KM | VR. PARCIAL
| SUBTOTAL TRANSPORTE | [8 empty] | 0
| VALOR REDONDEADO SUBTOTAL TRANSPORTE | [8 empty] | 0
IV. MANO DE OBRA
No. ART. | DESCRIPCION |  |  |  | CANT. | UNID. | RDTO. | %. PREST. | P.UNIT | VR. PARCIAL
1 | OFICIAL |  |  |  | 1 | DIA | 15 | 75.49% | 47362.6717 | 5541.1168
2 | AYUDANTE |  |  |  | 1 | DIA | 15 | 75.49% | 33830.4798 | 3957.9406
| SUBTOTAL MANO DE OBRA | [8 empty] | 9499.0574
| VALOR REDONDEADO SUBTOTAL DE MANO DE OBRA | [8 empty] | 9499
| TOTAL COSTO DIRECTO | [7 empty] | 14226
ANALISIS DE PRECIOS UNITARIOS
CONTRATANTE |  | CORPORACION AUTONOMA REGIONAL DE SANTANDER | [6 empty] | FECHA
PROYECTO: |  | PROYECTO: CONSTRUCCION DE UNIDADES SANITARIAS CON SISTEMAS DE TRATAMIENTO PARA VIVIENDA RURAL DISPERSA EN LOS MUNICIPIOS DE LA JURISDICCION DE LA C.A.S. | [6 empty] | 2021-09-08
CAPITULO: |  | REALIZAR ACABADOS CASETA DE BAÑO | [6 empty] | UNIDAD
ITEM: | 4.2.1 | Suministro e Instalación de Puerta Metálica en lamina galvanizada Cold Rolled calibre 22 de 0.8x2.0m. Incluye marco, pintura en aceite, bisagras, pasador | [6 empty] | m2
I. EQUIPOS/HERRAMINETAS
No. ART. | DESCRIPCION | [5 empty] | UNID. | REND. | VR. UNIT. | VR. PARCIAL
1 | HERRAMIENTA MENOR | [5 empty] | % | 10 | 27706 | 2770.6
| SUBTOTAL EQUIPOS/HERRAMIENTAS | [8 empty] | 2770.6
| VALOR REDONDEADO SUBTOTAL DE EQUIPOS/HERRAMIENTAS | [8 empty] | 2771
II. MATERIALES E INSUMOS
No. ART. | DESCRIPCION | [5 empty] | UNID. | CANT. | VR. UNIT. | VR. PARCIAL
| PUERTA METALICA DE0,8*2 PUESTA EN OBRA | [5 empty] | UNID. | 1 | 321027 | 321027
| SUBTOTAL SIN DESPERDICIO | [8 empty] | 321027
| FACTOR DE DESPERDICIO | [7 empty] | 5% | 16051.35
| SUBTOTAL DE MATERIALES | [8 empty] | 337078.35
| VALOR REDONDEADO SUBTOTAL DE MATERIALES E INSUMOS | [8 empty] | 337078
III. TRANSPORTE
No. ART. | DESCRIPCION |  |  |  |  | CANT. | UNID. | KM. | PRECIO/KM | VR. PARCIAL
| SUBTOTAL TRANSPORTE | [8 empty] | 0
| VALOR REDONDEADO SUBTOTAL TRANSPORTE | [8 empty] | 0
IV. MANO DE OBRA
No. ART. | DESCRIPCION |  |  |  | CANT. | UNID. | RDTO. | %. PREST. | P.UNIT | VR. PARCIAL
1 | OFICIAL |  |  |  | 1 | DIA | 3 | 75.49% | 47362.6717 | 27705.5842
| SUBTOTAL MANO DE OBRA | [8 empty] | 27705.5842
| VALOR REDONDEADO SUBTOTAL DE MANO DE OBRA | [8 empty] | 27706
| TOTAL COSTO DIRECTO | [7 empty] | 367555
ANALISIS DE PRECIOS UNITARIOS
CONTRATANTE |  | CORPORACION AUTONOMA REGIONAL DE SANTANDER | [6 empty] | FECHA
PROYECTO: |  | PROYECTO: CONSTRUCCION DE UNIDADES SANITARIAS CON SISTEMAS DE TRATAMIENTO PARA VIVIENDA RURAL DISPERSA EN LOS MUNICIPIOS DE LA JURISDICCION DE LA C.A.S. | [6 empty] | 2021-09-08
CAPITULO: |  | 0 | [6 empty] | UNIDAD
ITEM: | 5.2.1 | Construcción trampa de grasas de conformidad con planos, cantidades y especificaciones | [6 empty] | UNIDAD
I. EQUIPOS/HERRAMINETAS
No. ART. | DESCRIPCION | [5 empty] | UNID. | REND. | VR. UNIT. | VR. PARCIAL
1 | HERRAMIENTA MENOR | [5 empty] | % | 10 | 67285 | 6728.5
| SUBTOTAL EQUIPOS/HERRAMIENTAS | [8 empty] | 6728.5
| VALOR REDONDEADO SUBTOTAL DE EQUIPOS/HERRAMIENTAS | [8 empty] | 6729
II. MATERIALES E INSUMOS
No. ART. | DESCRIPCION | [5 empty] | UNID. | CANT. | VR. UNIT. | VR. PARCIAL
| Concreto de limpieza e= 0.03 m de 2000 psi (140kg/cm²) | [5 empty] | M3 | 0.01 | 355325 | 3553.25
| Concreto de 4.000 PSI impermeabilizado para Fondo | [5 empty] | M3 | 0.05 | 515000 | 25750
| Concreto de 4.000 PSI impermeabilizado para Muros | [5 empty] | M3 | 0.17 | 515000 | 87550
| Concreto de 3000 psi (210 kg/cm²) para tapa | [5 empty] | M3 | 0.02 | 410383 | 8207.66
| Acero de refuerzo fy 60.000 psi en parrilla en varilla 3/8 cada 10cm para tapa de trampa de grasas de 0.8x0.8m | [5 empty] | KG | 21.59 | 7666 | 165508.94
| Relleno con material seleccionado compactado con rana | [5 empty] | M3 | 0.09 | 103707 | 9333.63
| SUBTOTAL SIN DESPERDICIO | [8 empty] | 299903.48
| FACTOR DE DESPERDICIO | [7 empty] | 5% | 14995.174
| SUBTOTAL DE MATERIALES | [8 empty] | 314898.654
| VALOR REDONDEADO SUBTOTAL DE MATERIALES E INSUMOS | [8 empty] | 314899
III. TRANSPORTE
No. ART. | DESCRIPCION |  |  |  |  | CANT. | UNID. | KM. | PRECIO/KM | VR. PARCIAL
| SUBTOTAL TRANSPORTE | [8 empty] | 0
| VALOR REDONDEADO SUBTOTAL TRANSPORTE | [8 empty] | 0
IV. MANO DE OBRA
No. ART. | DESCRIPCION |  |  |  | CANT. | UNID. | RDTO. | %. PREST. | P.UNIT | VR. PARCIAL
1 | OFICIAL |  |  |  | 1 | DIA | 3 | 75.49% | 47362.6717 | 27705.5842
2 | AYUDANTE |  |  |  | 2 | dia | 3 | 75.49% | 33830.48 | 39579.4062
| SUBTOTAL MANO DE OBRA | [8 empty] | 67284.9905
| VALOR REDONDEADO SUBTOTAL DE MANO DE OBRA | [8 empty] | 67285
| TOTAL COSTO DIRECTO | [7 empty] | 388913
ANALISIS DE PRECIOS UNITARIOS
CONTRATANTE |  | CORPORACION AUTONOMA REGIONAL DE SANTANDER | [6 empty] | FECHA
PROYECTO: |  | PROYECTO: CONSTRUCCION DE UNIDADES SANITARIAS CON SISTEMAS DE TRATAMIENTO PARA VIVIENDA RURAL DISPERSA EN LOS MUNICIPIOS DE LA JURISDICCION DE LA C.A.S. | [6 empty] | 2021-09-08
CAPITULO: |  | 0 | [6 empty] | UNIDAD
ITEM: | 5.3.1 | Construcción tanque séptico de conformidad con planos, cantidades y especificaciones | [6 empty] | UNIDAD
I. EQUIPOS/HERRAMINETAS
No. ART. | DESCRIPCION | [5 empty] | UNID. | REND. | VR. UNIT. | VR. PARCIAL
1 | HERRAMIENTA MENOR | [5 empty] | % | 10 | 201855 | 20185.5
| SUBTOTAL EQUIPOS/HERRAMIENTAS | [8 empty] | 20185.5
| VALOR REDONDEADO SUBTOTAL DE EQUIPOS/HERRAMIENTAS | [8 empty] | 20186
II. MATERIALES E INSUMOS
No. ART. | DESCRIPCION | [5 empty] | UNID. | CANT. | VR. UNIT. | VR. PARCIAL
| Concreto de limpieza e= 0.03 m de 2000 psi (140kg/cm²) | [5 empty] | M3 | 0.08 | 355325 | 28426
| Concreto de 4.000 PSI impermeabilizado para Fondo | [5 empty] | M3 | 1.89 | 515000 | 973350
| Concreto de 4.000 PSI impermeabilizado para Muros | [5 empty] | M3 | 0.17 | 515000 | 87550
| Concreto de 3000 psi (210 kg/cm²) para tapa | [5 empty] | M3 | 0.26 | 410383 | 106699.58
| Malla electrosoldada en acero de refuerzo fy 60.000 psi en varilla 3/8 separadas según diseño | [5 empty] | KG | 118.6 | 7666 | 909187.6
| Relleno con material seleccionado compactado con rana | [5 empty] | M3 | 0.53 | 103707 | 54964.71
| SUBTOTAL SIN DESPERDICIO | [8 empty] | 2160177.89
FACTOR DE DESPERDICIO
| SUBTOTAL DE MATERIALES | [8 empty] | 2160177.89
| VALOR REDONDEADO SUBTOTAL DE MATERIALES E INSUMOS | [8 empty] | 2160178
III. TRANSPORTE
No. ART. | DESCRIPCION |  |  |  |  | CANT. | UNID. | KM. | PRECIO/KM | VR. PARCIAL
| SUBTOTAL TRANSPORTE | [8 empty] | 0
| VALOR REDONDEADO SUBTOTAL TRANSPORTE | [8 empty] | 0
IV. MANO DE OBRA
No. ART. | DESCRIPCION |  |  |  | CANT. | UNID. | RDTO. | %. PREST. | P.UNIT | VR. PARCIAL
1 | OFICIAL |  |  |  | 1 | DIA | 1 | 75.49% | 47362.6717 | 83116.7527
2 | AYUDANTE |  |  |  | 2 | dia | 1 | 75.49% | 33830.48 | 118738.2187
| SUBTOTAL MANO DE OBRA | [8 empty] | 201854.9714
| VALOR REDONDEADO SUBTOTAL DE MANO DE OBRA | [8 empty] | 201855
| TOTAL COSTO DIRECTO | [7 empty] | 2382219
ANALISIS DE PRECIOS UNITARIOS
CONTRATANTE |  | CORPORACION AUTONOMA REGIONAL DE SANTANDER | [6 empty] | FECHA
PROYECTO: |  | PROYECTO: CONSTRUCCION DE UNIDADES SANITARIAS CON SISTEMAS DE TRATAMIENTO PARA VIVIENDA RURAL DISPERSA EN LOS MUNICIPIOS DE LA JURISDICCION DE LA C.A.S. | [6 empty] | 2021-09-08
CAPITULO: |  | 0 | [6 empty] | UNIDAD
ITEM: | 5.3.2 | Construcción filtro anaerobio FAFA de conformidad con planos, cantidades y especificaciones | [6 empty] | UNIDAD
I. EQUIPOS/HERRAMINETAS
No. ART. | DESCRIPCION | [5 empty] | UNID. | REND. | VR. UNIT. | VR. PARCIAL
1 | HERRAMIENTA MENOR | [5 empty] | % | 10 | 80742 | 8074.2
| SUBTOTAL EQUIPOS/HERRAMIENTAS | [8 empty] | 8074.2
| VALOR REDONDEADO SUBTOTAL DE EQUIPOS/HERRAMIENTAS | [8 empty] | 8074
II. MATERIALES E INSUMOS
No. ART. | DESCRIPCION | [5 empty] | UNID. | CANT. | VR. UNIT. | VR. PARCIAL
| Concreto de limpieza e= 0.03 m de 2000 psi (140kg/cm²) | [5 empty] | M3 | 0.04 | 355325 | 14213
| Concreto de 4.000 PSI impermeabilizado para muros y fondo | [5 empty] | M3 | 0.77 | 515000 | 396550
| Concreto de 3000 psi (210 kg/cm²) para tapa | [5 empty] | M3 | 0.13 | 410383 | 53349.79
| Acero de refuerzo fy 60.000 psi en parrilla en varilla 3/8 separadas según diseño | [5 empty] | KG | 55.2 | 7666 | 423163.2
| Relleno con material seleccionado compactado con rana | [5 empty] | M3 | 0.26 | 103707 | 26963.82
| SUBTOTAL SIN DESPERDICIO | [8 empty] | 914239.81
| FACTOR DE DESPERDICIO | [7 empty] | 5% | 45711.9905
| SUBTOTAL DE MATERIALES | [8 empty] | 959951.8005
| VALOR REDONDEADO SUBTOTAL DE MATERIALES E INSUMOS | [8 empty] | 959952
III. TRANSPORTE
No. ART. | DESCRIPCION |  |  |  |  | CANT. | UNID. | KM. | PRECIO/KM | VR. PARCIAL
| SUBTOTAL TRANSPORTE | [8 empty] | 0
| VALOR REDONDEADO SUBTOTAL TRANSPORTE | [8 empty] | 0
IV. MANO DE OBRA
No. ART. | DESCRIPCION |  |  |  | CANT. | UNID. | RDTO. | %. PREST. | P.UNIT | VR. PARCIAL
1 | OFICIAL |  |  |  | 1 | DIA | 2.5 | 75.49% | 47362.6717 | 33246.7011
2 | AYUDANTE |  |  |  | 2 | dia | 2.5 | 75.49% | 33830.48 | 47495.2875
| SUBTOTAL MANO DE OBRA | [8 empty] | 80741.9885
| VALOR REDONDEADO SUBTOTAL DE MANO DE OBRA | [8 empty] | 80742
| TOTAL COSTO DIRECTO | [7 empty] | 1048768
ANALISIS DE PRECIOS UNITARIOS
CONTRATANTE |  | CORPORACION AUTONOMA REGIONAL DE SANTANDER | [6 empty] | FECHA
PROYECTO: |  | PROYECTO: CONSTRUCCION DE UNIDADES SANITARIAS CON SISTEMAS DE TRATAMIENTO PARA VIVIENDA RURAL DISPERSA EN LOS MUNICIPIOS DE LA JURISDICCION DE LA C.A.S. | [6 empty] | 2021-09-08
CAPITULO: |  | 0 | [6 empty] | UNIDAD
ITEM: | 5,3,3 | Lecho Filtrante. Medio Sintético Plastico Filtrante (Rosetón) Polipropileno. Superficie específica >= 100 m2/m3. Liviano peso <=40kg/M3. | [6 empty] | UNIDAD
I. EQUIPOS/HERRAMINETAS
No. ART. | DESCRIPCION | [5 empty] | UNID. | REND. | VR. UNIT. | VR. PARCIAL
1 | HERRAMIENTA MENOR | [5 empty] | % | 10 | 40371 | 4037.1
| SUBTOTAL EQUIPOS/HERRAMIENTAS | [8 empty] | 4037.1
| VALOR REDONDEADO SUBTOTAL DE EQUIPOS/HERRAMIENTAS | [8 empty] | 4037
II. MATERIALES E INSUMOS
No. ART. | DESCRIPCION | [5 empty] | UNID. | CANT. | VR. UNIT. | VR. PARCIAL
| Medio Sintético Plastico Filtrante (Rosetón) Polipropileno. Superficie específica >= 100 m2/m3. Liviano peso <=40kg/M3., INCLUYE TRANSPORTE | [5 empty] | UNID. | 1 | 250000 | 250000
| SUBTOTAL SIN DESPERDICIO | [8 empty] | 250000
FACTOR DE DESPERDICIO
| SUBTOTAL DE MATERIALES | [8 empty] | 250000
| VALOR REDONDEADO SUBTOTAL DE MATERIALES E INSUMOS | [8 empty] | 250000
III. TRANSPORTE
No. ART. | DESCRIPCION |  |  |  |  | CANT. | UNID. | KM. | PRECIO/KM | VR. PARCIAL
| SUBTOTAL TRANSPORTE | [8 empty] | 0
| VALOR REDONDEADO SUBTOTAL TRANSPORTE | [8 empty] | 0
IV. MANO DE OBRA
No. ART. | DESCRIPCION |  |  |  | CANT. | UNID. | RDTO. | %. PREST. | P.UNIT | VR. PARCIAL
1 | OFICIAL |  |  |  | 1 | DIA | 5 | 75.49% | 47362.6717 | 16623.3505
2 | AYUDANTE |  |  |  | 2 | dia | 5 | 75.49% | 33830.48 | 23747.6437
| SUBTOTAL MANO DE OBRA | [8 empty] | 40370.9943
| VALOR REDONDEADO SUBTOTAL DE MANO DE OBRA | [8 empty] | 40371
| TOTAL COSTO DIRECTO | [7 empty] | 294408
ANALISIS DE PRECIOS UNITARIOS
CONTRATANTE |  | CORPORACION AUTONOMA REGIONAL DE SANTANDER | [6 empty] | FECHA
PROYECTO: |  | PROYECTO: CONSTRUCCION DE UNIDADES SANITARIAS CON SISTEMAS DE TRATAMIENTO PARA VIVIENDA RURAL DISPERSA EN LOS MUNICIPIOS DE LA JURISDICCION DE LA C.A.S. | [6 empty] | 2021-09-08
CAPITULO: |  | 0 | [6 empty] | UNIDAD
ITEM: | 5,3,4 | Membrana PVC con apertura de 2x2mm | [6 empty] | UNIDAD
I. EQUIPOS/HERRAMINETAS
No. ART. | DESCRIPCION | [5 empty] | UNID. | REND. | VR. UNIT. | VR. PARCIAL
1 | HERRAMIENTA MENOR | [5 empty] | % | 10 | 40371 | 4037.1
| SUBTOTAL EQUIPOS/HERRAMIENTAS | [8 empty] | 4037.1
| VALOR REDONDEADO SUBTOTAL DE EQUIPOS/HERRAMIENTAS | [8 empty] | 4037
II. MATERIALES E INSUMOS
No. ART. | DESCRIPCION | [5 empty] | UNID. | CANT. | VR. UNIT. | VR. PARCIAL
| membrana con apertura de 2*2 mm | [5 empty] | m2 | 1 | 4500 | 4500
| SUBTOTAL SIN DESPERDICIO | [8 empty] | 4500
FACTOR DE DESPERDICIO
| SUBTOTAL DE MATERIALES | [8 empty] | 4500
| VALOR REDONDEADO SUBTOTAL DE MATERIALES E INSUMOS | [8 empty] | 4500
III. TRANSPORTE
No. ART. | DESCRIPCION |  |  |  |  | CANT. | UNID. | KM. | PRECIO/KM | VR. PARCIAL
| SUBTOTAL TRANSPORTE | [8 empty] | 0
| VALOR REDONDEADO SUBTOTAL TRANSPORTE | [8 empty] | 0
IV. MANO DE OBRA
No. ART. | DESCRIPCION |  |  |  | CANT. | UNID. | RDTO. | %. PREST. | P.UNIT | VR. PARCIAL
1 | OFICIAL |  |  |  | 1 | DIA | 5 | 75.49% | 47362.6717 | 16623.3505
2 | AYUDANTE |  |  |  | 2 | dia | 5 | 75.49% | 33830.48 | 23747.6437
| SUBTOTAL MANO DE OBRA | [8 empty] | 40370.9943
| VALOR REDONDEADO SUBTOTAL DE MANO DE OBRA | [8 empty] | 40371
| TOTAL COSTO DIRECTO | [7 empty] | 48908
ANALISIS DE PRECIOS UNITARIOS
CONTRATANTE |  | CORPORACION AUTONOMA REGIONAL DE SANTANDER | [6 empty] | FECHA
PROYECTO: |  | PROYECTO: CONSTRUCCION DE UNIDADES SANITARIAS CON SISTEMAS DE TRATAMIENTO PARA VIVIENDA RURAL DISPERSA EN LOS MUNICIPIOS DE LA JURISDICCION DE LA C.A.S. | [6 empty] | 2021-09-08
CAPITULO: |  | 0 | [6 empty] | UNIDAD
ITEM: | 5,3,4 | Campo de infiltración, tubería de drenajes PVC 3” y 2”, incluye excavación y relleno material gravas o piedras limpias, según especificaciones | [6 empty] | UNIDAD
I. EQUIPOS/HERRAMINETAS
No. ART. | DESCRIPCION | [5 empty] | UNID. | REND. | VR. UNIT. | VR. PARCIAL
1 | HERRAMIENTA MENOR | [5 empty] | % | 10 | 13456.9981 | 1345.6998
| SUBTOTAL EQUIPOS/HERRAMIENTAS | [8 empty] | 1345.6998
| VALOR REDONDEADO SUBTOTAL DE EQUIPOS/HERRAMIENTAS | [8 empty] | 1346
II. MATERIALES E INSUMOS
No. ART. | DESCRIPCION | [5 empty] | UNID. | CANT. | VR. UNIT. | VR. PARCIAL
| Tubería Sanitaria PVC Ø3" Perforada con Ø3/8" cada 20 cms | [5 empty] | ml | 2.95 | 12500 | 36875
| Tuberia PVC sanit Ø2" Perforada con Ø3/8" cada 20 cms | [5 empty] | ml | 5 | 11158.6667 | 55793.3333
| Tapón sanitario Ø2" | [5 empty] | UNID. | 5 | 1435 | 7175
| Tee 3x2" | [5 empty] | UNID. | 4 | 13702 | 54808
| codo 90° de 3" | [5 empty] | UNID. | 1 | 16125.24 | 16125.24
| Reducción 3"x2" | [5 empty] | UNID. | 1 | 9700 | 9700
| Excavación manual material común | [5 empty] | m3 | 3.43 | 37070 | 127150.1
| Relleno con triturado lavado | [5 empty] | m3 | 1.5 | 103707 | 155560.5
| SUBTOTAL SIN DESPERDICIO | [8 empty] | 463187.1733
FACTOR DE DESPERDICIO
| SUBTOTAL DE MATERIALES | [8 empty] | 463187.1733
| VALOR REDONDEADO SUBTOTAL DE MATERIALES E INSUMOS | [8 empty] | 463187.1733
III. TRANSPORTE
No. ART. | DESCRIPCION |  |  |  |  | CANT. | UNID. | KM. | PRECIO/KM | VR. PARCIAL
| SUBTOTAL TRANSPORTE | [8 empty] | 0
| VALOR REDONDEADO SUBTOTAL TRANSPORTE | [8 empty] | 0
IV. MANO DE OBRA
No. ART. | DESCRIPCION |  |  |  | CANT. | UNID. | RDTO. | %. PREST. | P.UNIT | VR. PARCIAL
1 | OFICIAL |  |  |  | 1 | DIA | 15 | 75.49% | 47362.6717 | 5541.1168
2 | AYUDANTE |  |  |  | 2 | dia | 15 | 75.49% | 33830.48 | 7915.8812
| SUBTOTAL MANO DE OBRA | [8 empty] | 13456.9981
| VALOR REDONDEADO SUBTOTAL DE MANO DE OBRA | [8 empty] | 13456.9981
| TOTAL COSTO DIRECTO | [7 empty] | 477990.1714

## Hoja2
INTERVENTORÍA TÉCNICA, JURÍDICA, ADMINISTRATIVA, FINANCIERA Y CONTABLE DEL PROYECTO: CONSTRUCCIÓN DE UNIDADES SANITARIA CON SISTEMA DE TRATAMIENTO PARA VIVIENDA RURAL DISPERSA EN LOS MUNICIPIOS DE LA JURISDICCION DE LA C.A.S
COSTOS DE LA INTERVENTORIA
COSTOS DIRECTOS
ITEM | DESCRIPCION | SALARIO MES | CANT | % DEDICACIÓN | No. MESES | VR. TOTAL
1.1 | Director de Interventoria | 2980227 | 1 | 10% | 4 | 894068.1
1.2 | Residente de Interventoria | 2151916 | 1 | 100% | 4 | 6455748
| SUBTOTAL COSTOS DE PERSONAL |  |  |  |  | 7349816.1
| FACTOR MULTIPLICADOR |  |  |  |  | 2.292
| TOTAL COSTOS DIRECTOS |  |  |  |  | 16847436.62
OTROS COSTOS DIRECTOS
ITEM | DESCRIPCION |  | UNID. | CANTIDAD | VR. UNITARIO | VR. TOTAL
2.1 | Edición de informes |  | Und | 1 | 630000 | 630000
2.2 | Transporte incluido conductor |  | Mes | 3 | 2189000 | 6567000
| SUBTOTAL COSTOS DE PERSONAL |  |  |  |  | 7197000
| FACTOR MULTIPLICADOR |  |  |  |  | 1.047
| TOTAL OTROS COSTOS DIRECTOS |  |  |  |  | 7533315.81
| SUBTOTAL |  |  |  |  | 24380752.43
| IVA (19%) |  |  |  |  | 4632343
| TOTAL INTERVENTORÍA |  |  |  |  | 29013095