## PRESUPUESTO DOCUMENTO TECNICO
OBJETIVO ESP. | PRODUCTO | ACTIVIDAD | DESCRIPCION | UNIDAD | CANTIDAD | VR. UNITARIO | FUENTE |  | VR. TOTAL
[7 empty] | R.PROPIO | R. SGP
Mejorar, construir, y adecuar la infraestructura de las unidades técnicas de basura – UTB y los locales comerciales de las Plazas de Mercado del Municipio de Popayán. | Producto PDM: Plan de mantenimiento de las plazas de mercad ejecutado Producto MGA: Plazas de mercado mantenida Descripción: Unidades de Tratamiento de Basuras – UTB Construidas y adecuadas y locales comerciales plaza de mercado Esmeralda adecuados. | 2. Realizar obras de adecuación de 19 locales comerciales en la plaza de mercado la esmeralda del municipio de Popayán. | Suminstro y colocación de Alistado para piso en mortero 1:4 de e=0.04m para 18 locales | m2 | 79.01 | 24725 | 43318430 |  | 43318430
|  |  | Suministro y colocación de piso en cerámica tráfico 4 de 33.8 cm x 33.8 cm para 17 locales | m2 | 79.01 | 42986
|  |  | Suministro y colocación de guardaescoba en cerámica (h=7 cm) para muros internos de 17 locales. | m | 122.4 | 18702
|  |  | Aplicación de pañete impermeabilizado para muros internos con mortero 1:4 de espesor 2.5 cm para 15 locales | m2 | 160.57 | 21587
INSTALACIONES ELECTRICAS E HIDROSANITARIAS
|  |  | Suministro e instalación de acometida en cable de cobre 2F No. 10. Incluye elementos necesarios para dejar estas redes en optimas condiciones de funcionamiento y que cumpla con las especificaciones establecidas en 17 locales, para instalación de contador eléctrico del cual se derivará acometida de luminaria, interruptores y tómas electricos. L=1m. | m | 66 | 15455
|  |  | Suministro e instalación de salida eléctrica para luminaria, incluye roseta e interruptor sencillo, caja octogonal, tubería, alambre cobre THW 10 AWG, adaptadores. L = 1ml, para 17 locales | Und | 17 | 77481
|  |  | Suministro e instalación de salida toma doble con polo a tierra para 17 locales, dos por cada local distribuidos. L=1m | Und | 34 | 63485
|  |  | Suministro e instalación de acometida en cable de cobre 2F No. 10. Incluye elementos necesarios para dejar estas redes en optimas condiciones de funcionamiento y que cumpla con las especificaciones establecidas. Acometida principal. | m | 10 | 15455
|  |  | Suministro e instalación de Alambre de cobre aisladoTHNN No. 12 para acometidas secundarias. Incluye accesorios de instalación | m | 10 | 13381
|  |  | Suministro e instalación de medidor de energía eléctrica monofásico, incluye caja de protección, caja tablero CT 4 circuitos y tacos de 20 amperios para 17 locales | Und | 17 | 372492
|  |  | Suministro e instalación de acometida de agua potable en tubería PVC de 1/2" RDE 9, sobre anden de concreto y/o tableta, para 1 local y poceta común. Ver ubicación en bosquejo suministrado | m | 50 | 6444
|  |  | Suministro e instalación de punto de agua potable 1/2" en PVC para 1 local y poceta común que se va a construir. Ver bosquejo. | Und | 2 | 35990
|  |  | Suministro e instalación de punto sanitario en PVC 3" para 1 local y poceta común que se va a construir. Ver bosquejo. | Und | 2 | 60601
|  |  | Suministro e instalación de contador de agua potable para local y poceta común | Und | 2 | 234847
PRELIMARES
|  |  | Demolición de losa de piso a mano para instalación de tuberías hidráulicas de PVC 1/2" para 1 local y poceta de agua común. Ver ubicación en bosquejo suministrado | m2 | 48 | 19686
|  |  | Excavación manual en suelos varios para instalación de tuberia hidráulica de PVC 1/2 para 3 locales. Ver ubicación en bosquejo suministrado | m3 | 48 | 16873
|  |  | Relleno con material de sitio sobre excavaciones | m3 | 48 | 7537
|  |  | CONCRETO RESISTENCIA 21MPA (D) Contrapiso E = 0.10m; acabado acolillado y escobiado con tratamiento de juntas (incluye refuerzo con malla electrosoldada) | m3 | 4.8 | 827420
|  |  | Transporte de material proveniente de excavación, explanación, canales y escombros. Inluye Cargue a mano | m3 - km | 10 | 20488
|  |  | Conformación de zona de disposición de sobrantes. Incluye regalias. | m3 | 10 | 4768
OTROS
|  |  | Reparación de cortinas metálicas que estan oxidadas. Incluye reposición de partes en mal estado. Para 15 locales. | m2 | 71.28 | 19562
VARIOS
|  |  | Construcción de Muro en ladrillo común en Soga a la vista para 3 locales, 1 muro divisorio completo de altura 2.80 y antepechos a una altura de 0.8m, de acuerdo al bosquejo suminstrado. | m2 | 18.19 | 52507
|  |  | Construcción de Meson en concreto de 17 MPa (2500 psi), Espesor 8cm, incluye malla electrosoldada m-084, enchape y piragua, para 3 locales, de acuerdo al bosquejo suministrado | m2 | 2.1 | 156900
|  |  | Construcción de Poceta corrida de aseo y abastecimiento de agua, en concreto de 21 Mpa (3.000 PSI) incluye enchape, de dimenciones b=2m x a=0.70m | m | 2 | 295272
|  |  | TOTAL COSTOS DIRECTOS |  |  | 32816992
|  |  | Administración |  | 25% | 8204248
|  |  | Imprevistos |  | 2% | 656340
|  |  | Utilidad |  | 5% | 1640850
|  |  | COSTOS INDIRECTOS |  |  | 10501438
|  |  | COSTO TOTAL LOCALES COMERCIALES ESMERALDA | [5 empty] | 43318430

## PRESUPUESTO
| ALCALDIA DE POPAYAN |  |  |  | GBS-110
Versión: 01
| SECRETARIA GENERAL |  |  |  | Página 1 de 1
PRESUPUESTO
ADECUACIONES LOCALES - PLAZA DE MERCADO LA ESMERALDA
ITEM | DESCRIPCIÓN | UNIDAD | CANTIDAD | VALOR UNITARIO | VALOR TOTAL
1 | ACABADOS
1.01 | Suminstro y colocación de Alistado para piso en mortero 1:4 de e=0.04m para 18 locales | m2 | 79.01 | 24725 | 1953522
1.02 | Suministro y colocación de piso en cerámica tráfico 4 de 33.8 cm x 33.8 cm para 17 locales | m2 | 79.01 | 42986 | 3396324
1.03 | Suministro y colocación de guardaescoba en cerámica (h=7 cm) para muros internos de 17 locales. | m | 122.4 | 18702 | 2289125
1.04 | Aplicación de pañete impermeabilizado para muros internos con mortero 1:4 de espesor 2.5 cm para 15 locales | m2 | 160.57 | 21587 | 3466225
2 | INSTALACIONES ELECTRICAS E HIDROSANITARIAS
2.01 | Suministro e instalación de acometida en cable de cobre 2F No. 10. Incluye elementos necesarios para dejar estas redes en optimas condiciones de funcionamiento y que cumpla con las especificaciones establecidas en 17 locales, para instalación de contador eléctrico del cual se derivará acometida de luminaria, interruptores y tómas electricos. L=1m. | m | 66 | 15455 | 1020030
2.02 | Suministro e instalación de salida eléctrica para luminaria, incluye roseta e interruptor sencillo, caja octogonal, tubería, alambre cobre THW 10 AWG, adaptadores. L = 1ml, para 17 locales | Und | 17 | 77481 | 1317177
2.03 | Suministro e instalación de salida toma doble con polo a tierra para 17 locales, dos por cada local distribuidos. L=1m | Und | 34 | 63485 | 2158490
2.04 | Suministro e instalación de acometida en cable de cobre 2F No. 10. Incluye elementos necesarios para dejar estas redes en optimas condiciones de funcionamiento y que cumpla con las especificaciones establecidas. Acometida principal. | m | 10 | 15455 | 154550
2.05 | Suministro e instalación de Alambre de cobre aisladoTHNN No. 12 para acometidas secundarias. Incluye accesorios de instalación | m | 10 | 13381 | 133810
2.06 | Suministro e instalación de medidor de energía eléctrica monofásico, incluye caja de protección, caja tablero CT 4 circuitos y tacos de 20 amperios para 17 locales | Und | 17 | 372492 | 6332364
2.07 | Suministro e instalación de acometida de agua potable en tubería PVC de 1/2" RDE 9, sobre anden de concreto y/o tableta, para 1 local y poceta común. Ver ubicación en bosquejo suministrado | m | 50 | 6444 | 322200
2.08 | Suministro e instalación de punto de agua potable 1/2" en PVC para 1 local y poceta común que se va a construir. Ver bosquejo. | Und | 2 | 35990 | 71980
2.09 | Suministro e instalación de punto sanitario en PVC 3" para 1 local y poceta común que se va a construir. Ver bosquejo. | Und | 2 | 60601 | 121202
2.1 | Suministro e instalación de contador de agua potable para local y poceta común | Und | 2 | 234847 | 469694
3 | PRELIMARES
3.01 | Demolición de losa de piso a mano para instalación de tuberías hidráulicas de PVC 1/2" para 1 local y poceta de agua común. Ver ubicación en bosquejo suministrado | m2 | 48 | 19686 | 944928
3.02 | Excavación manual en suelos varios para instalación de tuberia hidráulica de PVC 1/2 para 3 locales. Ver ubicación en bosquejo suministrado | m3 | 48 | 16873 | 809904
3.03 | Relleno con material de sitio sobre excavaciones | m3 | 48 | 7537 | 361776
3.04 | CONCRETO RESISTENCIA 21MPA (D) Contrapiso E = 0.10m; acabado acolillado y escobiado con tratamiento de juntas (incluye refuerzo con malla electrosoldada) | m3 | 4.8 | 827420 | 3971616
3.05 | Transporte de material proveniente de excavación, explanación, canales y escombros. Inluye Cargue a mano | m3 - km | 10 | 20488 | 204880
3.06 | Conformación de zona de disposición de sobrantes. Incluye regalias. | m3 | 10 | 4768 | 47680
4 | OTROS
4.01 | Reparación de cortinas metálicas que estan oxidadas. Incluye reposición de partes en mal estado. Para 15 locales. | m2 | 71.28 | 19562 | 1394379
5 | VARIOS
5.01 | Construcción de Muro en ladrillo común en Soga a la vista para 3 locales, 1 muro divisorio completo de altura 2.80 y antepechos a una altura de 0.8m, de acuerdo al bosquejo suminstrado. | m2 | 18.19 | 52507 | 955102
5.02 | Construcción de Meson en concreto de 17 MPa (2500 psi), Espesor 8cm, incluye malla electrosoldada m-084, enchape y piragua, para 3 locales, de acuerdo al bosquejo suministrado | m2 | 2.1 | 156900 | 329490
5.03 | Construcción de Poceta corrida de aseo y abastecimiento de agua, en concreto de 21 Mpa (3.000 PSI) incluye enchape, de dimenciones b=2m x a=0.70m | m | 2 | 295272 | 590544
TOTAL COSTOS DIRECTOS |  |  |  |  | 32816992
Administración |  |  |  | 25% | 8204248
Imprevistos |  |  |  | 2% | 656340
Utilidad |  |  |  | 5% | 1640850
COSTOS INDIRECTOS |  |  |  |  | 10501438
COSTO TOTAL |  |  |  |  | 43318430

## 1.01
ALCALDIA DE POPAYAN
SECRETARIA DE INFRAESTRUCTURA |  |  |  | ANALISIS DE PRECIOS UNITARIOS
REGRESAR
ITEM : | ALISTADO DE PISO CON MORTERO 1:4. E= 0.04M |  |  | OBRA : | PRESUPUESTO PARA EDIFICACIONES
UNIDAD : | M2
I.-EQUIPO |  |  |  | FECHA : | 2021-07-08
DESCRIPCION |  |  | TIPO | TARIFA |  | VR/UNITARIO
HERRAMIENTA MENOR |  | (5% MO) |  |  |  | 562.4681
[5 empty] | SUB-TOTAL |  | 562.4681
II.-MATERIALES
DESCRIPCION |  |  | UNIDAD | VALOR | CANTIDAD | VR/UNITARIO
MORTERO 1:4 |  |  | M3 | 322833 | 0.04 | 12913.32
0
0
[5 empty] | SUB-TOTAL |  | 12913.32
III.-TRANSPORTE
DESCRIPCION |  | VOLUMEN | DISTANCIA | M3-KM | TARIFA | VR/UNITARIO
SUB-TOTAL
IV.-MANO DE OBRA
DESCRIPCION |  | JORNAL | PRESTAC. | JOR.TOTAL | RENDI. | VR/UNITARIO
CUADRILLA No.10 |  | 118414.3333 | 1.9 | 224987.2333 | 20 | 11249.3617
[5 empty] | SUB-TOTAL |  | 11249.3617
|  | TOTAL COSTO DIRECTO |  |  |  |  | 24725
V.-COSTOS INDIRECTOS
DESCRIPCION |  |  |  |  | % | VR/TOTAL
ADMINISTRACION |  |  |  |  | 25% | 6181.25
IMPREVISTOS |  |  |  |  | 2% | 494.5
UTILIDAD |  |  |  |  | 5% | 1236.25
[5 empty] | SUB-TOTAL |  | 7912
|  | PRECIO UNITARIO TOTAL |  |  |  |  | 32637

## 1.02
ALCALDIA DE POPAYAN | [7 empty] | OK ACTUALIZADO
SECRETARIA DE INFRAESTRUCTURA |  |  |  | ANALISIS DE PRECIOS UNITARIOS
REGRESAR
ITEM : | SUMINISTRO E INSTALACIÓN PISO LAVRA DE 33,8 x 33,8 TRÁFICO 4 o SIMILAR |  |  | OBRA : | PRESUPUESTO PARA EDIFICACIONES
UNIDAD : | M2
I.-EQUIPO |  |  |  | FECHA : | 2021-07-01
DESCRIPCION |  |  | TIPO | TARIFA |  | VR/UNITARIO
HERRAMIENTA MENOR |  | (5% MO) |  |  |  | 535.6839
[5 empty] | SUB-TOTAL |  | 535.6839
II.-MATERIALES
DESCRIPCION |  |  | UNIDAD | VALOR | CANTIDAD | VR/UNITARIO
Piso Lavra de 32x32 cm o similar. |  |  | M2 | 25647 | 1 | 25647
EMBOQUILLADOR |  |  | Kg | 5145 | 0.35 | 1800.75
PEGACOR GRIS 25KG |  |  | Kg | 1232 | 3 | 3696
WAIPE |  |  | Kg | 5665 | 0.1 | 566.5
BOQUILLA 2Kg |  |  | Kg | 6644 | 0.004 | 26.576
[5 empty] | SUB-TOTAL |  | 31736.826
III.-TRANSPORTE
DESCRIPCION |  | VOLUMEN | DISTANCIA | M3-KM | TARIFA | VR/UNITARIO
SUB-TOTAL
IV.-MANO DE OBRA
DESCRIPCION |  | JORNAL | PRESTAC. | JOR.TOTAL | RENDI. | VR/UNITARIO
CUADRILLA No.11 |  | 84581.6667 | 1.9 | 160705.1667 | 15 | 10713.6778
[5 empty] | SUB-TOTAL |  | 10713.6778
|  | TOTAL COSTO DIRECTO |  |  |  |  | 42986
V.-COSTOS INDIRECTOS
DESCRIPCION |  |  |  |  | % | VR/TOTAL
ADMINISTRACION |  |  |  |  | 25% | 10746.5
IMPREVISTOS |  |  |  |  | 2% | 859.72
UTILIDAD |  |  |  |  | 5% | 2149.3
[5 empty] | SUB-TOTAL |  | 13756
|  | PRECIO UNITARIO TOTAL |  |  |  |  | 56742

## 1.03
ALCALDIA DE POPAYAN | [7 empty] | OK ACTUALIZADO
SECRETARIA DE INFRAESTRUCTURA |  |  |  | ANALISIS DE PRECIOS UNITARIOS
REGRESAR
ITEM : | SUMINISTRO E INSTALACIÓN DE GUARDA ESCOBA EN CERÁMICA LAVRA O SIMILAR TRÁFICO 4 h=7 cm |  |  | OBRA : | PRESUPUESTO PARA EDIFICACIONES
UNIDAD : | m
I.-EQUIPO |  |  |  | FECHA : | 2021-07-01
DESCRIPCION |  |  | TIPO | TARIFA |  | VR/UNITARIO
HERRAMIENTA MENOR |  | (5% MO) |  |  |  | 100.4407
EMBOQUILLADOR |  |  | Kg | 5145 | 14 | 367.5
[5 empty] | SUB-TOTAL |  | 467.9407
II.-MATERIALES
DESCRIPCION |  |  | UNIDAD | VALOR | CANTIDAD | VR/UNITARIO
Guardaescoba cerámico sifín 8x41cm |  |  | m | 15000 | 1 | 15000
PEGACOR GRIS 25KG |  |  | Kg | 1232 | 0.4 | 492.8
WAIPE |  |  | Kg | 5665 | 0.1 | 566.5
BOQUILLA 2Kg |  |  | Kg | 6644 | 0.025 | 166.1
[5 empty] | SUB-TOTAL |  | 16225.4
III.-TRANSPORTE
DESCRIPCION |  | VOLUMEN | DISTANCIA | M3-KM | TARIFA | VR/UNITARIO
SUB-TOTAL
IV.-MANO DE OBRA
DESCRIPCION |  | JORNAL | PRESTAC. | JOR.TOTAL | RENDI. | VR/UNITARIO
CUADRILLA No.11 |  | 84581.6667 | 1.9 | 160705.1667 | 80 | 2008.8146
[5 empty] | SUB-TOTAL |  | 2008.8146
|  | TOTAL COSTO DIRECTO |  |  |  |  | 18702
V.-COSTOS INDIRECTOS
DESCRIPCION |  |  |  |  | % | VR/TOTAL
ADMINISTRACION |  |  |  |  | 25% | 4675.5
IMPREVISTOS |  |  |  |  | 2% | 374.04
UTILIDAD |  |  |  |  | 5% | 935.1
[5 empty] | SUB-TOTAL |  | 5985
|  | PRECIO UNITARIO TOTAL |  |  |  |  | 24687

## 1.04
ALCALDIA DE POPAYAN
SECRETARIA DE INFRAESTRUCTURA |  |  |  | ANALISIS DE PRECIOS UNITARIOS
REGRESAR
ITEM : | Aplicación de mortero 1:4 impermeabilizado sobre muros. E=2.5cm |  |  | OBRA : | PRESUPUESTO PARA EDIFICACIONES
UNIDAD : | m2
I.-EQUIPO |  |  |  | FECHA : | 2021-07-08
DESCRIPCION |  |  | TIPO | TARIFA |  | VR/UNITARIO
HERRAMIENTA MENOR |  | (5% MO) |  |  |  | 261.1459
ANDAMIOS PARALES TENSORES |  |  | HR | 12221 | 0.1 | 1222.1
[5 empty] | SUB-TOTAL |  | 1483.2459
II.-MATERIALES
DESCRIPCION |  |  | UNIDAD | VALOR | CANTIDAD | VR/UNITARIO
Impermeabilizante Integral Para Morteros |  |  | Kg | 12975 | 0.5 | 6487.5
MORTERO 1:4 |  |  | M3 | 322833 | 0.026 | 8393.658
[5 empty] | SUB-TOTAL |  | 14881.158
III.-TRANSPORTE
DESCRIPCION |  | VOLUMEN | DISTANCIA | M3-KM | TARIFA | VR/UNITARIO
SUB-TOTAL
IV.-MANO DE OBRA
DESCRIPCION |  | JORNAL | PRESTAC. | JOR.TOTAL | RENDI. | VR/UNITARIO
CUADRILLA No. 01 |  | 219912.3333 | 1.9 | 417833.4333 | 80 | 5222.9179
[5 empty] | SUB-TOTAL |  | 5222.9179
|  | TOTAL COSTO DIRECTO |  |  |  |  | 21587
V.-COSTOS INDIRECTOS
DESCRIPCION |  |  |  |  | % | VR/TOTAL
ADMINISTRACION |  |  |  |  | 25% | 5396.75
IMPREVISTOS |  |  |  |  | 2% | 431.74
UTILIDAD |  |  |  |  | 5% | 1079.35
[5 empty] | SUB-TOTAL |  | 6908
|  | PRECIO UNITARIO TOTAL |  |  |  |  | 28495

## 2.01
ALCALDIA DE POPAYAN
SECRETARIA DE INFRAESTRUCTURA |  |  |  | ANALISIS DE PRECIOS UNITARIOS
REGRESAR
ITEM : | Suministro e instalación de acometida en cable de cobre 2F No. 10. Incluye elementos necesarios para dejar estas redes en optimas condiciones de funcionamiento y que cumpla con las especificaciones establecidas. |  |  | OBRA : | PRESUPUESTO PARA EDIFICACIONES
UNIDAD : | m
I.-EQUIPO |  |  |  | FECHA : | 2021-07-08
DESCRIPCION |  |  | TIPO | TARIFA |  | VR/UNITARIO
HERRAMIENTA MENOR |  | (5% MO) |  |  |  | 193.8832
ANDAMIO TUBULAR METALICO certificado |  |  |  | 1227 | 8 | 153.375
[5 empty] | SUB-TOTAL |  | 347.2582
II.-MATERIALES
DESCRIPCION |  |  | UNIDAD | VALOR | CANTIDAD | VR/UNITARIO
CAJA OCTAGONAL 100 X 100 X 47 MM |  |  | Un | 3136 | 0.2 | 627.2
CONECTOR RESORTE ROJO |  |  | Un | 619 | 0.1 | 61.9
LIMPIADOR REMOVEDOR PVC 1/4 GAL. |  |  | Un | 54658 | 0.02 | 1093.16
SOLDADURA PVC WET BONDING 1/8 GL. |  |  | Un | 60424 | 0.02 | 1208.48
TORNILLO LAMINA ZINCADO 6X3X8" |  |  | Un | 32 | 2 | 64
TUBO CONDUIT ½" RALCO |  |  | m | 2083 | 1 | 2083
ADAPTADOR TERMINAL CONDUIT 1/2" |  |  | Un | 508 | 0.3 | 152.4
Cable de Cobre Aislado THHN No. 10 |  |  | m | 2700 | 2.2 | 5940
[5 empty] | SUB-TOTAL |  | 11230.14
III.-TRANSPORTE
DESCRIPCION |  | VOLUMEN | DISTANCIA | M3-KM | TARIFA | VR/UNITARIO
SUB-TOTAL
IV.-MANO DE OBRA
DESCRIPCION |  | JORNAL | PRESTAC. | JOR.TOTAL | RENDI. | VR/UNITARIO
CUADRILLA No. 19 |  | 102043.8 | 1.9 | 193883.22 | 50 | 3877.6644
[5 empty] | SUB-TOTAL |  | 3877.6644
|  | TOTAL COSTO DIRECTO |  |  |  |  | 15455
V.-COSTOS INDIRECTOS
DESCRIPCION |  |  |  |  | % | VR/TOTAL
ADMINISTRACION |  |  |  |  | 25% | 3863.75
IMPREVISTOS |  |  |  |  | 2% | 309.1
UTILIDAD |  |  |  |  | 5% | 772.75
[5 empty] | SUB-TOTAL |  | 4946
|  | PRECIO UNITARIO TOTAL |  |  |  |  | 20401

## 2.02
ALCALDIA DE POPAYAN
SECRETARIA DE INFRAESTRUCTURA |  |  |  | ANALISIS DE PRECIOS UNITARIOS
REGRESAR
ITEM : | SUMINISTRO E INSTALACIÓN DE SALIDA ELÉCTRICA PARA LUMINARIA, INCLUYE ROSETA E INTERRUPTOR SENCILLO, CAJA OCTOGONAL, TUBERÍA, ALAMBRE COBRE THW 10 AWG, ADAPTADORES. L = 1ML |  |  | OBRA : | PRESUPUESTO PARA EDIFICACIONES
UNIDAD : | Und
I.-EQUIPO |  |  |  | FECHA : | 2021-07-08
DESCRIPCION |  |  | TIPO | TARIFA |  | VR/UNITARIO
HERRAMIENTA MENOR |  | (5% MO) |  |  |  | 1938.8322
ANDAMIO TUBULAR METALICO certificado |  |  | h | 1227 | 5 | 245.4
[5 empty] | SUB-TOTAL |  | 2184.2322
II.-MATERIALES
DESCRIPCION |  |  | UNIDAD | VALOR | CANTIDAD | VR/UNITARIO
Adaptador terminal conduit de 1/2 |  |  | und | 240 | 1 | 240
Alambre de cobre aislado THHN No. 10 |  |  | m | 2700 | 2.2 | 5940
Caja Octagonal Cal20 Galvanizada |  |  | Und | 1648 | 1 | 1648
Limpiador PVC |  |  | 1/4 gal | 50901 | 0.015 | 763.515
Soldadura Líquida PVC |  |  | und | 54549 | 0.015 | 818.235
Tubo PVC Conduit por 3m de 1/2" |  |  | m | 2163 | 2.2 | 4758.6
Curva 90x1/2 Pulgada Conduit |  |  | Und | 670 | 1 | 670
INTERRUPTOR SENCILLO CONMUTABLE PARA ENCENDIDO/APAGADO DE ILUMINACIÓN DE 20 A. |  |  | UN | 3760 | 1 | 3760
ROSETA O PLAFÓN EN PORCELANA |  |  | Und | 2987 | 1 | 2987
BOMBILLO PARA ROSETA LED 9,5 W |  |  | Und | 14935 | 1 | 14935
[5 empty] | SUB-TOTAL |  | 36520.35
III.-TRANSPORTE
DESCRIPCION |  | VOLUMEN | DISTANCIA | M3-KM | TARIFA | VR/UNITARIO
SUB-TOTAL
IV.-MANO DE OBRA
DESCRIPCION |  | JORNAL | PRESTAC. | JOR.TOTAL | RENDI. | VR/UNITARIO
CUADRILLA No. 19 |  | 102043.8 | 1.9 | 193883.22 | 5 | 38776.644
[5 empty] | SUB-TOTAL |  | 38776.644
|  | TOTAL COSTO DIRECTO |  |  |  |  | 77481
V.-COSTOS INDIRECTOS
DESCRIPCION |  |  |  |  | % | VR/TOTAL
ADMINISTRACION |  |  |  |  | 25% | 19370.25
IMPREVISTOS |  |  |  |  | 2% | 1549.62
UTILIDAD |  |  |  |  | 5% | 3874.05
[5 empty] | SUB-TOTAL |  | 24794
|  | PRECIO UNITARIO TOTAL |  |  |  |  | 102275

## 2.03
ALCALDIA DE POPAYAN
SECRETARIA DE INFRAESTRUCTURA |  |  |  | ANALISIS DE PRECIOS UNITARIOS
REGRESAR
ITEM : | SALIDA TOMA ELÉCTRICA, INCLUYE TOMA, CAJA 5800, TUBERÍA, ALAMBRE DE COBRE THW 10 AWG. ADAPTADORES. L=1m |  |  | OBRA : | PRESUPUESTO PARA EDIFICACIONES
UNIDAD : | Und
I.-EQUIPO |  |  |  | FECHA : | 2021-07-08
DESCRIPCION |  |  | TIPO | TARIFA |  | VR/UNITARIO
HERRAMIENTA MENOR |  | (5% MO) |  |  |  | 1938.8322
[5 empty] | SUB-TOTAL |  | 1938.8322
II.-MATERIALES
DESCRIPCION |  |  | UNIDAD | VALOR | CANTIDAD | VR/UNITARIO
Adaptador terminal conduit de 1/2 |  |  | und | 240 | 1 | 240
Alambre de cobre aislado THHN No. 10 |  |  | m | 2700 | 2.2 | 5940
CAJA GALVANIZADA 5800 CL. 20 |  |  | UN | 1751 | 1 | 1751
Limpiador PVC |  |  | 1/4 gal | 50901 | 0.015 | 763.515
Soldadura Líquida PVC |  |  | und | 54549 | 0.015 | 818.235
Tubo PVC Conduit por 3m de 1/2" |  |  | m | 2163 | 2.2 | 4758.6
Curva 90x1/2 Pulgada Conduit |  |  | Und | 670 | 1 | 670
TOMACORRIENTE CON CONEXIÓN A TIERRA, BIFÁSICOS, DOS POLOS, 3 HILOS, 20 A |  |  | UN | 7828 | 1 | 7828
[5 empty] | SUB-TOTAL |  | 22769.35
III.-TRANSPORTE
DESCRIPCION |  | VOLUMEN | DISTANCIA | M3-KM | TARIFA | VR/UNITARIO
SUB-TOTAL
IV.-MANO DE OBRA
DESCRIPCION |  | JORNAL | PRESTAC. | JOR.TOTAL | RENDI. | VR/UNITARIO
CUADRILLA No. 19 |  | 102043.8 | 1.9 | 193883.22 | 5 | 38776.644
[5 empty] | SUB-TOTAL |  | 38776.644
|  | TOTAL COSTO DIRECTO |  |  |  |  | 63485
V.-COSTOS INDIRECTOS
DESCRIPCION |  |  |  |  | % | VR/TOTAL
ADMINISTRACION |  |  |  |  | 25% | 15871.25
IMPREVISTOS |  |  |  |  | 2% | 1269.7
UTILIDAD |  |  |  |  | 5% | 3174.25
[5 empty] | SUB-TOTAL |  | 20315
|  | PRECIO UNITARIO TOTAL |  |  |  |  | 83800

## 2.04
ALCALDIA DE POPAYAN
SECRETARIA DE INFRAESTRUCTURA |  |  |  | ANALISIS DE PRECIOS UNITARIOS
REGRESAR
ITEM : | Suministro e instalación de acometida en cable de cobre 2F No. 10. Incluye elementos necesarios para dejar estas redes en optimas condiciones de funcionamiento y que cumpla con las especificaciones establecidas. |  |  | OBRA : | PRESUPUESTO PARA EDIFICACIONES
UNIDAD : | m
I.-EQUIPO |  |  |  | FECHA : | 2021-07-08
DESCRIPCION |  |  | TIPO | TARIFA |  | VR/UNITARIO
HERRAMIENTA MENOR |  | (5% MO) |  |  |  | 193.8832
ANDAMIO TUBULAR METALICO certificado |  |  |  | 1227 | 8 | 153.375
[5 empty] | SUB-TOTAL |  | 347.2582
II.-MATERIALES
DESCRIPCION |  |  | UNIDAD | VALOR | CANTIDAD | VR/UNITARIO
CAJA OCTAGONAL 100 X 100 X 47 MM |  |  | Un | 3136 | 0.2 | 627.2
CONECTOR RESORTE ROJO |  |  | Un | 619 | 0.1 | 61.9
LIMPIADOR REMOVEDOR PVC 1/4 GAL. |  |  | Un | 54658 | 0.02 | 1093.16
SOLDADURA PVC WET BONDING 1/8 GL. |  |  | Un | 60424 | 0.02 | 1208.48
TORNILLO LAMINA ZINCADO 6X3X8" |  |  | Un | 32 | 2 | 64
TUBO CONDUIT ½" RALCO |  |  | m | 2083 | 1 | 2083
ADAPTADOR TERMINAL CONDUIT 1/2" |  |  | Un | 508 | 0.3 | 152.4
Cable de Cobre Aislado THHN No. 10 |  |  | m | 2700 | 2.2 | 5940
[5 empty] | SUB-TOTAL |  | 11230.14
III.-TRANSPORTE
DESCRIPCION |  | VOLUMEN | DISTANCIA | M3-KM | TARIFA | VR/UNITARIO
SUB-TOTAL
IV.-MANO DE OBRA
DESCRIPCION |  | JORNAL | PRESTAC. | JOR.TOTAL | RENDI. | VR/UNITARIO
CUADRILLA No. 19 |  | 102043.8 | 1.9 | 193883.22 | 50 | 3877.6644
[5 empty] | SUB-TOTAL |  | 3877.6644
|  | TOTAL COSTO DIRECTO |  |  |  |  | 15455
V.-COSTOS INDIRECTOS
DESCRIPCION |  |  |  |  | % | VR/TOTAL
ADMINISTRACION |  |  |  |  | 25% | 3863.75
IMPREVISTOS |  |  |  |  | 2% | 309.1
UTILIDAD |  |  |  |  | 5% | 772.75
[5 empty] | SUB-TOTAL |  | 4946
|  | PRECIO UNITARIO TOTAL |  |  |  |  | 20401

## 2.05
ALCALDIA DE POPAYAN | [7 empty] | OK ACTUALIZADO
SECRETARIA DE INFRAESTRUCTURA |  |  |  | ANALISIS DE PRECIOS UNITARIOS
REGRESAR
ITEM : | Suministro e instalación de acometida en cable de cobre 2F No. 12. Incluye elementos necesarios para dejar estas redes en optimas condiciones de funcionamiento y que cumpla con las especificaciones establecidas. |  |  | OBRA : | PRESUPUESTO PARA EDIFICACIONES
UNIDAD : | m
I.-EQUIPO |  |  |  | FECHA : | 2021-07-08
DESCRIPCION |  |  | TIPO | TARIFA |  | VR/UNITARIO
HERRAMIENTA MENOR |  | (5% MO) |  |  |  | 131.7749
ANDAMIO TUBULAR METALICO certificado |  |  |  | 1227 | 8 | 153.375
[5 empty] | SUB-TOTAL |  | 285.1499
II.-MATERIALES
DESCRIPCION |  |  | UNIDAD | VALOR | CANTIDAD | VR/UNITARIO
CAJA OCTAGONAL 100 X 100 X 47 MM |  |  | Un | 3136 | 0.2 | 627.2
CONECTOR RESORTE ROJO |  |  | Un | 619 | 0.1 | 61.9
LIMPIADOR REMOVEDOR PVC 1/4 GAL. |  |  | Un | 54658 | 0.02 | 1093.16
SOLDADURA PVC WET BONDING 1/8 GL. |  |  | Un | 60424 | 0.02 | 1208.48
TORNILLO LAMINA ZINCADO 6X3X8" |  |  | Un | 32 | 2 | 64
TUBO CONDUIT ½" RALCO |  |  | m | 2083 | 1 | 2083
ADAPTADOR TERMINAL CONDUIT 1/2" |  |  | Un | 508 | 0.3 | 152.4
Cable de cobre asilado THHN No. 12 |  |  | m | 2350 | 2.2 | 5170
[5 empty] | SUB-TOTAL |  | 10460.14
III.-TRANSPORTE
DESCRIPCION |  | VOLUMEN | DISTANCIA | M3-KM | TARIFA | VR/UNITARIO
SUB-TOTAL
IV.-MANO DE OBRA
DESCRIPCION |  | JORNAL | PRESTAC. | JOR.TOTAL | RENDI. | VR/UNITARIO
CUADRILLA No. 19 |  | 69355.2333 | 1.9 | 131774.9433 | 50 | 2635.4989
[5 empty] | SUB-TOTAL |  | 2635.4989
|  | TOTAL COSTO DIRECTO |  |  |  |  | 13381
V.-COSTOS INDIRECTOS
DESCRIPCION |  |  |  |  | % | VR/TOTAL
ADMINISTRACION |  |  |  |  | 25% | 3345.25
IMPREVISTOS |  |  |  |  | 2% | 267.62
UTILIDAD |  |  |  |  | 5% | 669.05
[5 empty] | SUB-TOTAL |  | 4282
|  | PRECIO UNITARIO TOTAL |  |  |  |  | 17663

## 2.06
ALCALDIA DE POPAYAN | [7 empty] | OK ACTUALIZADO
SECRETARIA DE INFRAESTRUCTURA |  |  |  | ANALISIS DE PRECIOS UNITARIOS
REGRESAR
ITEM : | SUMINISTRO E INSTALACIÓN DE MEDIDOR DE ENERGÍA ELÉCTRICA MONOFÁSICO, INCLUYE CAJA DE PROTECCIÓN, CAJA TABLERO CT 4 CIRCUITOS Y TACOS DE 20 A |  |  | OBRA : | PRESUPUESTO PARA EDIFICACIONES
UNIDAD : | Und
I.-EQUIPO |  |  |  | FECHA : | 2021-07-08
DESCRIPCION |  |  | TIPO | TARIFA |  | VR/UNITARIO
HERRAMIENTA MENOR |  | (5% MO) |  |  |  | 4847.0805
[5 empty] | SUB-TOTAL |  | 4847.0805
II.-MATERIALES
DESCRIPCION |  |  | UNIDAD | VALOR | CANTIDAD | VR/UNITARIO
MEDIDOR DE ENERGIA MONOFASICO |  |  | UN | 92597 | 1 | 92597
CAJA PARA MEDIDOR MONOFÁSICO O TRIFÁSICO DE ENERGÍA 320X200X160mm. INCLUYE TOTALIZADOR DE 3X30A Y PROTECCIÓN PARA MEDIDOR DE 3X30A |  |  | UN | 89610 | 1 | 89610
CAJA TABLERO CT 4 CIRCUITOS |  |  | UN | 44496 | 1 | 44496
Taco 1 polo 20 amperios |  |  | UN | 22000 | 2 | 44000
[5 empty] | SUB-TOTAL |  | 270703
III.-TRANSPORTE
DESCRIPCION |  | VOLUMEN | DISTANCIA | M3-KM | TARIFA | VR/UNITARIO
SUB-TOTAL
IV.-MANO DE OBRA
DESCRIPCION |  | JORNAL | PRESTAC. | JOR.TOTAL | RENDI. | VR/UNITARIO
CUADRILLA No. 19 |  | 102043.8 | 1.9 | 193883.22 | 2 | 96941.61
[5 empty] | SUB-TOTAL |  | 96941.61
|  | TOTAL COSTO DIRECTO |  |  |  |  | 372492
V.-COSTOS INDIRECTOS
DESCRIPCION |  |  |  |  | % | VR/TOTAL
ADMINISTRACION |  |  |  |  | 25% | 93123
IMPREVISTOS |  |  |  |  | 2% | 7449.84
UTILIDAD |  |  |  |  | 5% | 18624.6
[5 empty] | SUB-TOTAL |  | 119197
|  | PRECIO UNITARIO TOTAL |  |  |  |  | 491689

## 2.07
ALCALDIA DE POPAYAN
SECRETARIA DE INFRAESTRUCTURA |  |  |  | ANALISIS DE PRECIOS UNITARIOS
REGRESAR
ITEM : | Suministro e instalación de tubería hidráulica de en PVC RDE 9 de 1/2". |  |  | OBRA : | PRESUPUESTO PARA EDIFICACIONES
UNIDAD : | m
I.-EQUIPO |  |  |  | FECHA : | 2021-07-08
DESCRIPCION |  |  | TIPO | TARIFA |  | VR/UNITARIO
HERRAMIENTA MENOR |  | (5% MO) |  |  |  | 80.3526
[5 empty] | SUB-TOTAL |  | 80.3526
II.-MATERIALES
DESCRIPCION |  |  | UNIDAD | VALOR | CANTIDAD | VR/UNITARIO
Tubería PVC presión de 1/2" RDE 9 |  |  | m | 4205 | 1 | 4205
Soldadura Líquida PVC |  |  | und | 54549 | 0.002 | 109.098
Limpiador PVC |  |  | 1/4 gal | 50901 | 0.002 | 101.802
Codo 90° Presión de 1/2" |  |  | und | 681 | 0.5 | 340.5
[5 empty] | SUB-TOTAL |  | 4756.4
III.-TRANSPORTE
DESCRIPCION |  | VOLUMEN | DISTANCIA | M3-KM | TARIFA | VR/UNITARIO
SUB-TOTAL
IV.-MANO DE OBRA
DESCRIPCION |  | JORNAL | PRESTAC. | JOR.TOTAL | RENDI. | VR/UNITARIO
CUADRILLA No.11 |  | 84581.6667 | 1.9 | 160705.1667 | 100 | 1607.0517
[5 empty] | SUB-TOTAL |  | 1607.0517
|  | TOTAL COSTO DIRECTO |  |  |  |  | 6444
V.-COSTOS INDIRECTOS
DESCRIPCION |  |  |  |  | % | VR/TOTAL
ADMINISTRACION |  |  |  |  | 25% | 1611
IMPREVISTOS |  |  |  |  | 2% | 128.88
UTILIDAD |  |  |  |  | 5% | 322.2
[5 empty] | SUB-TOTAL |  | 2062
|  | PRECIO UNITARIO TOTAL |  |  |  |  | 8506

## 2.08
ALCALDIA DE POPAYAN | [7 empty] | OK ACTUALIZADO
SECRETARIA DE INFRAESTRUCTURA |  |  |  | ANALISIS DE PRECIOS UNITARIOS
REGRESAR
ITEM : | Construcción de Punto Hco de agua fría en tubería de PVC de 1/2 in. L=1m |  |  | OBRA : | PRESUPUESTO PARA EDIFICACIONES
UNIDAD : | Und
I.-EQUIPO |  |  |  | FECHA : | 2021-07-08
DESCRIPCION |  |  | TIPO | TARIFA |  | VR/UNITARIO
HERRAMIENTA MENOR |  | (5% MO) |  |  |  | 1339.2097
[5 empty] | SUB-TOTAL |  | 1339.2097
II.-MATERIALES
DESCRIPCION |  |  | UNIDAD | VALOR | CANTIDAD | VR/UNITARIO
Adaptador Macho Presión de 1/2" |  |  | und | 515 | 1 | 515
Codo 90° Presión de 1/2" |  |  | und | 681 | 2 | 1362
Limpiador PVC |  |  | 1/4 gal | 50901 | 0.01 | 509.01
Cinta teflón 10 m |  |  | und | 515 | 0.25 | 128.75
Tubería PVC presión de 1/2" RDE 9 |  |  | m | 4205 | 1 | 4205
Soldadura Líquida PVC |  |  | und | 54549 | 0.005 | 272.745
Tapón presión PVC 1/2 |  |  | und | 359 | 1 | 359
Tee PVC presión 1/2" |  |  | und | 515 | 1 | 515
[5 empty] | SUB-TOTAL |  | 7866.505
III.-TRANSPORTE
DESCRIPCION |  | VOLUMEN | DISTANCIA | M3-KM | TARIFA | VR/UNITARIO
SUB-TOTAL
IV.-MANO DE OBRA
DESCRIPCION |  | JORNAL | PRESTAC. | JOR.TOTAL | RENDI. | VR/UNITARIO
CUADRILLA No.11 |  | 84581.6667 | 1.9 | 160705.1667 | 6 | 26784.1944
[5 empty] | SUB-TOTAL |  | 26784.1944
|  | TOTAL COSTO DIRECTO |  |  |  |  | 35990
V.-COSTOS INDIRECTOS
DESCRIPCION |  |  |  |  | % | VR/TOTAL
ADMINISTRACION |  |  |  |  | 25% | 8997.5
IMPREVISTOS |  |  |  |  | 2% | 719.8
UTILIDAD |  |  |  |  | 5% | 1799.5
[5 empty] | SUB-TOTAL |  | 11517
|  | PRECIO UNITARIO TOTAL |  |  |  |  | 47507

## 2.09
ALCALDIA DE POPAYAN
SECRETARIA DE INFRAESTRUCTURA |  |  |  | ANALISIS DE PRECIOS UNITARIOS
REGRESAR
ITEM : | Construcción de punto sanitario en PVC de 3 in. Incluye accesorios de instalación. |  |  | OBRA : | PRESUPUESTO PARA EDIFICACIONES
UNIDAD : | Und
I.-EQUIPO |  |  |  | FECHA : | 2021-07-08
DESCRIPCION |  |  | TIPO | TARIFA |  | VR/UNITARIO
HERRAMIENTA MENOR |  | (5% MO) |  |  |  | 1004.4073
[5 empty] | SUB-TOTAL |  | 1004.4073
II.-MATERIALES
DESCRIPCION |  |  | UNIDAD | VALOR | CANTIDAD | VR/UNITARIO
Sifón St 3" |  |  | und | 11433 | 1 | 11433
Tubo Sanitario PVC 3" |  |  | m | 18700 | 1.2 | 22440
Soldadura Líquida PVC |  |  | und | 54549 | 0.01 | 545.49
Limpiador PVC |  |  | 1/4 gal | 50901 | 0.1 | 5090.1
[5 empty] | SUB-TOTAL |  | 39508.59
III.-TRANSPORTE
DESCRIPCION |  | VOLUMEN | DISTANCIA | M3-KM | TARIFA | VR/UNITARIO
SUB-TOTAL
IV.-MANO DE OBRA
DESCRIPCION |  | JORNAL | PRESTAC. | JOR.TOTAL | RENDI. | VR/UNITARIO
CUADRILLA No.11 |  | 84581.6667 | 1.9 | 160705.1667 | 8 | 20088.1458
[5 empty] | SUB-TOTAL |  | 20088.1458
|  | TOTAL COSTO DIRECTO |  |  |  |  | 60601
V.-COSTOS INDIRECTOS
DESCRIPCION |  |  |  |  | % | VR/TOTAL
ADMINISTRACION |  |  |  |  | 25% | 15150.25
IMPREVISTOS |  |  |  |  | 2% | 1212.02
UTILIDAD |  |  |  |  | 5% | 3030.05
[5 empty] | SUB-TOTAL |  | 19392
|  | PRECIO UNITARIO TOTAL |  |  |  |  | 79993

## 2.10
ALCALDIA DE POPAYAN | [7 empty] | OK ACTUALIZADO
SECRETARIA DE INFRAESTRUCTURA |  |  |  | ANALISIS DE PRECIOS UNITARIOS
REGRESAR
ITEM : | SUMINISTRO E INSTALACIÓN DE MEDIDOR DE AGUA DE 1/2" |  |  | OBRA : | PRESUPUESTO PARA EDIFICACIONES
UNIDAD : | Und
I.-EQUIPO |  |  |  | FECHA : | 2021-07-08
DESCRIPCION |  |  | TIPO | TARIFA |  | VR/UNITARIO
HERRAMIENTA MENOR |  | (5% MO) |  |  |  | 401.7629
[5 empty] | SUB-TOTAL |  | 401.7629
II.-MATERIALES
DESCRIPCION |  |  | UNIDAD | VALOR | CANTIDAD | VR/UNITARIO
MEDIDOR DE AGUA POTABLE DE 1/2" |  |  | Und | 154500 | 1 | 154500
CAJA Y TAPA DE FUNDICIÓN DÚCTIL DE 30x30 CM, SGÚN COMPAÑÍA SUMINISTRADORA |  |  | und | 32960 | 1 | 32960
GRIFO DE COMPROBACIÓN DE LATÓN, PARA ROSCAR, DE 1/2" |  |  | und | 12518 | 1 | 12518
VÁLCULA DE ESFERA DE LATÓN NIQUELADO PARA ROSCAR DE 1/2" |  |  | und | 10403 | 1 | 10403
MATERIAL AUXILIAR PARA INSTALACIONES HIDRÁULICAS |  |  | und | 3514 | 1 | 3514
FILTRO RETENEDOR DE RESIDUOS DE LATÓN, CON TAMÍZ DE ACERO INOXIDABLE CON PERFORACIONES DE 0,4mm DE DIÁMETRO, CON ROSCA DE 1/2". |  |  | und | 12515 | 1 | 12515
[5 empty] | SUB-TOTAL |  | 226410
III.-TRANSPORTE
DESCRIPCION |  | VOLUMEN | DISTANCIA | M3-KM | TARIFA | VR/UNITARIO
SUB-TOTAL
IV.-MANO DE OBRA
DESCRIPCION |  | JORNAL | PRESTAC. | JOR.TOTAL | RENDI. | VR/UNITARIO
CUADRILLA No. 09 |  | 33832.6667 | 1.9 | 64282.0667 | 8 | 8035.2583
[5 empty] | SUB-TOTAL |  | 8035.2583
|  | TOTAL COSTO DIRECTO |  |  |  |  | 234847
V.-COSTOS INDIRECTOS
DESCRIPCION |  |  |  |  | % | VR/TOTAL
ADMINISTRACION |  |  |  |  | 25% | 58711.75
IMPREVISTOS |  |  |  |  | 2% | 4696.94
UTILIDAD |  |  |  |  | 5% | 11742.35
[5 empty] | SUB-TOTAL |  | 75151
|  | PRECIO UNITARIO TOTAL |  |  |  |  | 309998

## 3.01
ALCALDIA DE POPAYAN | [7 empty] | OK ACTUALIZADO
SECRETARIA DE INFRAESTRUCTURA |  |  |  | ANALISIS DE PRECIOS UNITARIOS
REGRESAR
ITEM : | 201.9.1 - DEMOLICIÓN DE PISOS Y ANDENES |  |  | OBRA : | PRESUPUESTO PARA EDIFICACIONES
DE CONCRETO A MANO
UNIDAD : M3 | M2
I.-EQUIPO |  |  |  | FECHA : | 2021-07-08
DESCRIPCION |  |  | TIPO | TARIFA | RENDI. | VR/UNITARIO
HERRAMIENTA MENOR |  | 5% |  |  |  | 937.4468
[5 empty] | SUB-TOTAL |  | 937.4468
II.-MATERIALES
DESCRIPCION |  |  | UNIDAD | VALOR | CANTIDAD | VR/UNITARIO
[5 empty] | SUB-TOTAL |  | 0
III.-TRANSPORTE
DESCRIPCION |  | VOLUMEN | DISTANCIA | M3-KM | TARIFA | VR/UNITARIO
0
0
[5 empty] | SUB-TOTAL |  | 0
IV.-MANO DE OBRA
DESCRIPCION |  | JORNAL | PRESTAC. | JOR.TOTAL | RENDI. | VR/UNITARIO
CUADRILLA No.10 |  | 118414.3333 | 1.9 | 224987.2333 | 12 | 18748.9361
[5 empty] | SUB-TOTAL |  | 18748.9361
|  | TOTAL COSTO DIRECTO |  |  |  |  | 19686
V.-COSTOS INDIRECTOS
DESCRIPCION |  |  |  |  | % | VR/TOTAL
ADMINISTRACION |  |  |  |  | 25% | 4921.5
IMPREVISTOS |  |  |  |  | 2% | 393.72
UTILIDAD |  |  |  |  | 5% | 984.3
0
[5 empty] | SUB-TOTAL |  | 6300
|  | PRECIO UNITARIO TOTAL |  |  |  |  | 25986

## 3.02
ALCALDIA DE POPAYAN | [7 empty] | OK ACTUALIZADO
SECRETARIA DE INFRAESTRUCTURA |  |  |  | ANALISIS DE PRECIOS UNITARIOS
REGRESAR
ITEM : | 600.P1 - EXCAVACIONES VARIAS SIN |  |  | OBRA : | PRESUPUESTO PARA EDIFICACIONES
CLASIFICAR A MANO.
UNIDAD : | M3
I.-EQUIPO |  |  |  | FECHA : | 2021-07-08
DESCRIPCION |  |  | TIPO | TARIFA | RENDI. | VR/UNITARIO
HERRAMIENTA MENOR |  | 5% |  |  |  | 803.4758 |  | 338
[5 empty] | SUB-TOTAL |  | 803.4758
II.-MATERIALES
DESCRIPCION |  |  | UNIDAD | VALOR | CANTIDAD | VR/UNITARIO
[5 empty] | SUB-TOTAL |  | 0
III.-TRANSPORTE
DESCRIPCION |  | VOLUMEN | DISTANCIA | M3-KM | TARIFA | VR/UNITARIO
0
0
[5 empty] | SUB-TOTAL |  | 0 | 0.05
IV.-MANO DE OBRA
DESCRIPCION |  | JORNAL | PRESTAC. | JOR.TOTAL | RENDI. | VR/UNITARIO
CUADRILLA No. 06 |  | 101498 | 1.9 | 192846.2 | 12 | 16069.5167
[5 empty] | SUB-TOTAL |  | 16069.5167
|  | TOTAL COSTO DIRECTO |  |  |  |  | 16873
V.-COSTOS INDIRECTOS
DESCRIPCION |  |  |  |  | % | VR/TOTAL
ADMINISTRACION |  |  |  |  | 25% | 4218.25
IMPREVISTOS |  |  |  |  | 2% | 337.46
UTILIDAD |  |  |  |  | 5% | 843.65
[5 empty] | SUB-TOTAL |  | 5399
|  | PRECIO UNITARIO TOTAL |  |  |  |  | 22272

## 3.03
ALCALDIA DE POPAYAN | [7 empty] | OK ACTUALIZADO
SECRETARIA DE INFRAESTRUCTURA |  |  |  | ANALISIS DE PRECIOS UNITARIOS
REGRESAR
ITEM : | RELLENO Y COMPACTACIÓN CON MATERIAL DE SITIO |  |  | OBRA : | PRESUPUESTO PARA EDIFICACIONES
UNIDAD : | M3
I.-EQUIPO |  |  |  | FECHA : | 2021-07-08
DESCRIPCION |  |  | TIPO | TARIFA | RENDI. | VR/UNITARIO
HERRAMIENTA MENOR |  | (5% MO) |  |  |  | 321.4103
VIBROCOMPACTADOR 6 TN. |  |  |  | 108334 | 0.005 | 541.67
MINI CARGADOR |  |  |  | 49131 | 0.005 | 245.655
[5 empty] | SUB-TOTAL |  | 1108.7353
II.-MATERIALES
DESCRIPCION |  |  | UNIDAD | VALOR | CANTIDAD | VR/UNITARIO
[5 empty] | SUB-TOTAL |  | 0
III.-TRANSPORTE
DESCRIPCION |  | VOLUMEN | DISTANCIA | M3-KM | TARIFA | VR/UNITARIO
SUB-TOTAL
IV.-MANO DE OBRA
DESCRIPCION |  | JORNAL | PRESTAC. | JOR.TOTAL | RENDI. | VR/UNITARIO
CUADRILLA No.12 |  | 67665.3333 | 1.9 | 128564.1333 | 20 | 6428.2067
[5 empty] | SUB-TOTAL |  | 6428.2067
|  | TOTAL COSTO DIRECTO |  |  |  |  | 7537
V.-COSTOS INDIRECTOS
DESCRIPCION |  |  |  |  | % | VR/TOTAL
ADMINISTRACION |  |  |  |  | 25% | 1884.25
IMPREVISTOS |  |  |  |  | 2% | 150.74
UTILIDAD |  |  |  |  | 5% | 376.85
[5 empty] | SUB-TOTAL |  | 2412
|  | PRECIO UNITARIO TOTAL |  |  |  |  | 9949

## 3.04
ALCALDIA DE POPAYAN
SECRETARIA DE INFRAESTRUCTURA |  |  |  | ANALISIS DE PRECIOS UNITARIOS
REGRESAR
ITEM : | 630.4.1.2 - CONCRETO RESISTENCIA 21MPA (D) Contrapiso E = 0.10m; acabado acolillado y escobiado con tratamiento de juntas (incluye refuerzo con malla electrosoldada) |  |  | OBRA : | PRESUPUESTO PARA EDIFICACIONES
UNIDAD : | M3
I.-EQUIPO |  |  |  | FECHA : | 2021-07-08
DESCRIPCION |  |  | TIPO | TARIFA | RENDI. | VR/UNITARIO
ASPERSOR MANUAL |  | HR |  | 2049 | 3 | 683
VIBRADOR DE CONCRETO |  | HR |  | 8439.625 | 3 | 2813.2083
HERRAMIENTA MENOR |  | 5% |  |  |  | 12320.7294
[5 empty] | SUB-TOTAL |  | 15816.9378
II.-MATERIALES
DESCRIPCION |  |  | UNIDAD | VALOR | CANTIDAD | VR/UNITARIO
ANTISOL BLANCO |  |  | kg | 7004 | 1 | 7004
CONCRETO PREMEZCLADO 21 MPA |  |  | M3 | 430469 | 1 | 430469
FORMALETA CONCRETOS |  |  | M2 | 11246 | 7.5 | 84345
MALLA ELECTROSOLDADA M-84 |  |  | kg | 8674 | 5 | 43370
[5 empty] | SUB-TOTAL |  | 565188
III.-TRANSPORTE
DESCRIPCION |  | VOLUMEN | DISTANCIA | M3-KM | TARIFA | VR/UNITARIO
SUB-TOTAL
IV.-MANO DE OBRA
DESCRIPCION |  | JORNAL | PRESTAC. | JOR.TOTAL | RENDI. | VR/UNITARIO
CUADRILLA No. 02 |  | 389075.6667 | 1.9 | 739243.7667 | 3 | 246414.5889
[5 empty] | SUB-TOTAL |  | 246414.5889
|  | TOTAL COSTO DIRECTO |  |  |  |  | 827420
V.-COSTOS INDIRECTOS
DESCRIPCION |  |  |  |  | % | VR/TOTAL
ADMINISTRACION |  |  |  |  | 25% | 206855
IMPREVISTOS |  |  |  |  | 2% | 16548.4
UTILIDAD |  |  |  |  | 5% | 41371
[5 empty] | SUB-TOTAL |  | 264774
|  | PRECIO UNITARIO TOTAL |  |  |  |  | 1092194

## 3.05
ALCALDIA DE POPAYAN
SECRETARIA DE INFRAESTRUCTURA |  |  |  | ANALISIS DE PRECIOS UNITARIOS
REGRESAR
ITEM : | Transporte de material proveniente de excavación, explanación, canales y escombros. Inluye Cargue a mano |  |  | OBRA : | PRESUPUESTO PARA EDIFICACIONES
UNIDAD : | M3-km
I.-EQUIPO |  |  |  | FECHA : | 2021-07-08
DESCRIPCION |  |  | TIPO | TARIFA |  | VR/UNITARIO
HERRAMIENTA MENOR |  | (5% MO) |  |  |  | 918.3152
VOLQUETA 7 m3 |  |  | hr | 60185 | 50 | 1203.7
[5 empty] | SUB-TOTAL |  | 2122.0152
II.-MATERIALES
DESCRIPCION |  |  | UNIDAD | VALOR | CANTIDAD | VR/UNITARIO
[5 empty] | SUB-TOTAL |  | 0
III.-TRANSPORTE
DESCRIPCION |  | VOLUMEN | DISTANCIA | M3-KM | TARIFA | VR/UNITARIO
SUB-TOTAL
IV.-MANO DE OBRA
DESCRIPCION |  | JORNAL | PRESTAC. | JOR.TOTAL | RENDI. | VR/UNITARIO
CUADRILLA No.12 |  | 67665.3333 | 1.9 | 128564.1333 | 7 | 18366.3048
[5 empty] | SUB-TOTAL |  | 18366.3048
|  | TOTAL COSTO DIRECTO |  |  |  |  | 20488
V.-COSTOS INDIRECTOS
DESCRIPCION |  |  |  |  | % | VR/TOTAL
ADMINISTRACION |  |  |  |  | 25% | 5122
IMPREVISTOS |  |  |  |  | 2% | 409.76
UTILIDAD |  |  |  |  | 5% | 1024.4
[5 empty] | SUB-TOTAL |  | 6556
|  | PRECIO UNITARIO TOTAL |  |  |  |  | 27044

## 3,06
ALCALDIA DE POPAYAN | [7 empty] | OK ACTUALIZADO
SECRETARIA DE INFRAESTRUCTURA |  |  |  | ANALISIS DE PRECIOS UNITARIOS
REGRESAR
ITEM : | 5.P1 - CONFORMACION DE ZONA DE DISPOSICION DE SOBRANTES |  |  | OBRA : | PRESUPUESTO PARA EDIFICACIONES
INCLUYE REGALIAS
UNIDAD : | M3
I.-EQUIPO |  |  |  | FECHA : | 2021-07-08
DESCRIPCION |  |  | TIPO | TARIFA | RENDI. | VR/UNITARIO
EQUIPOS PARA TRABAJOS DE DISPOSICION |  | GLB |  | 1135 | 1 | 1135
[5 empty] | SUB-TOTAL |  | 1135
II.-MATERIALES
DESCRIPCION |  |  | UNIDAD | VALOR | CANTIDAD | VR/UNITARIO
OBRAS DE ADECUACION LOTE |  |  | GLB | 1135 | 1 | 1135
CONSTRUCCIONES TEMPORALES |  |  | GLB | 1135 | 1 | 1135
DOTACION SERVICIOS PUBLICOS |  |  | GLB | 1135 | 1 | 1135
[5 empty] | SUB-TOTAL |  | 3405 |  | 4760
III.-TRANSPORTE
DESCRIPCION |  | VOLUMEN | DISTANCIA | M3-KM | TARIFA | VR/UNITARIO
[5 empty] | SUB-TOTAL |  | 0
IV.-MANO DE OBRA
DESCRIPCION |  | JORNAL | PRESTAC. | JOR.TOTAL | RENDI. | VR/UNITARIO
CUADRILLA No. 01 |  | 219912.3333 | 1.9 | 417833.4333 | 1834 | 227.8263
[5 empty] | SUB-TOTAL |  | 227.8263
|  | TOTAL COSTO DIRECTO |  |  |  |  | 4768
V.-COSTOS INDIRECTOS
DESCRIPCION |  |  |  |  | % | VR/TOTAL
ADMINISTRACION |  |  |  |  | 25% | 1192
IMPREVISTOS |  |  |  |  | 2% | 95.36
UTILIDAD |  |  |  |  | 5% | 238.4
0
[5 empty] | SUB-TOTAL |  | 1526
|  | PRECIO UNITARIO TOTAL |  |  |  |  | 6294

## 4.01
ALCALDIA DE POPAYAN
SECRETARIA DE INFRAESTRUCTURA |  |  |  | ANALISIS DE PRECIOS UNITARIOS
REGRESAR
ITEM : | Reparación de cortinas metálicas que estan oxidadas. Incluye reposición de partes en mal estado. |  |  | OBRA : | PRESUPUESTO PARA EDIFICACIONES
UNIDAD : | m2
I.-EQUIPO |  |  |  | FECHA : | 2021-07-08
DESCRIPCION |  |  | TIPO | TARIFA |  | VR/UNITARIO
HERRAMIENTA MENOR |  | (5% MO) |  |  |  | 482.1155
[5 empty] | SUB-TOTAL |  | 482.1155
II.-MATERIALES
DESCRIPCION |  |  | UNIDAD | VALOR | CANTIDAD | VR/UNITARIO
PINTURA ESMALTE |  |  | gln | 76693 | 0.08 | 6135.44
LIJA DE AGUA 180 SUPER |  |  | UN | 1236 | 0.63 | 778.68
THINER |  |  | Gal | 20198 | 0.03 | 605.94
PINTURA ANTICORROSIVA |  |  | gln | 41843 | 0.015 | 627.645
GRASA PARA RODAMIENTOS |  |  | Lb | 12900 | 0.1 | 1290
[5 empty] | SUB-TOTAL |  | 9437.705
III.-TRANSPORTE
DESCRIPCION |  | VOLUMEN | DISTANCIA | M3-KM | TARIFA | VR/UNITARIO
SUB-TOTAL
IV.-MANO DE OBRA
DESCRIPCION |  | JORNAL | PRESTAC. | JOR.TOTAL | RENDI. | VR/UNITARIO
CUADRILLA No. 06 |  | 101498 | 1.9 | 192846.2 | 20 | 9642.31
[5 empty] | SUB-TOTAL |  | 9642.31
|  | TOTAL COSTO DIRECTO |  |  |  |  | 19562
V.-COSTOS INDIRECTOS
DESCRIPCION |  |  |  |  | % | VR/TOTAL
ADMINISTRACION |  |  |  |  | 25% | 4890.5
IMPREVISTOS |  |  |  |  | 2% | 391.24
UTILIDAD |  |  |  |  | 5% | 978.1
[5 empty] | SUB-TOTAL |  | 6260
|  | PRECIO UNITARIO TOTAL |  |  |  |  | 25822

## 5.01
ALCALDIA DE POPAYAN
SECRETARIA DE INFRAESTRUCTURA |  |  |  | ANALISIS DE PRECIOS UNITARIOS
REGRESAR
ITEM : | CONSTRUCCIÓN DE MURO A LA VISTA EN SOGA DE LADRILLO TOLETE COMÚN. |  |  | OBRA : | PRESUPUESTO PARA EDIFICACIONES
UNIDAD : | M2
I.-EQUIPO |  |  |  | FECHA : | 2021-07-08
DESCRIPCION |  |  | TIPO | TARIFA | RENDI. | VR/UNITARIO
HERRAMIENTA MENOR |  | 5% |  |  |  | 449.9745
ANDAMIOS PARALES TENSORES |  |  | HR | 12221 | 25 | 488.84
[5 empty] | SUB-TOTAL |  | 938.8145
II.-MATERIALES
DESCRIPCION |  |  | UNIDAD | VALOR | CANTIDAD | VR/UNITARIO
LADRILLO MACIZO TIPO TOLETE 20X10X6 CM |  |  | und | 590 | 53 | 31270
MORTERO 1:4 |  |  | M3 | 322833 | 0.035 | 11299.155
[5 empty] | SUB-TOTAL |  | 42569.155
III.-TRANSPORTE
DESCRIPCION |  | VOLUMEN | DISTANCIA | M3-KM | TARIFA | VR/UNITARIO
SUB-TOTAL
IV.-MANO DE OBRA
DESCRIPCION |  | JORNAL | PRESTAC. | JOR.TOTAL | RENDI. | VR/UNITARIO
CUADRILLA No.10 |  | 118414.3333 | 1.9 | 224987.2333 | 25 | 8999.4893
[5 empty] | SUB-TOTAL |  | 8999.4893
|  | TOTAL COSTO DIRECTO |  |  |  |  | 52507
V.-COSTOS INDIRECTOS
DESCRIPCION |  |  |  |  | % | VR/TOTAL
ADMINISTRACION |  |  |  |  | 25% | 13126.75
IMPREVISTOS |  |  |  |  | 2% | 1050.14
UTILIDAD |  |  |  |  | 5% | 2625.35
[5 empty] | SUB-TOTAL |  | 16802
|  | PRECIO UNITARIO TOTAL |  |  |  |  | 69309

## 5.02
ALCALDIA DE POPAYAN
SECRETARIA DE INFRAESTRUCTURA |  |  |  | ANALISIS DE PRECIOS UNITARIOS
REGRESAR
ITEM : | CONSTRUCCIÓN DE MESÓN EN CONCRETO DE 17.5 MPA (2500 PSI) e=8cm. INCLUYE MALLA ELECTROSOLDADA M-084, ENCHAPE Y PIRAGUA. |  |  | OBRA : | PRESUPUESTO PARA EDIFICACIONES
UNIDAD : | m2
I.-EQUIPO |  |  |  | FECHA : | 2021-07-08
DESCRIPCION |  |  | TIPO | TARIFA |  | VR/UNITARIO
HERRAMIENTA MENOR |  | (5% MO) |  |  |  | 1460.9561
VIBRADOR DE CONCRETO |  |  | día | 67517 | 7.6923 | 8777.2108
[5 empty] | SUB-TOTAL |  | 10238.1669
II.-MATERIALES
DESCRIPCION |  |  | UNIDAD | VALOR | CANTIDAD | VR/UNITARIO
CONCRETO 17,5 Mpa |  |  | M3 | 411988.8 | 0.08 | 32959.104
PUNTILLA 2" |  |  | lbs | 2293 | 0.25 | 573.25
TABLA BURRA 0,25x3,00 m (formaleta) |  |  | m | 5356 | 2 | 10712
MALLA ELECTROSOLDADA M-84 |  |  | kg | 8674 | 1.33 | 11536.42
PEGACOR GRIS 25KG |  |  | Kg | 1232 | 0.25 | 308
BOQUILLA 2Kg |  |  | Kg | 6644 | 0.3 | 1993.2
CERÁMICA 20X20 BLANCO |  |  | m2 | 23175 | 1 | 23175
LADRILLO MACIZO TIPO TOLETE 20X10X6 CM |  |  | und | 590 | 54 | 31860
PIRAGUA EN ALUMINIO NATURAL PARA MESONES, DUCHAS, BAÑOS |  |  | m | 1442 | 3 | 4326
[5 empty] | SUB-TOTAL |  | 117442.974
III.-TRANSPORTE
DESCRIPCION |  | VOLUMEN | DISTANCIA | M3-KM | TARIFA | VR/UNITARIO
SUB-TOTAL
IV.-MANO DE OBRA
DESCRIPCION |  | JORNAL | PRESTAC. | JOR.TOTAL | RENDI. | VR/UNITARIO
CUADRILLA No.11 |  | 84581.6667 | 1.9 | 160705.1667 | 5.5 | 29219.1212
[5 empty] | SUB-TOTAL |  | 29219.1212
|  | TOTAL COSTO DIRECTO |  |  |  |  | 156900
V.-COSTOS INDIRECTOS
DESCRIPCION |  |  |  |  | % | VR/TOTAL
ADMINISTRACION |  |  |  |  | 25% | 39225
IMPREVISTOS |  |  |  |  | 2% | 3138
UTILIDAD |  |  |  |  | 5% | 7845
[5 empty] | SUB-TOTAL |  | 50208
|  | PRECIO UNITARIO TOTAL |  |  |  |  | 207108

## 5.03
ALCALDIA DE POPAYAN | [7 empty] | OK ACTUALIZADO
SECRETARIA DE INFRAESTRUCTURA |  |  |  | ANALISIS DE PRECIOS UNITARIOS
REGRESAR
ITEM : | Construcción de Poceta corrida de aseo y abastecimiento de agua, en concreto de 21 Mpa (3.000 PSI) incluye enchape, de dimenciones b=2m x a=0.70m |  |  | OBRA : | PRESUPUESTO PARA EDIFICACIONES
UNIDAD : | m
I.-EQUIPO |  |  |  | FECHA : | 2021-07-08
DESCRIPCION |  |  | TIPO | TARIFA |  | VR/UNITARIO
HERRAMIENTA MENOR |  | (5% MO) |  |  |  | 4017.6292
Mezcladora de concreto |  |  | Hr | 0.054 | 73645 | 3976.83
Pulidora |  |  | Día | 0.5 | 14317 | 7158.5
[5 empty] | SUB-TOTAL |  | 15152.9592
II.-MATERIALES
DESCRIPCION |  |  | UNIDAD | VALOR | CANTIDAD | VR/UNITARIO
Cemento blanco |  |  | Kg | 1751 | 27 | 47277
TABLA COMÚN 0,15 x 0,23 x 2.7 m. |  |  | Und | 9515 | 1 | 9515
Listón sajo de 5 x 3 cm x 2,5 m (varilla) |  |  | m | 2500 | 6.5 | 16250
Pared Cerámica Jaya Blanco 25x35 cm caja 2 m2 |  |  | m2 | 19500 | 1 | 19500
Concreto de 21 Mpa impermeabilizado (producción) |  |  | m3 | 433531 | 0.11 | 47688.41
Mortero 1:3 (producción) |  |  | m3 | 373075.5 | 0.02 | 7461.51
Ladrillo común |  |  | Und | 590 | 42 | 24780
Acero Fy = 60.000 psi d>1/4" |  |  | kg | 5150 | 5.3 | 27295
[5 empty] | SUB-TOTAL |  | 199766.92
III.-TRANSPORTE
DESCRIPCION |  | VOLUMEN | DISTANCIA | M3-KM | TARIFA | VR/UNITARIO
SUB-TOTAL
IV.-MANO DE OBRA
DESCRIPCION |  | JORNAL | PRESTAC. | JOR.TOTAL | RENDI. | VR/UNITARIO
CUADRILLA No.11 |  | 84581.6667 | 1.9 | 160705.1667 | 0.5 | 80352.5833
[5 empty] | SUB-TOTAL |  | 80352.5833
|  | TOTAL COSTO DIRECTO |  |  |  |  | 295272
V.-COSTOS INDIRECTOS
DESCRIPCION |  |  |  |  | % | VR/TOTAL
ADMINISTRACION |  |  |  |  | 25% | 73818
IMPREVISTOS |  |  |  |  | 2% | 5905.44
UTILIDAD |  |  |  |  | 5% | 14763.6
[5 empty] | SUB-TOTAL |  | 94487
|  | PRECIO UNITARIO TOTAL |  |  |  |  | 389759