## LOTE 4 BIOTECNOLOGIA
AJUSTE RESULTADO SUBASTA
COMPRA DE MAQUINARIA Y EQUIPOS TECNOPARQUE NODO PEREIRA
LOTE 4 EQUIPOS BIOTECNOLOGÍA
[5 empty] | OFERTA INICIAL COLOMBIATEC |  |  |  | AJUSTE RESULTADO SUBASTA
ITEM | PRODUCTO | DESCRIPCION ( FICHA TECNICA) | UNIDAD DE MEDIDA | CANTIDAD | VALOR UNITARIO SIN IVA | VALOR IVA | VALOR UNITARIO TOTAL | VALOR TOTAL CON IVA | VALOR UNITARIO SIN IVA | VALOR IVA | VALOR UNITARIO TOTAL | VALOR TOTAL CON IVA
1 | Cabina de bioseguridad | ●Protección al Proceso, producto, usuario y medio ambiente. ●Dimensiones exteriores DxWxH (mm): 600-650 x 650-750 x 1225-1235 ●Especificaciones eléctricas: 115 V 60 Hz ●Debe incluir soporte, lámpara UV y lámpara fluorescente ●Lámpara UV 30 W x 1 Lámpara fluorescente: 40 W x 1 Luz (lux): < 800 ●Nivel de ruido (dB): < 62 ●Velocidad media de extracción (m/s): 0.5-0.53 ●Velocidad de flujo laminar (m/s): 0.33-0.35 ●Filtro: Dos filtros HEPA 99.999% de eficiencia ●Zona de trabajo en acero inoxidable 304. ●Panel de control digital donde se programan y registran en tiempo real todas las actividades del equipo. ●Protección frontal Vidrio de seguridad con protección UV deslizante | UND | 1 | 27822680 | 5286309.2 | 33108989.2 | 33108989.2 | 14404439.9392 | 2736843.5884 | 17141283.5276 | 17141283.5276
2 | Autoclave | Capacidad 16 L a 21 L ●Horizontal ●Pantalla touch a todo color ●Rango de funcionamiento: 100 Kpa-306Kpa / 100°C a 130°C ●Especificaciones eléctricas: 115 V 60 Hz ●Seguridad de proceso por medio de control de nivel ●Sistema de seguridad por sobre presión ●Sistema de seguridad por sobre temperatura ●Cumplimiento de normas internacionales (ASME, ISO 13485:2003 DIN 58951, ISO 17665-1:2006 IEC/UL/EN 61010-1, IS61010-2-040) ●Apagado automático después de terminar el ciclo de esterilización | UND | 1 | 13405042 | 2546957.98 | 15951999.98 | 15951999.98 | 6940097.8759 | 1318618.5964 | 8258716.4724 | 8258716.4724
[7 empty] | TOTAL | 49060989.18 |  |  |  | 25400000
FACTOR DE AJUSTE= |  | VALOR OFERTA GANADORA |  | = | 25400000 | = | 0.51772
|  | VALOR OFERTA INICIAL |  |  | 49060989.18