## Presupuesto
GOBERNACION DE ANTIOQUIA
SECRETARIA DE SUMINISTROS Y SERVICIOS
MANTENIMIENTO CASA ANTIOQUIA
UBICACIÓN: Bogotá carrera 6 por calle 36 No 35-76
PRESUPUESTO CASA ANTIOQUIA OBRAS CIVILES
ITEM | DESCRIPCIÓN | UNIDAD | CANTIDAD | VALOR UNITARIO | VALOR TOTAL
1.1 | DEMOLICIONES Y RETIROS
1.1.1 | Picada de revoque garaje hasta altura de 1.50, costado oriental y sur, revocada con impermeabilizante sika y forro en placa de fibrocemento 6 mm pegada con estuco | m2 | 20 | 114950 | 2299000
1.1.2 | Botada de escombros en botadero oficial, incluye derecho de botadero, transporte al interior de la obra, transporte al sitio de botadero y empaque en costales de fibra de ser necesario | m3 | 10 | 124285.715 | 1242857.15
CUBIERTAS Y TECHOS
1,1,3 | Cambio de teja en plano oriental sobre archivo, incluye desmonte existente , ruanas laterales calibre 26 pintura anticorrosiva,acabado color ladrillo, desmonte de entramado madera, suministro e instalación de lamina superboard de 10 mm, impermeabilizacion con permofit con soplete, malla eslabonada, instalación de teja tipo santa fe, sacada de escombros | m2 | 30 | 289700 | 8691000
1,1,4 | cambio impermeabilizante en limahoyas sobre auditorio, oficina piso 2, incluye andamios, escaleras, elvadores, desmonte y montaje de tejas, lamina calibre 26 con antioxidante y permofit | ml | 12 | 209760 | 2517120
1,1,5 | Fajas impermeabilizantes y ruana en cubierta, incluye ruanas laterales calibre 26 pintura anticorrosiva,acabado color ladrillo | ml | 10 | 110100 | 1101000
1,1,6 | lavado de techo vidrio cafeteria | m2 | 45 | 24830 | 1117350
1,1,7 | Mantenimiento y limpieza de canoas de aguas lluvias, incluye andamios y escaleras, lineas de vida | ml | 92 | 56060 | 5157520
1,1,8 | Suministro e instalación de canoa de aguas lluvias en cubierta, incluye el retiro de la canoa existente, andamios, escaleras, lineas de vida, pintura color similar a existente, soldaduras. | ml | 12 | 142800 | 1713600
1.2 | PISOS Y ENCHAPES
1.2.1 | Destroncada, Pulida y brillada con medios mecánicos de piso de piedra Incluye: Desmanchada y brillada con aplicación de removedor, ácido oxálico, resane de juntas y color similar, ubicación acceso y sillar balcon | m2 | 20 | 54660 | 1093200
1.2.5 | Desmanchada de pisos de cerámica con limpiador de juntas y brilladora, en cocina | m2 | 20 | 42495 | 849900
1.2.6 | Suministro e instalación de piso en madera zapán de 1/2", tablilla machiembrada, incluye barniz vitriflex | m2 | 59 | 230100 | 13575900
1.2.7 | Suministro e instalación de piso cerámico imitación madera, incluye zócalo en el mismo material, lechada de látex y el retiro del piso existente de madera aglomerada, incluye el retiro , la reinstalación de los muebles de madera, limpieza de mortero , en cafeteria | m2 | 23 | 216800 | 4986400
1.2.8 | Suministro e instalación de pared cerámica rectificada 30x60 blanca brillante, lechada de látex, ubicado en muro interior cocina y rebanco | m2 | 7 | 77500 | 542500
1.2.9 | Resane en concreto de piso de garaje en cuadricula de 40*40 cms y pintura epoxica gris, incluye previo lavado con hidrolavadora | m2 | 41 | 79652 | 3265732
1.2.10 | Lavado con hidrolavadora piso acceso a parqueaderos y piso balcon | m2 | 85 | 22330 | 1898050
1.3 | REVOQUE, ESTUCO, PINTURA Y CIELOS
1.3.1 | Pintura de acabado para muros y cielos (3 manos) con pintura Tipo 1 diluible con agua, fabricada a partir de copolímeros Acrílicos. Cuenta con una emulsión siliconada que permite máxima lavabilidad, resistencia al frote sin desgaste por desprendimiento y alta resistencia a la formación de hongos. Producto formulado sin plomo ni cromo. Incluye molduras, limpieza y adecuación de la superficie a intervenir. Color a definir aprobado por la Supervisión. incluye toda protección de pared y piso en madera con plastico de alta densidad , carton y corrida de muebles y desmonte de cuadros. | m2 | 860 | 23310 | 20046600
1.3.2 | Pintura de acabado para cielos (3 manos) con pintura Tipo 1 diluible con agua, fabricada a partir de copolímeros Acrílicos. Cuenta con una emulsión siliconada que permite máxima lavabilidad, resistencia al frote sin desgaste por desprendimiento y alta resistencia a la formación de hongos. Producto formulado sin plomo ni cromo. Incluye molduras y adecuación de la superficie a intervenir. Color a definir aprobado por la Supervisión. incluye toda protección de pared y piso en madera con plastico de alta densidad y carton y corrida de muebles. | m2 | 433 | 28850 | 12492050
1.3.3 | Pintura de acabado para cielos a doble altura (3 manos) con pintura Tipo 1 diluible con agua, fabricada a partir de copolímeros Acrílicos. Cuenta con una emulsión siliconada que permite máxima lavabilidad, resistencia al frote sin desgaste por desprendimiento y alta resistencia a la formación de hongos. Producto formulado sin plomo ni cromo. Incluye adecuación de la superficie a intervenir. Color a definir aprobado por la Supervisión, incluye andamios, incluye toda protección de pared y piso en madera con plastico de alta densidad y carton y corrida de muebles. | m3 | 20 | 36675 | 733500
1,3,4 | Reparación cielo raso garaje en placa de fibrocemento 10 mm, incluye desmonte y reinstalación de 4 lamparas. | m2 | 41 | 118260 | 4848660
1,3,5 | resane y repinte barniz estructura cubierta madera cafeteria | m2 | 30 | 44175 | 1325250
1,3,6 | Cambio de vidrios quebrados en techo café ( ,55*1,50) | un | 2 | 288500 | 577000
1,3,7 | retiro de silicona a caballete y nueva sellada con silicona incluye perfil aluminio café de caballete | ml | 7 | 40125 | 280875
1,3,8 | Resane en estuco profesional y repinte con koraza muros internos balcon | m2 | 4 | 31900 | 127600
1,3,9 | suminstro einstalacion zocalo madera h.20 cms incluye pintura, alcoba principal | ml | 2.5 | 83600 | 209000
1,3,10 | suministro einstalacion varilla latex en baños, piso 2 servicio y oficinas | ml | 5 | 106926 | 534630
1,3,11 | cambio de descanso madera en madera de 1" incluye pintura y zocalo | m2 | 1 | 225100 | 225100
1,3,12 | suministro e instalacion de moldura poliuretano en archivo, incluye desmonte de existente | ml | 20 | 48850 | 977000
1.4 | REDES DE ACUEDUCTO Y ALCANTARILLADO
1.4.1 | Suministro e instalación de válvula tipo cortina de control de acueducto 1/2" a salida de contador, incluye todos los accesorios, tubería, construcción de caja de 60 x 60 y tapa de hormigón reforzado | UN | 1 | 369000 | 369000
1.4.2 | Reparación fuga tuberia abasto cocina | un | 1 | 220260 | 220260
1.4.4 | Suministro e instalación de calentador de acumulación a gas 35 Gls, incluye todos sus accesorios, tubería necesarios para su correcto funcionamiento y el retiro y botada del calentador existente | un | 1 | 3272600 | 3272600
1.5 | CARPINTERÍA DE MADERA Y METÁLICA
1.5.1 | Mantenimiento de puertas de madera, incluye: Lijada de toda la superficie con medios mecánicos y manuales, incluido el marco, resane y cubierta de perforaciones, esmalte mate aplicado con medios mecánicos, ubicadas en wc auditorio . | UN | 2 | 253710 | 507420
1.5.2 | Mantenimiento de puerta de madera de dos alas de garaje ( 1,40x2,25 ml), incluye: Lijada de toda la superficie con medios mecánicos y manuales, incluido el marco, resane y cubierta de perforaciones, esmalte mate aplicado con medios mecánicos y cerraduras de seguridad, incluye desmonte y montaje | UN | 4 | 920260 | 3681040
1.5.3 | Mantenimiento y pintura de rejas metálicas, incluye: Lijada con medios mecánicos y manuales, esmalte para intemperie dos manos aplicado con medios mecánicos | ml | 72 | 89760 | 6462720
1.5.4 | Mantenimiento y pintura de piso deck externo, incluye: Lijada con medios mecánicos y manuales, esmalte para intemperie dos manos aplicado con medios mecánicos | m2 | 16 | 268400 | 4294400
1.6 | MANTENIMIENTO DE FACHADA Y OTROS
1.6.1 | Lavada de muros de bloque de arcilla de cerramiento exterior con ácido nítrico, hidrolavadora a 1800 PSI y aplicación de hidrofobo | m2 | 66 | 87581 | 5780346
1.6.2 | Lavada de ventanas a cualquier altura en fachada, incluye reemplazo de piezas de vidrio faltante, masilla y pintura esmalte de masilla donde se requiera, la limpieza es interior y exterior, con aplicación de jabón neutro y medios manuales | m2 | 82 | 61810 | 5068420
1.6.3 | Suministro e instalación ojo debuey con lampara led 40ws | un | 1 | 49600 | 49600
1.6.4 | Cambio de cableado No14 a sensores de jardin | ml | 32 | 24950 | 798400
1.6.5 | Cambio de reflectors a fachada a 50W LED 50/60HZ 85-265 V | UN | 4 | 171910 | 687640
1.6.6 | Retiro de tuberia conduit cableada datos y tv en jardin fachada | ml | 30 | 20910 | 627300
1.6.7 | suministro e instalacion pasador de 3/4" puerta reja de norte | un | 1 | 91600 | 91600
1.6.8 | cambio de tuberia de iluminación auditorio tubos led 15 w | un | 22 | 64270 | 1413940
1.6.9 | aseguramiento de letras en auditorio con tornillo dorado, 4 por letra | letra | 22 | 15270 | 335940
1.6.10 | suministro e instalacion de entrepaños rejilla plastica de 1.50 ml en aseo | un | 2 | 62600 | 125200
1.6.11 | suministro e instalacion de ganchos porta escobas | un | 3 | 35000 | 105000
1.6.12 | Cambio correderas cajones cocina | un | 22 | 94750 | 2084500
1.6.13 | suministro canaleta cables alcoba principal | ml | 1 | 90260 | 90260
1.6.14 | desmonte de plano madera fondo cocina y rebancos en madera | ml | 9 | 130200 | 1171800
1.6.15 | desmonte y montage cocina | ml | 10 | 297600 | 2976000
|  |  | SUBTOTAL |  | 132641780.15
|  |  | ADMINISTRACIÓN (20%) |  | 26528356.03
|  |  | UTILIDAD (5%) |  | 6632089.0075
|  |  | COSTO TOTAL |  | 165802225.1875