## PRESUPUESTO
INSTITUTO DE CULTURA, RECREACIÓN Y DEPORTE
NIT. 900809150-5
ITEM | ACTIVIDAD | UNIDAD | CANTIDAD | COSTO UNITARIO | V/TOTAL
1 | PRELIMINAR
1.1 | Demolición de cielo raso continuo de placas de yeso o de escayola, situado a una altura menor de 4 m, con medios manuales, sin deteriorar los elementos constructivos contiguos, y carga manual sobre camión o contenedor. El precio incluye la demolición de la estructura metálica de sujeción, de las falsas vigas y de los remates. | M2 | 30 | 6224.3 | 186729
1.2 | Identificación y arreglo de goteras piso 2 y 3 | GL | 15 | 200000 | 3000000
3186729
2 | CIELO RASOS
2.1 | Cielo raso registrable suspendido, situado a una altura menor de 4 m, constituido por: ESTRUCTURA: entramado metálico oculto fijado a la losa o elemento soporte con varillas y cuelgues; LAMAS DE PVC: lamas de PVC, de 85 mm de anchura, con 15 mm de separación, color blanco. Incluso perfiles de remate perimetral, fijaciones para el anclaje de los perfiles y accesorios de montaje. | M2 | 18 | 119491.5 | 2150847
2.2 | Cielo raso continuo suspendido, liso, 13+18, situado a una altura menor de 4 m, con nivel de calidad del acabado Q3, constituido por: ESTRUCTURA: estructura metálica de acero galvanizado de maestras primarias 47/18 mm con una modulación de 400 mm y suspendidas de la losa o elemento soporte de concreto con horquillas de cuelgue y varillas; PLACAS: una capa de placas de yeso natural (GRG), sin cartón, estándar / - 600 / 1200 / 13 / con los bordes longitudinales desiguales. Incluso banda estanca autoadhesiva, perfiles angular, fijaciones para el anclaje de los perfiles, tornillería para la fijación de las placas, pasta de juntas; pasta de acabado, masilla monocomponente; para el sellado de encuentros perimetrales y accesorios de montaje. | M2 | 30 | 37808.27 | 1134248.1
3285095.1
3 | MANTENIMIENTO SISTEMA HIDRONEUMATICO
3.1 | Desistalar, revisar y realizar mantenimientos necesarios de la bomba del sistema hidroneumatico, cambio de diafragma, calibración de presion de la bomba y del sistema y reinstalacion de la misma | UND | 1 | 3000000 | 3000000
3.2 | Revisar y reparar los push de lavamanos y sanitarios de los 3 pisos | UND | 34 | 25000 | 850000
3.3 | Revisar y reparar los sifones de desagüe de los 3 pisos | UND | 9 | 30000 | 270000
4120000
4 | ACABADOS DE MAMPOSTERIA
4.1 | Reparación de grieta en revestimiento de mortero sobre el paramento vertical exterior mediante el sellado con masilla elástica con fibras, previa preparación de la grieta. | ML | 30 | 17395.91 | 521877.3
4.2 | Aplicación manual de dos manos de pintura a la cal, color blanco, la primera mano diluida con un 30 a 40% de agua y la siguiente diluida con un 30% de agua o sin diluir, (rendimiento: 0,29 l/m² cada mano); previa aplicación de una mano de imprimación granulosa translúcida, sobre paramento interior de mortero de cal o mortero bastardo de cal, vertical, de hasta 3 m de altura. El precio incluye la protección de los elementos del entorno que puedan verse afectados durante los trabajos y la resolución de puntos singulares. | M2 | 50 | 32000.55 | 1600027.5
4.3 | Aplicación manual de dos manos de esmalte sintético de secado rápido, a base de resinas alquídicas, color blanco, acabado brillante, (rendimiento: 0,077 l/m² cada mano); previa aplicación de una mano de imprimación sintética antioxidante de secado rápido, a base de resinas alquídicas, color gris, acabado mate (rendimiento: 0,125 l/m²), sobre puerta interior, ciega, de acero. | M2 | 10 | 23487.84 | 234878.4
2356783.2
5 | MANTENIMIENTO DE CARPINTERIA
5.1 | Revision, mantenimiento de puertas y chapas puertas metalicas exteriores | UND | 2 | 50000 | 100000
5.2 | Revision y mantenimiento de chapas puertas de madera baños y oficinas | UND | 17 | 15000 | 255000
355000
6 | INSTALACIONES
6.1 | Punto eléctrico (incluye cableado, tubería, accesorios necesarios para su correcto funcionamiento y conexión a la red) Interruptor sencillo | UND | 2 | 71417 | 142834
6.2 | Punto de agua fría 1/2" Incluye todo lo necesario para su correcto funcionamiento | UND | 1 | 34581 | 34581
6.3 | Red de pequeña evacuación, colocada superficialmente, de PVC, serie B, de 32 mm de diámetro, unión pegada con adhesivo. | UND | 2 | 7832.48 | 15664.96
6.4 | Bajante interior de la red de evacuación de aguas pluviales, formada por tubo de PVC, serie B, de 32 mm de diámetro y 3 mm de espesor; unión pegada con adhesivo. Incluso líquido limpiador, adhesivo para tubos y accesorios de PVC, material auxiliar para montaje y sujeción a la obra, accesorios y piezas especiales. | ML | 6 | 6412.43 | 38474.58
6.5 | Lavaplatos de acero inoxidable para instalación en mesón, de 1 cubeta y 1 escurridor, de 800x490 mm, con válvula de desagüe, para mesón de cocina, equipado con grifería monomando con cartucho cerámico para lavaplatos, gama básica, acabado cromado, compuesta de caño giratorio, aireador y enlaces de alimentación flexibles, válvula con desagüe y sifón. Incluso conexión a las redes de agua fría y caliente y a la red de evacuación existentes, fijación del aparato y sellado con silicona. | UND | 1 | 1016448.71 | 1016448.71
1248003.25
COSTOS DIRECTOS |  |  |  |  | 14551610.55
ADMINISTRACION - 10% |  |  |  |  | 1455161.055
IMPREVISTOS - 1% |  |  |  |  | 145516.1055
UTILIDAD - 4% |  |  |  |  | 582064.422
VALOR COSTO TOTAL |  |  |  |  | 16734352.1325

## ESPECIFICACIONES TECNICAS
INSTITUTO DE CULTURA, RECREACIÓN Y DEPORTE
NIT. 900809150-5
ITEM | ACTIVIDAD | UNIDAD | CANTIDAD
1 | PRELIMINAR
1.1 | Demolición de cielo raso continuo de placas de yeso o de escayola, situado a una altura menor de 4 m, con medios manuales, sin deteriorar los elementos constructivos contiguos, y carga manual sobre camión o contenedor. El precio incluye la demolición de la estructura metálica de sujeción, de las falsas vigas y de los remates. | M2 | 30
1.2 | Identificación y arreglo de goteras piso 2 y 3 | GL | 15
2 | CIELO RASOS
2.1 | Cielo raso registrable suspendido, situado a una altura menor de 4 m, constituido por: ESTRUCTURA: entramado metálico oculto fijado a la losa o elemento soporte con varillas y cuelgues; LAMAS DE PVC: lamas de PVC, de 85 mm de anchura, con 15 mm de separación, color blanco. Incluso perfiles de remate perimetral, fijaciones para el anclaje de los perfiles y accesorios de montaje. | M2 | 18
2.2 | Cielo raso continuo suspendido, liso, 13+18, situado a una altura menor de 4 m, con nivel de calidad del acabado Q3, constituido por: ESTRUCTURA: estructura metálica de acero galvanizado de maestras primarias 47/18 mm con una modulación de 400 mm y suspendidas de la losa o elemento soporte de concreto con horquillas de cuelgue y varillas; PLACAS: una capa de placas de yeso natural (GRG), sin cartón, estándar / - 600 / 1200 / 13 / con los bordes longitudinales desiguales. Incluso banda estanca autoadhesiva, perfiles angular, fijaciones para el anclaje de los perfiles, tornillería para la fijación de las placas, pasta de juntas; pasta de acabado, masilla monocomponente; para el sellado de encuentros perimetrales y accesorios de montaje. | M2 | 30
3 | MANTENIMIENTO SISTEMA HIDRONEUMATICO
3.1 | Desistalar, revisar y realizar mantenimientos necesarios de la bomba del sistema hidroneumatico, cambio de diafragma, calibración de presion de la bomba y del sistema y reinstalacion de la misma | UND | 1
3.2 | Revisar y reparar los push de lavamanos y sanitarios de los 3 pisos | UND | 34
3.3 | Revisar y reparar los sifones de desagüe de los 3 pisos | UND | 9
4 | ACABADOS DE MAMPOSTERIA
4.1 | Reparación de grieta en revestimiento de mortero sobre el paramento vertical exterior mediante el sellado con masilla elástica con fibras, previa preparación de la grieta. | ML | 30
4.2 | Aplicación manual de dos manos de pintura a la cal, color blanco, la primera mano diluida con un 30 a 40% de agua y la siguiente diluida con un 30% de agua o sin diluir, (rendimiento: 0,29 l/m² cada mano); previa aplicación de una mano de imprimación granulosa translúcida, sobre paramento interior de mortero de cal o mortero bastardo de cal, vertical, de hasta 3 m de altura. El precio incluye la protección de los elementos del entorno que puedan verse afectados durante los trabajos y la resolución de puntos singulares. | M2 | 50
4.3 | Aplicación manual de dos manos de esmalte sintético de secado rápido, a base de resinas alquídicas, color blanco, acabado brillante, (rendimiento: 0,077 l/m² cada mano); previa aplicación de una mano de imprimación sintética antioxidante de secado rápido, a base de resinas alquídicas, color gris, acabado mate (rendimiento: 0,125 l/m²), sobre puerta interior, ciega, de acero. | M2 | 10
5 | MANTENIMIENTO DE CARPINTERIA
5.1 | Revision, mantenimiento de puertas y chapas puertas metalicas exteriores | UND | 2
5.2 | Revision y mantenimiento de chapas puertas de madera baños y oficinas | UND | 17
6 | INSTALACIONES
6.1 | Punto eléctrico (incluye cableado, tubería, accesorios necesarios para su correcto funcionamiento y conexión a la red) Interruptor sencillo | UND | 2
6.2 | Punto de agua fría 1/2" Incluye todo lo necesario para su correcto funcionamiento | UND | 1
6.3 | Red de pequeña evacuación, colocada superficialmente, de PVC, serie B, de 32 mm de diámetro, unión pegada con adhesivo. | UND | 2
6.4 | Bajante interior de la red de evacuación de aguas pluviales, formada por tubo de PVC, serie B, de 32 mm de diámetro y 3 mm de espesor; unión pegada con adhesivo. Incluso líquido limpiador, adhesivo para tubos y accesorios de PVC, material auxiliar para montaje y sujeción a la obra, accesorios y piezas especiales. | ML | 6
6.5 | Lavaplatos de acero inoxidable para instalación en mesón, de 1 cubeta y 1 escurridor, de 800x490 mm, con válvula de desagüe, para mesón de cocina, equipado con grifería monomando con cartucho cerámico para lavaplatos, gama básica, acabado cromado, compuesta de caño giratorio, aireador y enlaces de alimentación flexibles, válvula con desagüe y sifón. Incluso conexión a las redes de agua fría y caliente y a la red de evacuación existentes, fijación del aparato y sellado con silicona. | UND | 1
COSTOS DIRECTOS
ADMINISTRACION - 10%
IMPREVISTOS - 1%
UTILIDAD - 4%
VALOR COSTO TOTAL