## ANEXO 1
ANEXO ECONÓMICO
Fecha de Solicitud: |  | 2018-11-02 | PROVEEDOR
Ítem | NOMBRE | DESCRIPCIÓN | VALOR UNITARIO | IVA | VALOR MAS IVA
1 | ENDOPRÓTESIS DE CADERA | Copa acetabular hemisférica porosa
Liner o inserto constreñido
Tornillos acetabulares
Cabeza femoral
Vástago no cementado modular
Componente metafisario endoprotésico
2 | ENDOPRÓTESIS DE RODILLA | Prótesis de fijación diafisaria con bisagra rotatoria y opción de modularidad hacia el segmento proximal.
3 | CAMPO YODADO AUTOADHESIVO | N. A
4 | CAMPO EN U IMPERMEABLE | N. A
5 | SISTEMA DE PREPARACIÓN E INYECCIÓN DE CEMENTO | N. A
6 | CEMENTO CON ANTIBIÓTICO | N. A
7 | FRACTURA INTERTROCANTÉRICA DE FÉMUR | Set completo de sistema tornillo de compresión dinámica de cadera especificaciones: -guías roscadas, - guía a 135 grados. – longitudes de 4 a 20 orificios. – instrumental completo y en buen estado.
8 | FRACTURA DIAFISARIA DE FÉMUR | Clavo intramedular de fémur bloqueado. Especificaciones: -set completo de clavos intramedulares de fémur fresados y no fresados con entrada por trocánter mayor. Longitudes 300mm a 440mm - diametros de 10mm a 13mm Opciones de bloqueo proximales anterógrados y retrógrados (al cuello para reconstrucción).
Clavo retrógrado de fémur. Especificaciones: - diámetros de 10-13 mm. Múltiples bloqueos distales multidireccionales y con dispositivos de estabilidad angular de los tornillos de bloqueo. El orificio de bloqueo más proximal y el mas distal a 15mm del extremo respectivo del clavo
9 | FRACTURA DIAFISARIA DE FÉMUR EN NIÑOS | Clavos endomedulares flexibles especificaciones: -set completo de clavos intramedulares flexibles – todos los diámetros disponibles.
Clavo intramedular de fémur bloqueado pediátrico, todos los diámetros y longitudes disponibles
10 | FRACTURA DE FÉMUR DISTAL | Placa bloqueada de fémur distal. Especificaciones: - instrumental para cirugía mínimamente invasiva. - longitud de 15 a 40cms- posibilidad de uso de tornillos canulados a través de la placa.
Tornillos canulados. Especificaciones: - diámetros de 6.0mm a 7,5mm. – rosca 16mm, 32mm y rosca completa. - set de arandelas y guías roscadas respectivas.
Placa bloqueada de fémur distal con sistema periprotésico. Especificaciones: instrumental para cirugía mínimamente invasiva mipo. - longitudes de 15 a 40cms.
Placa bloqueada tibia proximal medial especificaciones: - longitudes largas y cortas. No requiere sistema mipo
Tornillos canulados. Especificaciones: - diámetros entre 4.0, 5.0, 6.0 y 7,5mm. – rosca 16mm, 32mm y rosca completa. - set de arandelas.
11 | DEFORMIDADES ANGULARES DE LA TIBIA | Placa para osteotomía en tibia proximal
12 | FRACTURA DE TIBIA DISTAL | Placa bloqueada de tibia distal anteromedial y anterolateral. Especificaciones: - instrumental para cirugía mínimamente invasiva MIPO. Soporte técnico disponible.
13 | FRACTURA DE ACETÁBULO Y PELVIS | Sistema para osteosíntesis de acetábulo y pelvis. Especificaciones: -placas de reconstrucción curvas y rectas de 3.5, 4.0, 4.5mm convencionales y bloqueadas. –plantillas de moldeo para colocación de placas. – instrumental para manejo de pelvis y acetábulo. Sistema de osteosíntesis para pelvis. –tornillos extralargos.
14 | FRACTURA DE RÓTULA | Clavos de Kirshner mas alambre de cerclaje. Especificaciones: - diámetros de los clavos de 1.0mm a 3.0mm – alambre de cerclaje en varios diámetros.
Tornillos canulados. Especificaciones: - diámetros de 3,5mm a 4.0mm. – rosca 16mm, 32mm, rosca completa. - set de arandelas y guías roscadas respectivas.
15 | FRACTURA DE TOBILLO | Set de 3,5mm tornillos y placas. Especificaciones: - set completo de tornillos de 3,5mm corticales y esponjosos. –set completo de placas tercio de tubo – set completo de placas dcp y de reconstrucción de 3,5mm largas y cortas. – set de arandelas.
16 | FRACTURA DE METATARSOS Y FALANGE PIE. CORRECCIÓN DE HALLUX VALGUS. ARTRODESIS DE HALLUX Y FALANGES | Set de tornillos y placas de 2,4mm – 2,7mm instrumental para pie especificaciones: - instrumental completo.
Clavo de Kirshner especificaciones: - diámetros del clavo de 1.0mm a 3.0mm
17 | FRACTURA DE HÚMERO DISTAL EN NIÑOS | Set de clavos de Kirshner especificaciones: - diámetros del clavo de 0,8 mm a 3.0mm
18 | FRACTURA DE OLÉCRANON | Clavos de Kirshner mas alambre de cerclaje. Especificaciones: - diámetros del clavo de 1.0mm a 3.0mm – alambre de cerclaje en varios diámetros.
Placa bloqueada de olécranon. Especificaciones: - mínimo dos puntos de fijación proximal. –3,5mm
19 | FRACTURAS DE DIÁFISIS DE ANTEBRAZO (CÚBITO RADIO) | Set de 3,5mm tornillos y placas. Especificaciones: - set completo de tornillos de 3,5mm corticales y esponjosos. –set completo de placas tercio de caña longitud de 4 a 12 orificios – set completo de placas dcp de 3,5mm largas y cortas. – set de arandelas.
20 | FRACTURA DE RADIO DISTAL | Placa bloqueada anatómica de radio distal. Especificaciones: - ángulo variable. – posibilidad de placas palmares y dorsales. – placas de columna radial y cubital de radio.
Placas bloqueadas anatómicas de radio distal extralargas. (más de ocho orificios en la rama).
21 | FRACTURAS DE MANO Y LESIONES CRÓNICAS | Set placas y tornillos de 1,0-1,5 – 1,7 – 2,4 especificaciones: - instrumental completo y soporte técnico.
Mini anclajes óseos diámetros de 1,0 mm a 3,0 mm: instrumental completo.
Tornillos canulados especificaciones: diámetros desde 1,7 mm a 3,0mm
Set de tornillos ocultables para escafoides. Especificaciones: instrumental completo.
Bandas de silicona para reconstrucción tendinosa, especificaciones diámetros y medidas completas
Set de clavos de Kirshner especificaciones: - diámetros del clavo de 0,8 mm a 3.0mm
Prótesis para metacarpofalángicas e interfalángicas
22 | FIJACIÓN EXTERNA TUTORES EXTERNOS | Fijador externo tubular modular con tornillos con especificaciones: de 3.0mm a 6.0mm de diámetro, sistema autoperforante con guías para la inserción. -rótulas universales. – rótulas tubo-tubo. – barras de todas las longitudes.
Tutores híbridos periarticulares, especificaciones: varios tamaños según segmento anatómico, instrumental completo.
Mini tutor para mano o puño
Tutores circulares tipo Ilizarov
23 | REPARACIÓN DEL MANGUITO ROTADOR ABIERTO | Anclajes óseos. Especificaciones: - anclajes óseos de 5.0mm - 6,0 mm, mas suturas de alta resistencia
24 | OSTEOTOMÍA DE PELVIS TIPO SALTER | Set de clavos Kirshner mas sierra de Gigli. Especificaciones: - sierra de Gigli y clavos de diámetros de 0,8 mm a 3.0mm
25 | SISTEMA PARA CORRECCIÓN DE DEFORMIDADES DE LA COLUMNA VERTEBRAL Y CAJA TORÁCICA | Sistema poliaxial y uniplanar, bajo perfil con tornillos de 4.5mm a 6.5mm y de 25 a 50mm, barras de titanio y de cromo-cobalto, Ganchos laminares y peddiculares derechos e izquierdos, conectores transversos.
26 | PRÓTESIS ARTICULARES TOTALES ATM | Estándar
Hechas a medida
27 | IMPLANTES FACIALES DE LOS TRES TERCIOS DE LA CARA ESTÁNDAR Y HECHOS A MEDIDA | Implante pequeño
Implante mediano
Implante grande
28 | IMPLANTES DE ÓSEO-INTEGRACIÓN DIFERENTES LONGITUDES Y DIÁMETROS | N. A
29 | ELEMENTOS DE CORTE PARA CIRUGÍA CRANEOMAXILOFACIAL | N. A
30 | MEDICINA DEPORTIVA | Set de tornillos de interferencia en titanio en sus diferentes diámetros para LCA-LCP
Set de tornillos de interferencia biodegradables en sus diferentes diámetros para LCA-LCP
Set puntas de radiofrecuencia
Sistemas de fijación biodegradables para reinserción meniscal de rodilla
Sistemas de fijación biodegradables para lesiones osteocondrales hombro
Sistemas de fijación biodegradables para lesiones osteocondrales rodilla
Sistemas de fijación biodegradables para lesiones osteocondrales tobillo
Sistemas de fijación biodegradables para lesiones osteocondrales pie
Sistemas de fijación biodegradables para lesiones osteocondrales codo
Sistemas de fijación biodegradables para lesiones osteocondrales puño
Sistema de sutura meniscal todo adentro, adentro-afuera, afuera adentro (set o kit sutura meniscal)
Sistema de fijación ligamentaria (set o kit sistema fijación ligamentaria)
Anclajes metálicos de 2,0 3,0 y 4,0 anclaje para reparación de: Bankart
Anclajes metálicos de 2,0 3,0 y 4,0 anclaje para reparación de: manguito rotador
Anclajes metálicos de 2,0 3,0 y 4,0 anclaje para reparación de: cirugía de pie
Sistemas de anclajes biodegradables para hombro
Sistemas de anclajes biodegradables para codo
Sistemas de anclajes biodegradables para rodilla
Sistemas de anclajes biodegradables para tobillo-pie
31 | PRÓTESIS CADERA PRIMARIA CEMENTADA (INSTRUMENTAL Y SOPORTE DE LA MISMA CASA COMERCIAL) | Copa acetabular
Cabeza femoral
Vástago cementado
32 | PRÓTESIS CADERA PRIMARIA HIBRIDA (INSTRUMENTAL Y SOPORTE DE LA MISMA CASA COMERCIAL) | Copa acetabular
Liner o inserto: polietileno de ultra alto entrecruzamiento - ceramica
Tornillos acetabulares
Cabeza femoral: metal - ceramica - oxinium
Vástago cementado
Centralizador distal
33 | PRÓTESIS PRIMARIAS ESPECIALES CON SISTEMA ANTILUXANTE (CONSTREÑIDA MOVILIDAD DUAL): | Componente acetabular de doble movilidad con aletas ecuatoriales para aumentar la estabilidad primaria del implante
34 | PRÓTESIS DE REVISIÓN DE CADERA CÓNICA FIJACIÓN DISTAL DE TITANIO - MONOBLOQUE Y MODULAR DE DOS COMPONENTES | Cabeza femoral
Vástago de revisión no cementado fijación distal
Copa acetabular hemisférica porosa
Liner o inserto
Tornillos acetabulares
35 | CADERA DE REVISIÓN NO CEMENTADA (FIJACIÓN PROXIMAL) | Copa acetabular hemisférica porosa
Multihole de titanio ultra poroso doble movilidad
Liner o inserto
Tornillos acetabulares
Cabeza femoral
Vástago femoral de revisión no cementado
36 | ACCESORIOS DE REVISIÓN DE CADERA | Anillos de reconstrucción acetabular
Espaciadores preformados de cemento con antibiótico
Moldes para fabricación de espaciadores
37 | PRÓTESIS PARA REEMPLAZO ARTICULAR DE RODILLA PRIMARIA POSTERO ESTABILIZADA | Bandeja tibial modular
Componente femoral
Inserto tibial
Rótula o patela
38 | PRÓTESIS PARA REEMPLAZO ARTICULAR DE RODILLA DE REVISIÓN CONSTREÑIDA CONDILAR | Componente tibial
Componente femoral
Inserto
Cuñas femorales
Bloques femorales
Bloques tibiales
Cuñas tibiales
Rótula o patela
Vástago femoral cementado
Vástago tibial cementado
39 | RODILLA DE REVISIÓN CONSTREÑIDA CONDILAR NO CEMENTADA | Componente femoral constreñido
Componente tibial
Inserto tibial constreñido
Patela o rótula
Vástago tibial no cementado
Vástago femoral no cementado
Cuñas femorales
Cuñas tibiales
Bloques femorales
Bloques tibiales
40 | PRÓTESIS PARA REEMPLAZO ARTICULAR DE HOMBRO TOTAL (SET COMPLETO PRÓTESIS TOTAL DE HOMBRO) | Epífisis humeral
Diáfisis humeral
Lateralizador humeral
Espaciador humeral
Metaglena
Glenoesferas
Tornillos de metaglena
41 | PRÓTESIS PARA REEMPLAZO ARTICULAR DE HOMBRO PARCIAL (SET COMPLETO PRÓTESIS PARCIAL DE HOMBRO) | Cabeza humeral
Componente humeral
Restrictor
42 | PRÓTESIS PARA REEMPLAZO ARTICULAR DE CODO (SET COMPLETO PRÓTESIS TOTAL DE CODO) | Componente humeral
Componente cubital
43 | REMPLAZO ARTICULAR DE CODO CÚPULA DE RADIO | Componente radial
Inserto
44 | PRÓTESIS DE REVISIÓN ANILLOS DE RECONSTRUCCIÓN: BURSCH-SCHNEIDER | N. A
45 | PRÓTESIS DE REVISIÓN ANILLOS DE RECONSTRUCCIÓN: MÜLLER | N. A
46 | RESTRICTOR DE CEMENTO | N. A
47 | FRACTURA DE DIÁFISIS DE TIBIA | Clavo endomedular bloqueado de reconstrucción de tibia en aleacion de titanio Especificaciones: longitudes 260mm a 410mm - diámetro de clavo de 8 a 11mm -múltiples opciones de bloqueo distal y proximal (proximal más de 3 bloqueos – distal con bloqueo mínimo a 5mm del extremo distal y mínimo 3 pernos en diferentes direcciones) - Angulo de Herzog a 27 mm del borde del clavo. Dispositivos de estabilidad angular para los tornillos de bloqueo.
48 | FRACTURAS DE HUESOS DEL TARSO (ASTRÁGALO – CALCÁNEO - ESCAFOIDES) | Placa anatómica de calcáneo. Especificaciones: - instrumental completo para corte de placas y pinzas para moldeo.
Tornillos canulados. Especificaciones: - diámetros de 3,5mm a 4.0mm. – rosca 16mm, 32mm, rosca completa. - set de arandelas y guías roscadas respectiva.
49 | FRACTURA DE CLAVÍCULA | Placa bloqueada anatómica de clavícula. Especificaciones: - placa anatómica para diáfisis con tornillos bloqueados. Placa para fracturas de extremo distal con tornillos bloqueados. – de bajo perfil. Set completo de instrumental - opciones de placas superiores e inferiores
Anclajes óseos de 3,5mm - 5.0mm más suturas de alta resistencia
50 | FRACTURA DE HÚMERO PROXIMAL | Placa bloqueada de húmero proximal. Especificaciones: - anatómica con fijación a la tuberosidad mayor del húmero. – tornillos proximales ángulo variable. – longitud de 4 hasta 12 orificios. Posibilidad de placas extralargas o extensión.
51 | FRACTURA DE HÚMERO DIAFISARIA | Set placa DCP y LC-DCP de 4,5mm especificaciones: - placas anchas y angostas de 4,5mm.- longitud de 4 a 16 orificios
Clavos bloqueados de húmero. Especificaciones: - longitudes de 160mm a 280mm y diámetros de 8mm a 10mm. Minimo 4 orificios de bloqueo proximal en diferentes direcciones - opciones de clavos rectos o con angulacion proximal.
52 | FRACTURA DE HÚMERO DISTAL ADULTOS | Placa bloqueada para humero distal doble columna (medial y lateral). Especificaciones: - ángulo variable en tornillos distales. – posibilidad de configuración de 180 y 90 grados.
Placa bloqueada extraarticular de humero distal. Especificaciones: longitudes de 80 mm hasta 302 mm, incluir extralargas.
53 | FRACTURA DE RADIO PROXIMAL Y CODO | Placa anatómica de cúpula radial, set de mini fragmentos. Especificaciones: - instrumental completo
Prótesis de cúpula radial. Especificaciones: - modularidad, vástagos cementados y no cementados.
Anclajes óseos de 3,5 mm y suturas de alta resistencia
54 | FRACTURA DE RADIO DISTAL | Placa bloqueada anatómica de radio distal. Especificaciones: - ángulo variable. – posibilidad de placas palmares y dorsales (de ángulo variable). – placas de columna radial y cubital de radio. Placas para estiloides radial y cubital. Posibilidad de extensión a la diáfisis.
Placas bloqueadas anatómicas de radio distal extralargas, ángulo variable.
55 | SISTEMA DE MUÑECA | Placa de artrodesis de muñeca (set e instrumental) todas las longitudes, todas las angulaciones
Placa de acortamiento cubital
56 | SISTEMAS PARA COLUMNA CERVICAL POSTERIOR | Placas y barras para la fijación occipito-cervical y cervical baja por vía posterior. Deben incluir tornillos occipitales
Fijación occipito-cervical con placa. Deben incluir tornillos occipitales
Fijación occipito-cervical con placa-barra. Deben incluir tornillos occipitales
Barras y tornillos poliaxiales para la fijación cervical baja por vía posterior. Tornillo de masa lateral y de pediculo cervical de 3.5 y 4mm diametro y 10 a 36mm de longitud. Debe tener tornillos Long Shank.
Sistema de amarres/cable multifilamento para fijación cervical posterior. Debe incluir ganchos laminares para C1 y C2.
57 | SISTEMA PARA ENFERMEDADES DEGENERATIVAS TRAUMA Y ESPONDILOLISTESIS MONOAXIALES Y POLIAXIALES | Tornillos monoaxiales y rótulas poliaxiales para la fijación en trauma de alta energía de la columna toracolumbar por vía posterior. Tornillos Schanz de 5 y 6mm. Debe incluir barras y rótulas, conector transverso
Sistema para enfermedades degenerativas, fijación in-situ de espondilolistesis
Sistema transpedicular posterior 1 nivel
Sistema transpedicular posterior 2 nivel
Sistema transpedicular posterior 1 nivel reducción (degenerativa espondilolistesis)
Sistema de tornillos transpediculares poliaxiales de 5.0 a 8mm de diametro y de 30 a 55mm de longitud. Incluir tornillos perforados para aumentacion con cemento. Incluir prisioneros, barras en titanio, conectores transversos. Para casos de instrumentacion Lumbo-Pelvica, debe incluir tornillos de 8mm hasta 10 cm
Sistema para escoliosis 6 niveles
58 | SISTEMA PARA FRACTURAS POR OSTEOPOROSIS EN COLUMNA | Sistema para vertebroplastia (kit de aguja, cánulas y cemento).
Kit para Kyfoplastia
Tornillo transpedicular canulado y perforado para la inyección de cemento y fijación lumbar por vía posterior
59 | TERCIO SUPERIOR Y MEDIO: PLACAS Y TORNILLOS DE DIFERENTES LONGITUDES AUTO ROSCANTES Y AUTO PERFORANTES | Sistema 1.0mm hasta 1.3
Sistema 1.5mm hasta 1.7mm
Sistema de 1.9mm hasta 2.1 para tercio medio
Sistemas placa para órbita no absorbible
60 | TERCIO INFERIOR MANDÍBULA: PLACAS Y TORNILLOS DE DIFERENTES LONGITUDES AUTO ROSCANTES Y AUTO PERFORANTES: EN TITANIO | Tercio inferior de 1.9mm hasta 2.1 mandíbula fractura
Sistemas de mandíbula desde 2.3 hasta 2.4
Sistemas para cirugía ortognática diámetro 2.0 hasta 2.4mm titanio
Sistema de reconstrucción mandibular 2.0mm con placas auto bloqueadas
Sistema de reconstrucción mandibular 2.4mm con placas auto bloqueadas
Sistema de reconstrucción mandibular 2.7mm con placas auto bloqueadas
61 | MATERIALES PARA FIJACIÓN INTERMAXILAR | Materiales para fijación intermaxilar
Tornillos de fijación intermaxilar
Alambre de 0.5, 0.7, 0.16, 0.20mm
Arcos de Erick
62 | SISTEMAS PARA CIERRE DE CRÁNEO | Placa para trepanaciones incluye tornillos
Placa cuadrada incluye tornillo
Placas rectas desde 2 hasta 6 agujeros
Placas en forma de Y incluye tornillo
Placas en forma de X incluye tornillo
Placa rectangular incluye tornillos
Mallas para cráneo mediana incluye tornillo
Mallas para cráneo pequeñas incluye tornillo
Mallas para cráneo grandes incluye tornillo
Mallas para cráneo extragrande incluye tornillo
Sistema de clamp para reposición de colgajos no absorbibles
Sistema de clamp para reposición de colgajos absorbibles
63 | SISTEMAS PARA CERVICAL. CON SEPARADOR PARA CIRUGIA MINIMAMENTE INVASIVA, YA SEA TUBULAR O EXPANDIBLE YA SEA BIVALVO O TRIVALVO, FUENTE DE LUZ Y TORNILLOS PEDICULARES CANULADOS (PERCUTANEOS) | SISTEMAS PARA CERVICAL
1. FIJACION POSTERIOR C1-C2 HARMS Tornillo de masa lateral y de pediculo cervical de 3.5 y 4mm diametro y 10 a 36mm de longitud. Debe tener tornillos Long Shank.
2. LAMINOPLASTIA Placas de laminoplastia, incluir tornillos
3. ODONTOIDES Tornillo canulado de odontoides
4. ARTRODESIS INTERSOMATICA ANTERIOR CERVICAL (ACDF), TECNICA STAND-ALONE Caja intersomatica cervical en PEEK, altura de 5 a 10mm
5. ACDF TECNICA CON PLACA Caja intersomatica cervical en PEEK y/o en Titanio, altura de 5 a 10mm, placa cervcial anterior de bajo perfil de 18 a 75mm, debe incluir tornillos y tornillos de rescate
6. ACDF CON CAJA-PLACA Caja -Placa cervical en titanio, de 5 a 10mm, incluir los tornillos (4 o 2, según sistema)
7. CORPECTOMIA CERVICAL a. Cilindro-Placa expandible. Altureas desde 13mm hasta 65mm. b. Cilindro expandible + placa cervical, incluir tornillos
64 | SISTEMAS PARA CORPECTOMIA TORACICA Y LUMBAR. SEPARADOR PARA CIRUGIA MINIMAMENTE INVASIVA, YA SEA TUBULAR O EXPANDIBLE YA SEA BIVALVO O TRIVALVO, FUENTE DE LUZ Y TORNILLOS PEDICULARES CANULADOS (PERCUTANEOS) | 1. CORPECTOMIA TORACICA Y LUMBAR Cilindro expandible desde 24 hasta 72mm + placa de fijacion lateral ó tornillos transpediculares
65 | SISTEMAS MIS LUMBARES. SEPARADOR PARA CIRUGIA MINIMAMENTE INVASIVA, YA SEA TUBULAR O EXPANDIBLE YA SEA BIVALVO O TRIVALVO, FUENTE DE LUZ Y TORNILLOS PEDICULARES CANULADOS (PERCUTANEOS) | 1. ARTRODESIS INTERSOMATICA ANTERIOR (ALIF) Caja ALIF en PEEK, con lordosis de 5° y 10° de 8 a 16mm
2. ARTRODESIS INTERSOMATICA TRANSFORAMINAL (TLIF) Caja TLIF de PEEK en Bala y en Banana de 7 a 14mm
3. ARTRODESIS INTERSOMATICA LATERAL (XLIF, DLIF) Caja TLIF de PEEK en Bala y en Banana de 7 a 14mm
4. ARTRODESIS INTERSOMATICA OBLICUA (OLIF) Caja lateral en PEEK paralela y lordotica de 8 a 14mm. Caja lateral en Titanio paralela y lordotica de 8 a 14mm
TORNILLOS PEDICULARES CANULADOS (PERCUTANEOS) De 5 y 6mm de diametro y 40 a 55mm de longitud, deben incluir barras precurvadas y prisioneros