## APU's Capitulo A
|  | ANALISIS DE PRECIOS UNITARIOS |  |  |  | Código: F-GIF-041
Versión: 0.0
MUNICIPIO DE PIEDECUESTA | [5 empty] | Página 1 de 8
OBRA : | A). IMPLEMENTACIÓN DE SISTEMA DE INTERSECCIÓN SEMAFORICA MODERNA UBICADA EN LA DIAGONAL 6 (CARRETERA ANTIGUA) CON CARRERA 7
ITEM : | 1.1
ACTIVIDAD : | Construcción de canalización en pavimento en tubos PVC de 2", Incluye excavación e instalación, pavimento y retiro de escombros
UNIDAD : | ML
1, EQUIPO
DESCRIPCIÓN |  | TIPO | V/HORA | RENDIM | V/UNITARO
Herramienta menor |  |  |  | 1 | 1800
Cortadora de concreto y discos |  |  | 8000 | 2 | 4000
Mezcladora de concreto a gasolina |  |  | 12000 | 2 | 6000
Bibrocompactador tipo rana |  |  | 15000 | 2 | 7500
[5 empty] | Sub - Total | 19300
2, MATERIALES EN OBRA
DESCRIPCIÓN |  | UNIDAD | PRECIO. U | CANTIDAD. | V/UNITARIO
Ducto PVC tipo TDP Ø 2" |  | ML | 18000 | 1.05 | 18900
Material de relleno clase B |  | m3 | 130000 | 0.25 | 32500
Concreto 3000psi |  | m3 | 685000 | 0.28 | 191800
[5 empty] | Sub - Total | 243200
3, TRANSPORTE
MATERIAL | M3 ó T/Km | CANT. | DISTANCIA. | TARIFA | V/UNITARIO
Transporte equipo menor | Hr | 1 |  | 17803 | 17803
[5 empty] | Sub - Total | 17803
4, MANO DE OBRA
TRABAJADOR | JORNAL | P.S | JORNAL T. | RENDIM | V/UNITARIO
OFICIAL |  |  | 120000 | 3 | 40000
CUADRILLA (3 AYUDANTES) |  |  | 195000 | 2.7 | 72222.2222
[5 empty] | Sub - Total | 112222.2222
TOTAL COSTOS DIRECTOS | [5 empty] | 392525
TOTAL COSTOS DIRECTOS + A.I.U (35%) | [5 empty] | 529908.75
Código: Código: F-GIF-041 |  |  | Versión: 0.0 |  | Página 1 de 1
Elaboró: Secretaría Infraestrcutura |  |  | Revisó: Area Proyectos |  | Aprobó: SIG
|  | ANALISIS DE PRECIOS UNITARIOS |  |  |  | Código: F-GIF-041
Versión: 0.0
MUNICIPIO DE PIEDECUESTA | [5 empty] | Página 1 de 8
OBRA : | A). IMPLEMENTACIÓN DE SISTEMA DE INTERSECCIÓN SEMAFORICA MODERNA UBICADA EN LA DIAGONAL 6 (CARRETERA ANTIGUA) CON CARRERA 7
ITEM : | 1.2
ACTIVIDAD : | Construcción de canalización en anden en tubos PVC de 2", Incluye excavación e instalación, terminado de anden y retiro de escombros
UNIDAD : | ML
1, EQUIPO
DESCRIPCIÓN |  | TIPO | V/HORA | RENDIM | V/UNITARO
Herramienta menor |  |  |  | 1 | 1800
Cortadora de concreto y discos |  |  | 8000 | 3.2 | 2500
Mezcladora de concreto a gasolina |  |  | 12000 | 3.2 | 3750
Bibrocompactador tipo rana |  |  | 15000 | 3.2 | 4687.5
[5 empty] | Sub - Total | 12737.5
2, MATERIALES EN OBRA
DESCRIPCIÓN |  | UNIDAD | PRECIO. U | CANTIDAD. | V/UNITARIO
Ducto PVC tipo TDP Ø 2" |  | ML | 18000 | 1.05 | 18900
Material de relleno clase B |  | m3 | 130000 | 0.2 | 26000
Concreto 2500psi |  | m3 | 380000 | 0.2 | 76000
[5 empty] | Sub - Total | 120900
3, TRANSPORTE
MATERIAL | M3 ó T/Km | CANT. | DISTANCIA. | TARIFA | V/UNITARIO
Transporte equipo menor | Hr | 0.2 |  | 17803 | 3560.6
[5 empty] | Sub - Total | 3560.6
4, MANO DE OBRA
TRABAJADOR | JORNAL | P.S | JORNAL T. | RENDIM | V/UNITARIO
OFICIAL |  |  | 120000 | 6.75 | 17777.7778
CUADRILLA (3 AYUDANTES) |  |  | 195000 | 7.5 | 26000
[5 empty] | Sub - Total | 43777.7778
TOTAL COSTOS DIRECTOS | [5 empty] | 180976
TOTAL COSTOS DIRECTOS + A.I.U (35%) | [5 empty] | 244317.6
Código: Código: F-GIF-041 |  |  | Versión: 0.0 |  | Página 1 de 1
Elaboró: Secretaría Infraestrcutura |  |  | Revisó: Area Proyectos |  | Aprobó: SIG
|  | ANALISIS DE PRECIOS UNITARIOS |  |  |  | Código: F-GIF-041
Versión: 0.0
MUNICIPIO DE PIEDECUESTA | [5 empty] | Página 1 de 8
OBRA : | A). IMPLEMENTACIÓN DE SISTEMA DE INTERSECCIÓN SEMAFORICA MODERNA UBICADA EN LA DIAGONAL 6 (CARRETERA ANTIGUA) CON CARRERA 7
ITEM : | 1.3
ACTIVIDAD : | Construcción de cajas de inspección 48 x 48, incluye marco tapa
UNIDAD : | UN
1, EQUIPO
DESCRIPCIÓN |  | TIPO | V/HORA | RENDIM | V/UNITARO
Herramienta menor |  | UN | 2700 | 1 | 2700
Vibrocompatador tipo rana |  | UN | 72000 | 1.3 | 55384.6154
Formaleta madera para tapas-cajas |  | M2 | 13851 | 1 | 13851
Formaleta metálica |  | UN | 314.1 | 1 | 314.1
Pisones metálicos |  | UN | 7133.4 | 1 | 7133.4
Vibrador, incluye insumos |  | UN | 19305 | 1 | 19305
[5 empty] | Sub - Total | 98688.1154
2, MATERIALES EN OBRA
DESCRIPCIÓN |  | UNIDAD | PRECIO. U | CANTIDAD. | V/UNITARIO
Derecho a botadero |  | M3 | 3396.6 | 0.2 | 679.32
Concreto de 140 Kg/cm2 |  | M3 | 288000 | 0.1 | 28800
Sub-Base Granular No. 4 (SBG-4) |  | M3 | 64728 | 0.1 | 6472.8
Grava gruesa de 1" |  | M3 | 142479 | 0.05 | 7123.95
Ladrillo recocido |  | UN | 600 | 110 | 66000
Mortero 1:3 |  | M3 | 294556.5 | 0.2 | 58911.3
Mortero 1:4 |  | M3 | 312207.3 | 0.1 | 31220.73
Concreto de 175 Kg/cm2 |  | M3 | 302929.2 | 0.1 | 30292.92
Angulo de 1/4"x 2" x 6m |  | UN | 54848.7 | 0.4 | 21939.48
Angulo de 1/8"x 1" x 6m |  | UN | 2402.1 | 0.2 | 480.42
Platina 1/4"x2" x 6m |  | UN | 30952.8 | 0.4 | 12381.12
Varilla corrugada de 3/8" x 6m |  | UN | 12000 | 1.2 | 14400
Concreto de 210 Kg/cm2 |  | M3 | 378000 | 0.47143 | 178200.0032
Soldadura |  | KG | 72000 | 0.2343 | 16869.6
Agua m3 |  | M3 | 15300 | 1 | 15300
[5 empty] | Sub - Total | 489071.6432
3, TRANSPORTE
MATERIAL | M3 ó T/Km | CANT. | DISTANCIA. | TARIFA | V/UNITARIO
Transporte de materiales (Volqueta x 6m3) | M3 | 0.2 |  | 245653.38 | 49130.676
[5 empty] | Sub - Total | 49130.676
4, MANO DE OBRA
TRABAJADOR | JORNAL | P.S | JORNAL T. | RENDIM | V/UNITARIO
CUADRILLA (3 AYUDANTES) |  |  | 195000 | 7.5 | 26000
[5 empty] | Sub - Total | 26000
TOTAL COSTOS DIRECTOS | [5 empty] | 662890
TOTAL COSTOS DIRECTOS + A.I.U (35%) | [5 empty] | 894901.5
Código: Código: F-GIF-041 |  |  | Versión: 0.0 |  | Página 1 de 1
Elaboró: Secretaría Infraestrcutura |  |  | Revisó: Area Proyectos |  | Aprobó: SIG
|  | ANALISIS DE PRECIOS UNITARIOS |  |  |  | Código: F-GIF-041
Versión: 0.0
MUNICIPIO DE PIEDECUESTA | [5 empty] | Página 1 de 8
OBRA : | A). IMPLEMENTACIÓN DE SISTEMA DE INTERSECCIÓN SEMAFORICA MODERNA UBICADA EN LA DIAGONAL 6 (CARRETERA ANTIGUA) CON CARRERA 7
ITEM : | 1.4
ACTIVIDAD : | Construcción de caja de paso para pedestal de equipo de control con UPS incluye marco tapa
UNIDAD : | UN
1, EQUIPO
DESCRIPCIÓN |  | TIPO | V/HORA | RENDIM | V/UNITARO
Herramienta menor |  | UN | 2700 | 1 | 2700
Vibrocompatador tipo rana |  | UN | 72000 | 1.3 | 55384.6154
Formaleta madera para tapas-cajas |  | M2 | 13851 | 1 | 13851
Formaleta metálica |  | UN | 314.1 | 1 | 314.1
Pisones metálicos |  | UN | 7133.4 | 1 | 7133.4
Vibrador, incluye insumos |  | UN | 19305 | 1 | 19305
[5 empty] | Sub - Total | 98688.1154
2, MATERIALES EN OBRA
DESCRIPCIÓN |  | UNIDAD | PRECIO. U | CANTIDAD. | V/UNITARIO
Derecho a botadero |  | M3 | 3396.6 | 0.2 | 679.32
Concreto de 140 Kg/cm2 |  | M3 | 288000 | 0.1 | 28800
Sub-Base Granular No. 4 (SBG-4) |  | M3 | 64728 | 0.1 | 6472.8
Grava gruesa de 1" |  | M3 | 142479 | 0.05 | 7123.95
Ladrillo recocido |  | UN | 600 | 110 | 66000
Mortero 1:3 |  | M3 | 294556.5 | 0.2 | 58911.3
Mortero 1:4 |  | M3 | 312207.3 | 0.1 | 31220.73
Concreto de 175 Kg/cm2 |  | M3 | 302929.2 | 0.1 | 30292.92
Angulo de 1/4"x 2" x 6m |  | UN | 54848.7 | 0.4 | 21939.48
Angulo de 1/8"x 1" x 6m |  | UN | 2402.1 | 0.2 | 480.42
Platina 1/4"x2" x 6m |  | UN | 30952.8 | 0.4 | 12381.12
Varilla corrugada de 3/8" x 6m |  | UN | 12000 | 1.2 | 14400
Concreto de 210 Kg/cm2 |  | M3 | 378000 | 0.47143 | 178200.0032
Soldadura |  | KG | 72000 | 0.2343 | 16869.6
Agua m3 |  | M3 | 15300 | 1 | 15300
[5 empty] | Sub - Total | 489071.6432
3, TRANSPORTE
MATERIAL | M3 ó T/Km | CANT. | DISTANCIA. | TARIFA | V/UNITARIO
Transporte de materiales (Volqueta x 6m3) | M3 | 0.3 |  | 245653.38 | 73696.014
[5 empty] | Sub - Total | 73696.014
4, MANO DE OBRA
TRABAJADOR | JORNAL | P.S | JORNAL T. | RENDIM | V/UNITARIO
CUADRILLA (3 AYUDANTES) |  |  | 195000 | 2.9 | 67241.3793
[5 empty] | Sub - Total | 67241.3793
TOTAL COSTOS DIRECTOS | [5 empty] | 728697
TOTAL COSTOS DIRECTOS + A.I.U (35%) | [5 empty] | 983740.95
Código: Código: F-GIF-041 |  |  | Versión: 0.0 |  | Página 1 de 1
Elaboró: Secretaría Infraestrcutura |  |  | Revisó: Area Proyectos |  | Aprobó: SIG
|  | ANALISIS DE PRECIOS UNITARIOS |  |  |  | Código: F-GIF-041
Versión: 0.0
MUNICIPIO DE PIEDECUESTA | [5 empty] | Página 1 de 8
OBRA : | A). IMPLEMENTACIÓN DE SISTEMA DE INTERSECCIÓN SEMAFORICA MODERNA UBICADA EN LA DIAGONAL 6 (CARRETERA ANTIGUA) CON CARRERA 7
ITEM : | 1.5
ACTIVIDAD : | Base para poste metálico de semaforización , incluye canastilla y anclaje
UNIDAD : | UN
1, EQUIPO
DESCRIPCIÓN |  | TIPO | V/HORA | RENDIM | V/UNITARO
Herramienta menor |  | UN | 3400 | 1 | 3400
Equipo de soldadura |  | UN | 63000 | 0.3 | 210000
Equipo de Oxicorte, incluye insumos |  | UN | 28849.5 | 1 | 28849.5
Vibrador, incluye insumos |  | UN | 19305 | 1 | 19305
0
0
[5 empty] | Sub - Total | 261554.5
2, MATERIALES EN OBRA
DESCRIPCIÓN |  | UNIDAD | PRECIO. U | CANTIDAD. | V/UNITARIO
Desengrasante |  | LITRO | 3780 | 0.3 | 1134
Concreto de 210 Kg/cm2 |  | M3 | 378000 | 0.9 | 340200
Varilla corrugada de 1/2" x 6m |  | UN | 29700 | 3 | 89100
Platina 3/8"x30cmx30cm |  | UN | 22500 | 1 | 22500
Tuerca 3/4" N.C. GRADO 5 Rosca Fina |  | UN | 270 | 5 | 1350
Platina 3/8"x1 1/2" x 6m |  | UN | 40500 | 0.3 | 12150
Codo conduit de 2" |  | UN | 10350 | 1 | 10350
Tubo galvanizado de 3" x 6 m CR |  | KG | 85500 | 1 | 85500
Soldadura |  | KG | 72000 | 1.5 | 108000
Agua m3 |  | M3 | 15300 | 0.58575 | 8961.975
[5 empty] | Sub - Total | 679245.975
3, TRANSPORTE
MATERIAL | M3 ó T/Km | CANT. | DISTANCIA. | TARIFA | V/UNITARIO
Transporte de materiales (Volqueta x 6m3) | M3 | 0.9 |  | 245653.38 | 221088.042
[5 empty] | Sub - Total | 221088.042
4, MANO DE OBRA
TRABAJADOR | JORNAL | P.S | JORNAL T. | RENDIM | V/UNITARIO
CUADRILLA (OFICIAL + 2 AYUDANTES) |  |  | 195000 | 0.67 | 291044.7761
[5 empty] | Sub - Total | 291044.7761
TOTAL COSTOS DIRECTOS | [5 empty] | 1452933
TOTAL COSTOS DIRECTOS + A.I.U (35%) | [5 empty] | 1961459.55
Código: Código: F-GIF-041 |  |  | Versión: 0.0 |  | Página 1 de 1
Elaboró: Secretaría Infraestrcutura |  |  | Revisó: Area Proyectos |  | Aprobó: SIG
|  | ANALISIS DE PRECIOS UNITARIOS |  |  |  | Código: F-GIF-041
Versión: 0.0
MUNICIPIO DE PIEDECUESTA | [5 empty] | Página 1 de 8
OBRA : | A). IMPLEMENTACIÓN DE SISTEMA DE INTERSECCIÓN SEMAFORICA MODERNA UBICADA EN LA DIAGONAL 6 (CARRETERA ANTIGUA) CON CARRERA 7
ITEM : | 1.6
ACTIVIDAD : | Pedestal para equipo de control en concreto
UNIDAD : | UN
1, EQUIPO
DESCRIPCIÓN |  | TIPO | V/HORA | RENDIM | V/UNITARO
Herramienta menor |  | UN | 1800 | 1 | 1800
Equipo de soldadura |  | UN | 63000 | 1 | 63000
Vibrador, incluye insumos |  | UN | 19305 | 1 | 19305
0
0
[5 empty] | Sub - Total | 84105
2, MATERIALES EN OBRA
DESCRIPCIÓN |  | UNIDAD | PRECIO. U | CANTIDAD. | V/UNITARIO
Malla electrosoldada de 1/4" Sepración 15x15 |  | KG | 5040 | 1 | 5040
Soldadura |  |  | 72000 | 0.5 | 36000
Varilla corrugada de 1/2" x 6m |  | UN | 29700 | 0.8 | 23760
Tubo DB 2" |  | ML | 16200 | 0.7 | 11340
Concreto de 175 Kg/cm2 |  | M3 | 302929.2 | 0.8 | 242343.36
Mortero 1:4 |  | M3 | 312207.3 | 0.1 | 31220.73
Tornillos de 12mm x 120mm N.C. GRADO 5 Rosca Fina |  | UN | 3150 | 4 | 12600
Formaleta metalica y de madera |  | gl | 72000 | 1.5 | 108000
Agua m3 |  | M3 | 15300 | 0.48612 | 7437.636
[5 empty] | Sub - Total | 477741.726
3, TRANSPORTE
MATERIAL | M3 ó T/Km | CANT. | DISTANCIA. | TARIFA | V/UNITARIO
Transporte de materiales (Volqueta x 6m3) | M3 | 1 |  | 245653.38 | 245653.38
[5 empty] | Sub - Total | 245653.38
4, MANO DE OBRA
TRABAJADOR | JORNAL | P.S | JORNAL T. | RENDIM | V/UNITARIO
CUADRILLA (OFICIAL + 2 AYUDANTES) |  |  | 195000 | 0.67 | 291044.7761
[5 empty] | Sub - Total | 291044.7761
TOTAL COSTOS DIRECTOS | [5 empty] | 1098545
TOTAL COSTOS DIRECTOS + A.I.U (35%) | [5 empty] | 1483035.75
Código: Código: F-GIF-041 |  |  | Versión: 0.0 |  | Página 1 de 1
Elaboró: Secretaría Infraestrcutura |  |  | Revisó: Area Proyectos |  | Aprobó: SIG
|  | ANALISIS DE PRECIOS UNITARIOS |  |  |  | Código: F-GIF-041
Versión: 0.0
MUNICIPIO DE PIEDECUESTA | [5 empty] | Página 1 de 8
OBRA : | A). IMPLEMENTACIÓN DE SISTEMA DE INTERSECCIÓN SEMAFORICA MODERNA UBICADA EN LA DIAGONAL 6 (CARRETERA ANTIGUA) CON CARRERA 7
ITEM : | 1.7
ACTIVIDAD : | Obras cometida electrica incluye, construcción de sistema puesta a tierra y gestión ESSA
UNIDAD : | UN
1, EQUIPO
DESCRIPCIÓN |  | TIPO | V/HORA | RENDIM | V/UNITARO
Herramienta menor |  | UN | 3820 | 1 | 3820
Equipo de soldadura |  | UN | 63000 | 0.3 | 210000
|  |  | 28849.5 | 1 | 28849.5
Vibrador, incluye insumos |  | UN | 19305 | 1 | 19305
0
0
[5 empty] | Sub - Total | 261974.5
2, MATERIALES EN OBRA
DESCRIPCIÓN |  | UNIDAD | PRECIO. U | CANTIDAD. | V/UNITARIO
Malla electrosoldada de 1/4" Sepración 15x15 |  | KG | 5040 | 0 | 0
Soldadura |  |  | 72000 | 0.5 | 36000
Varilla corrugada de 1/2" x 6m |  | UN | 29700 | 0.8 | 23760
Tubo DB 2" |  | ML | 16200 | 1 | 16200
Concreto de 210 Kg/cm2 |  | M3 | 378000 | 0.95 | 359100
Mortero 1:4 |  | M3 | 312207.3 | 0.3 | 93662.19
Elementos puesta a tierra Fotovoltaico |  | GL | 1460000 | 1 | 1460000
Formaleta metalica y de madera |  | gl | 72000 | 1.5 | 108000
Agua m3 |  | M3 | 15300 | 0.6 | 9180
[5 empty] | Sub - Total | 2105902.19
3, TRANSPORTE
MATERIAL | M3 ó T/Km | CANT. | DISTANCIA. | TARIFA | V/UNITARIO
Transporte de materiales (Volqueta x 6m3) | M3 | 1.4 |  | 245653.38 | 343917.7321
[5 empty] | Sub - Total | 343917.7321
4, MANO DE OBRA
TRABAJADOR | JORNAL | P.S | JORNAL T. | RENDIM | V/UNITARIO
CUADRILLA (OFICIAL + 2 AYUDANTES) | JR |  | 195000 | 0.67 | 291044.7761
Persona profesional gestión ESSA | GL |  | 2800000 | 1 | 2800000
[5 empty] | Sub - Total | 3091044.7761
TOTAL COSTOS DIRECTOS | [5 empty] | 5802839
TOTAL COSTOS DIRECTOS + A.I.U (35%) | [5 empty] | 7833832.65
Código: Código: F-GIF-041 |  |  | Versión: 0.0 |  | Página 1 de 1
Elaboró: Secretaría Infraestrcutura |  |  | Revisó: Area Proyectos |  | Aprobó: SIG
|  | ANALISIS DE PRECIOS UNITARIOS |  |  |  | Código: F-GIF-041
Versión: 0.0
MUNICIPIO DE PIEDECUESTA | [5 empty] | Página 1 de 8
OBRA : | A). IMPLEMENTACIÓN DE SISTEMA DE INTERSECCIÓN SEMAFORICA MODERNA UBICADA EN LA DIAGONAL 6 (CARRETERA ANTIGUA) CON CARRERA 7
ITEM : | 1.8
ACTIVIDAD : | Suministro e Instalación de Armario Para Alojar Ups
UNIDAD : | UN
1, EQUIPO
DESCRIPCIÓN |  | TIPO | V/HORA | RENDIM | V/UNITARO
Herramienta menor |  | UN | 3378 | 1 | 3378
Equipo de soldadura |  | UN | 63000 | 0.3 | 210000
|  |  | 28849.5 | 1 | 28849.5
Vibrador, incluye insumos |  | UN | 19305 | 1 | 19305
0
0
[5 empty] | Sub - Total | 261532.5
2, MATERIALES EN OBRA
DESCRIPCIÓN |  | UNIDAD | PRECIO. U | CANTIDAD. | V/UNITARIO
Malla electrosoldada de 1/4" Sepración 15x15 |  | KG | 5040 | 0 | 0
Soldadura |  |  | 72000 | 0.5 | 36000
Varilla corrugada de 1/2" x 6m |  | UN | 29700 | 0 | 0
Tubo DB 2" |  | ML | 16200 | 1 | 16200
Concreto de 210 Kg/cm2 |  | M3 | 378000 | 0.76 | 287280
Mortero 1:4 |  | M3 | 312207.3 | 0.3 | 93662.19
Armario para alojar UPS |  | un | 690000 | 1 | 690000
Formaleta metalica y de madera |  | gl | 72000 | 1 | 72000
Agua m3 |  | M3 | 15300 | 0.62348 | 9539.244
[5 empty] | Sub - Total | 1204681.434
3, TRANSPORTE
MATERIAL | M3 ó T/Km | CANT. | DISTANCIA. | TARIFA | V/UNITARIO
Transporte de materiales (Volqueta x 6m3) | M3 | 1 |  | 245654.03 | 245654.03
[5 empty] | Sub - Total | 245654.03
4, MANO DE OBRA
TRABAJADOR | JORNAL | P.S | JORNAL T. | RENDIM | V/UNITARIO
CUADRILLA (OFICIAL + 2 AYUDANTES) | JR |  | 195000 | 0.67 | 291044.7761
[5 empty] | Sub - Total | 291044.7761
TOTAL COSTOS DIRECTOS | [5 empty] | 2002912.74
TOTAL COSTOS DIRECTOS + A.I.U (35%) | [5 empty] | 2703932.2
Código: Código: F-GIF-041 |  |  | Versión: 0.0 |  | Página 1 de 1
Elaboró: Secretaría Infraestrcutura |  |  | Revisó: Area Proyectos |  | Aprobó: SIG
|  | ANALISIS DE PRECIOS UNITARIOS |  |  |  | Código: F-GIF-041
Versión: 0.0
MUNICIPIO DE PIEDECUESTA | [5 empty] | Página 1 de 8
OBRA : | A). IMPLEMENTACIÓN DE SISTEMA DE INTERSECCIÓN SEMAFORICA MODERNA UBICADA EN LA DIAGONAL 6 (CARRETERA ANTIGUA) CON CARRERA 7
ITEM : | 1.9
ACTIVIDAD : | Suministro e instalación de UPS (Incluye Baterias )
UNIDAD : | UN
1, EQUIPO
DESCRIPCIÓN |  | TIPO | V/HORA | RENDIM | V/UNITARO
[5 empty] | Sub - Total | 0
2, MATERIALES EN OBRA
DESCRIPCIÓN |  | UNIDAD | PRECIO. U | CANTIDAD. | V/UNITARIO
Suministro UPS para uso semaforo |  | UN | 2503012.9836 | 1 | 2503012.9836
[5 empty] | Sub - Total | 2503012.9836
3, TRANSPORTE
MATERIAL | M3 ó T/Km | CANT. | DISTANCIA. | TARIFA | V/UNITARIO
Transporte equipo menor | Hr | 1 |  | 17803.8 | 17803.8
[5 empty] | Sub - Total | 17803.8
4, MANO DE OBRA
TRABAJADOR | JORNAL | P.S | JORNAL T. | RENDIM | V/UNITARIO
ELECTRICO ESPECIALIZADO EN SEMAFORIZACIÓN | JR |  | 405000 | 2 | 202500
TECNICO Y AYUDANTE | JR |  | 95783.4 | 1.25 | 76626.72
[5 empty] | Sub - Total | 279126.72
TOTAL COSTOS DIRECTOS | [5 empty] | 2799944
TOTAL COSTOS DIRECTOS + A.I.U (35%) | [5 empty] | 3779924.4
Código: Código: F-GIF-041 |  |  | Versión: 0.0 |  | Página 1 de 1
Elaboró: Secretaría Infraestrcutura |  |  | Revisó: Area Proyectos |  | Aprobó: SIG
|  | ANALISIS DE PRECIOS UNITARIOS |  |  |  | Código: F-GIF-041
Versión: 0.0
MUNICIPIO DE PIEDECUESTA | [5 empty] | Página 1 de 8
OBRA : | A). IMPLEMENTACIÓN DE SISTEMA DE INTERSECCIÓN SEMAFORICA MODERNA UBICADA EN LA DIAGONAL 6 (CARRETERA ANTIGUA) CON CARRERA 7
ITEM : | 2.1
ACTIVIDAD : | Matenimiento, traslado, instalación y configuración de equipo de control. Incluye planeamiento vial.
UNIDAD : | UN
1, EQUIPO
DESCRIPCIÓN |  | TIPO | V/HORA | RENDIM | V/UNITARO
Herramienta menor |  |  |  |  | 1800
[5 empty] | Sub - Total | 1800
2, MATERIALES EN OBRA
DESCRIPCIÓN |  | UNIDAD | PRECIO. U | CANTIDAD. | V/UNITARIO
Software especializado y equipo de computo |  | GLB | 5988622 | 1 | 5988622
[5 empty] | Sub - Total | 5988622
3, TRANSPORTE
MATERIAL | M3 ó T/Km | CANT. | DISTANCIA. | TARIFA | V/UNITARIO
Transporte de materiales (Volqueta x 6m3) | m3 | 0.99923 |  | 245653 | 245465.036
[5 empty] | Sub - Total | 245465.036
4, MANO DE OBRA
TRABAJADOR | JORNAL | P.S | JORNAL T. | RENDIM | V/UNITARIO
ELECTRICO ESPECIALIZADO EN SEMAFORIZACIÓN - PROGRAMADOR |  |  | 3779000 | 0.5 | 7558000
TECNICO Y AYUDANTE |  |  | 95783.4 | 0.5 | 191566.8
[5 empty] | Sub - Total | 7749566.8
TOTAL COSTOS DIRECTOS | [5 empty] | 13985454
TOTAL COSTOS DIRECTOS + A.I.U (35%) | [5 empty] | 18880362.9
Código: Código: F-GIF-041 |  |  | Versión: 0.0 |  | Página 1 de 1
Elaboró: Secretaría Infraestrcutura |  |  | Revisó: Area Proyectos |  | Aprobó: SIG
|  | ANALISIS DE PRECIOS UNITARIOS |  |  |  | Código: F-GIF-041
Versión: 0.0
MUNICIPIO DE PIEDECUESTA | [5 empty] | Página 1 de 8
OBRA : | A). IMPLEMENTACIÓN DE SISTEMA DE INTERSECCIÓN SEMAFORICA MODERNA UBICADA EN LA DIAGONAL 6 (CARRETERA ANTIGUA) CON CARRERA 7
ITEM : | 2.2
ACTIVIDAD : | Suministro e instalacion de semaforo vehicular para fijacion a mastil (S1)
UNIDAD : | UN
1, EQUIPO
DESCRIPCIÓN |  | TIPO | V/HORA/DIA | RENDIM | V/UNITARO
Herramienta menor |  |  |  |  | 1800
EQUIPO DE GRUA CON BRAZO TELESCOPICO Y PLATON |  | DIA | 900000 | 2.5 | 360000
[5 empty] | Sub - Total | 361800
2, MATERIALES EN OBRA
DESCRIPCIÓN |  | UNIDAD | PRECIO. U | CANTIDAD. | V/UNITARIO
SEMAFORO VEHICULAR DE POLICARBONATO (3x200), LENTES DE POLICARBONATO DE 8", SISTEMA DE ILUMINACIÓN A LEDS. TIPO MASTIL S1 |  | UN | 2243578 | 1 | 2243578
[5 empty] | Sub - Total | 2243578
3, TRANSPORTE
MATERIAL | M3 ó T/Km | CANT. | DISTANCIA. | TARIFA | V/UNITARIO
Transporte de Equipo Menor | Hora | 0.85 |  | 17803.8 | 15133.23
[5 empty] | Sub - Total | 15133.23
4, MANO DE OBRA
TRABAJADOR | JORNAL | P.S | JORNAL T. | RENDIM | V/UNITARIO
ELECTRICO ESPECIALIZADO EN SEMAFORIZACIÓN |  |  | 405000 | 1.75 | 231428.5714
TECNICO Y AYUDANTE |  |  | 95783.4 | 1 | 95783.4
[5 empty] | Sub - Total | 327211.9714
TOTAL COSTOS DIRECTOS | [5 empty] | 2947723
TOTAL COSTOS DIRECTOS + A.I.U (35%) | [5 empty] | 3979426.05
Código: Código: F-GIF-041 |  |  | Versión: 0.0 |  | Página 1 de 1
Elaboró: Secretaría Infraestrcutura |  |  | Revisó: Area Proyectos |  | Aprobó: SIG
|  | ANALISIS DE PRECIOS UNITARIOS |  |  |  | Código: F-GIF-041
Versión: 0.0
MUNICIPIO DE PIEDECUESTA | [5 empty] | Página 1 de 8
OBRA : | A). IMPLEMENTACIÓN DE SISTEMA DE INTERSECCIÓN SEMAFORICA MODERNA UBICADA EN LA DIAGONAL 6 (CARRETERA ANTIGUA) CON CARRERA 7
ITEM : | 2.3
ACTIVIDAD : | Suminitro e instalacion de semaforo vehicular para fijacion a mensula (S2)
UNIDAD : | UN
1, EQUIPO
DESCRIPCIÓN |  | TIPO | V/HORA/DIA | RENDIM | V/UNITARO
Herramienta menor |  |  |  |  | 1800
EQUIPO DE GRUA CON BRAZO TELESCOPICO Y PLATON |  | DIA | 900000 | 2.5 | 360000
[5 empty] | Sub - Total | 361800
2, MATERIALES EN OBRA
DESCRIPCIÓN |  | UNIDAD | PRECIO. U | CANTIDAD. | V/UNITARIO
SEMAFORO VEHICULAR DE POLICARBONATO (3x200), LENTES DE POLICARBONATO DE 8", SISTEMA DE ILUMINACIÓN A LEDS. TIPO MASTIL |  | UN | 2493578 | 1 | 2493578
[5 empty] | Sub - Total | 2493578
3, TRANSPORTE
MATERIAL | M3 ó T/Km | CANT. | DISTANCIA. | TARIFA | V/UNITARIO
Transporte de Equipo Menor | Hora | 0.85 |  | 17803.8 | 15133.23
[5 empty] | Sub - Total | 15133.23
4, MANO DE OBRA
TRABAJADOR | JORNAL | P.S | JORNAL T. | RENDIM | V/UNITARIO
ELECTRICO ESPECIALIZADO EN SEMAFORIZACIÓN |  |  | 405000 | 1.75 | 231428.5714
TECNICO Y AYUDANTE |  |  | 95783.4 | 1 | 95783.4
[5 empty] | Sub - Total | 327211.9714
TOTAL COSTOS DIRECTOS | [5 empty] | 3197723
TOTAL COSTOS DIRECTOS + A.I.U (35%) | [5 empty] | 4316926.05
Código: Código: F-GIF-041 |  |  | Versión: 0.0 |  | Página 1 de 1
Elaboró: Secretaría Infraestrcutura |  |  | Revisó: Area Proyectos |  | Aprobó: SIG
|  | ANALISIS DE PRECIOS UNITARIOS |  |  |  | Código: F-GIF-041
Versión: 0.0
MUNICIPIO DE PIEDECUESTA | [5 empty] | Página 1 de 8
OBRA : | A). IMPLEMENTACIÓN DE SISTEMA DE INTERSECCIÓN SEMAFORICA MODERNA UBICADA EN LA DIAGONAL 6 (CARRETERA ANTIGUA) CON CARRERA 7
ITEM : | 2.4
ACTIVIDAD : | Suministro e instalación de semaforo peatonal S3, incluye dispositivo auditivo para personas invidentes
UNIDAD : | UN
1, EQUIPO
DESCRIPCIÓN |  | TIPO | V/HORA/DIA | RENDIM | V/UNITARO
Herramienta menor |  |  |  |  | 1800
EQUIPO DE GRUA CON BRAZO TELESCOPICO Y PLATON |  | DIA | 900000 | 2.5 | 360000
[5 empty] | Sub - Total | 361800
2, MATERIALES EN OBRA
DESCRIPCIÓN |  | UNIDAD | PRECIO. U | CANTIDAD. | V/UNITARIO
SEMAFORO VEHICULAR DE POLICARBONATO (3x200), LENTES DE POLICARBONATO DE 8", SISTEMA DE ILUMINACIÓN A LEDS. TIPO MASTIL - -incluye dispositivo sonoro para invidentes |  | UN | 2443578 | 1 | 2443578
[5 empty] | Sub - Total | 2443578
3, TRANSPORTE
MATERIAL | M3 ó T/Km | CANT. | DISTANCIA. | TARIFA | V/UNITARIO
Transporte de Equipo Menor | Hora | 0.85 |  | 17803.8 | 15133.23
[5 empty] | Sub - Total | 15133.23
4, MANO DE OBRA
TRABAJADOR | JORNAL | P.S | JORNAL T. | RENDIM | V/UNITARIO
ELECTRICO ESPECIALIZADO EN SEMAFORIZACIÓN |  |  | 405000 | 1.75 | 231428.5714
TECNICO Y AYUDANTE |  |  | 95783.4 | 1 | 95783.4
[5 empty] | Sub - Total | 327211.9714
TOTAL COSTOS DIRECTOS | [5 empty] | 3147723
TOTAL COSTOS DIRECTOS + A.I.U (35%) | [5 empty] | 4249426.05
Código: Código: F-GIF-041 |  |  | Versión: 0.0 |  | Página 1 de 1
Elaboró: Secretaría Infraestrcutura |  |  | Revisó: Area Proyectos |  | Aprobó: SIG
|  | ANALISIS DE PRECIOS UNITARIOS |  |  |  | Código: F-GIF-041
Versión: 0.0
MUNICIPIO DE PIEDECUESTA | [5 empty] | Página 1 de 8
OBRA : | A). IMPLEMENTACIÓN DE SISTEMA DE INTERSECCIÓN SEMAFORICA MODERNA UBICADA EN LA DIAGONAL 6 (CARRETERA ANTIGUA) CON CARRERA 7
ITEM : | 2.5
ACTIVIDAD : | Retiro, mantenimiento, traslado e instalación de Poste tipo mensula (T2)
UNIDAD : | UN
1, EQUIPO
DESCRIPCIÓN |  | TIPO | V/HORA/DIA | RENDIM | V/UNITARO
Herramienta menor |  |  |  |  | 1800
EQUIPO DE GRUA CON BRAZO TELESCOPICO Y PLATON |  | DIA | 900000 | 0.7 | 1285714.2857
[5 empty] | Sub - Total | 1287514.2857
2, MATERIALES EN OBRA
DESCRIPCIÓN |  | UNIDAD | PRECIO. U | CANTIDAD. | V/UNITARIO
Pintura y anticorrosivo para estructura metálica |  | gl | 140000 | 1.5 | 210000
Agua |  | lt | 550 | 5 | 2750
Detergente y elementos de limpieza |  | gl | 8750 | 1 | 8750
Cableado encauchetado tipo AGW |  | mt | 7000 | 5 | 35000
[5 empty] | Sub - Total | 256500
3, TRANSPORTE
MATERIAL | M3 ó T/Km | CANT. | DISTANCIA. | TARIFA | V/UNITARIO
Transporte de Equipo Menor | Hora | 2 |  | 17803.8 | 35607.6
[5 empty] | Sub - Total | 35607.6
4, MANO DE OBRA
TRABAJADOR | JORNAL | P.S | JORNAL T. | RENDIM | V/UNITARIO
CUADRILLA (OFICIAL + 2 AYUDANTES) |  |  | 195000 | 0.67 | 291044.7761
ELECTRICO ESPECIALIZADO EN SEMAFORIZACIÓN |  |  | 405000 | 1.67 | 242514.9701
[5 empty] | Sub - Total | 533559.7462
TOTAL COSTOS DIRECTOS | [5 empty] | 2113182
TOTAL COSTOS DIRECTOS + A.I.U (35%) | [5 empty] | 2852795.7
Código: Código: F-GIF-041 |  |  | Versión: 0.0 |  | Página 1 de 1
Elaboró: Secretaría Infraestrcutura |  |  | Revisó: Area Proyectos |  | Aprobó: SIG
|  | ANALISIS DE PRECIOS UNITARIOS |  |  |  | Código: F-GIF-041
Versión: 0.0
MUNICIPIO DE PIEDECUESTA | [5 empty] | Página 1 de 8
OBRA : | A). IMPLEMENTACIÓN DE SISTEMA DE INTERSECCIÓN SEMAFORICA MODERNA UBICADA EN LA DIAGONAL 6 (CARRETERA ANTIGUA) CON CARRERA 7
ITEM : | 2.6
ACTIVIDAD : | Retiro, mantenimiento, traslado e instalación de Poste tipo mastil (T1)
UNIDAD : | UN
1, EQUIPO
DESCRIPCIÓN |  | TIPO | V/HORA/DIA | RENDIM | V/UNITARO
Herramienta menor |  |  |  |  | 1800
EQUIPO DE GRUA CON BRAZO TELESCOPICO Y PLATON |  | DIA | 900000 | 0.92 | 978260.8696
[5 empty] | Sub - Total | 980060.8696
2, MATERIALES EN OBRA
DESCRIPCIÓN |  | UNIDAD | PRECIO. U | CANTIDAD. | V/UNITARIO
Pintura y anticorrosivo para estructura metálica |  | gl | 140000 | 1.427 | 199778.18
Agua |  | lt | 550 | 5 | 2750
Detergente y elementos de limpieza |  | gl | 8750 | 1 | 8750
Cableado encauchetado tipo AGW |  | mt | 7000 | 5 | 35000
[5 empty] | Sub - Total | 246278.18
3, TRANSPORTE
MATERIAL | M3 ó T/Km | CANT. | DISTANCIA. | TARIFA | V/UNITARIO
Transporte de Equipo Menor | Hora | 2 |  | 17803.8 | 35607.6
[5 empty] | Sub - Total | 35607.6
4, MANO DE OBRA
TRABAJADOR | JORNAL | P.S | JORNAL T. | RENDIM | V/UNITARIO
CUADRILLA (OFICIAL + 2 AYUDANTES) |  |  | 195000 | 0.67 | 291044.7761
ELECTRICO ESPECIALIZADO EN SEMAFORIZACIÓN |  |  | 405000 | 1.67 | 242514.9701
[5 empty] | Sub - Total | 533559.7462
TOTAL COSTOS DIRECTOS | [5 empty] | 1795506
TOTAL COSTOS DIRECTOS + A.I.U (35%) | [5 empty] | 2423933.1
Código: Código: F-GIF-041 |  |  | Versión: 0.0 |  | Página 1 de 1
Elaboró: Secretaría Infraestrcutura |  |  | Revisó: Area Proyectos |  | Aprobó: SIG
|  | ANALISIS DE PRECIOS UNITARIOS |  |  |  | Código: F-GIF-041
Versión: 0.0
MUNICIPIO DE PIEDECUESTA | [5 empty] | Página 1 de 8
OBRA : | A). IMPLEMENTACIÓN DE SISTEMA DE INTERSECCIÓN SEMAFORICA MODERNA UBICADA EN LA DIAGONAL 6 (CARRETERA ANTIGUA) CON CARRERA 7
ITEM : | 2.7
ACTIVIDAD : | Bajante galvanizada tipo pesado conduit L:6 m Ø2
UNIDAD : | UN
1, EQUIPO
DESCRIPCIÓN |  | TIPO | V/HORA/DIA | RENDIM | V/UNITARO
Herramienta menor |  |  |  |  | 1800
[5 empty] | Sub - Total | 1800
2, MATERIALES EN OBRA
DESCRIPCIÓN |  | UNIDAD | PRECIO. U | CANTIDAD. | V/UNITARIO
Bajante galvanizada tipo pesado conduit L:6 m Ø2 |  | UN | 704687.1439 | 1 | 704687.1439
0
0
0
[5 empty] | Sub - Total | 704687.1439
3, TRANSPORTE
MATERIAL | M3 ó T/Km | CANT. | DISTANCIA. | TARIFA | V/UNITARIO
Transporte de Equipo Menor | Hora | 2 |  | 17803.8 | 35607.6
[5 empty] | Sub - Total | 35607.6
4, MANO DE OBRA
TRABAJADOR | JORNAL | P.S | JORNAL T. | RENDIM | V/UNITARIO
CUADRILLA (OFICIAL + 2 AYUDANTES) |  |  | 195000 | 1 | 195000
[5 empty] | Sub - Total | 195000
TOTAL COSTOS DIRECTOS | [5 empty] | 937095
TOTAL COSTOS DIRECTOS + A.I.U (35%) | [5 empty] | 1265078.25
Código: Código: F-GIF-041 |  |  | Versión: 0.0 |  | Página 1 de 1
Elaboró: Secretaría Infraestrcutura |  |  | Revisó: Area Proyectos |  | Aprobó: SIG
|  | ANALISIS DE PRECIOS UNITARIOS |  |  |  | Código: F-GIF-041
Versión: 0.0
MUNICIPIO DE PIEDECUESTA | [5 empty] | Página 1 de 8
OBRA : | A). IMPLEMENTACIÓN DE SISTEMA DE INTERSECCIÓN SEMAFORICA MODERNA UBICADA EN LA DIAGONAL 6 (CARRETERA ANTIGUA) CON CARRERA 7
ITEM : | 2.8
ACTIVIDAD : | Cable para cometida electrica 2 x 16 AWG
UNIDAD : | ML
1, EQUIPO
DESCRIPCIÓN |  | TIPO | V/HORA/DIA | RENDIM | V/UNITARO
Herramienta menor |  |  |  |  | 1800
[5 empty] | Sub - Total | 1800
2, MATERIALES EN OBRA
DESCRIPCIÓN |  | UNIDAD | PRECIO. U | CANTIDAD. | V/UNITARIO
CABLE PARA ACOMETIDA ELÉCTRICA 2 X 16 AWG |  | ML | 8935.2 | 1 | 8935.2
0
0
0
[5 empty] | Sub - Total | 8935.2
3, TRANSPORTE
MATERIAL | M3 ó T/Km | CANT. | DISTANCIA. | TARIFA | V/UNITARIO
Transporte de Equipo Menor | Hora | 0.43616 |  | 17803.8 | 7765.3784
[5 empty] | Sub - Total | 7765.3784
4, MANO DE OBRA
TRABAJADOR | JORNAL | P.S | JORNAL T. | RENDIM | V/UNITARIO
ELECTRICO ESPECIALIZADO EN SEMAFORIZACIÓN | JORNAL |  | 405000 | 500 | 810
TECNICO Y AYUDANTE | JORNAL |  | 95783.4 | 500 | 191.5668
[5 empty] | Sub - Total | 1001.5668
TOTAL COSTOS DIRECTOS | [5 empty] | 19502
TOTAL COSTOS DIRECTOS + A.I.U (35%) | [5 empty] | 26327.7
Código: Código: F-GIF-041 |  |  | Versión: 0.0 |  | Página 1 de 1
Elaboró: Secretaría Infraestrcutura |  |  | Revisó: Area Proyectos |  | Aprobó: SIG
|  | ANALISIS DE PRECIOS UNITARIOS |  |  |  | Código: F-GIF-041
Versión: 0.0
MUNICIPIO DE PIEDECUESTA | [5 empty] | Página 1 de 8
OBRA : | A). IMPLEMENTACIÓN DE SISTEMA DE INTERSECCIÓN SEMAFORICA MODERNA UBICADA EN LA DIAGONAL 6 (CARRETERA ANTIGUA) CON CARRERA 7
ITEM : | 2.9
ACTIVIDAD : | Cable encauchetado THHN 4X16 AWG
UNIDAD : | ML
1, EQUIPO
DESCRIPCIÓN |  | TIPO | V/HORA/DIA | RENDIM | V/UNITARO
Herramienta menor |  |  |  |  | 1800
[5 empty] | Sub - Total | 1800
2, MATERIALES EN OBRA
DESCRIPCIÓN |  | UNIDAD | PRECIO. U | CANTIDAD. | V/UNITARIO
Cable encauchetado THHN 4X16 AWG |  | ML | 7321 | 1 | 7321
0
0
0
[5 empty] | Sub - Total | 7321
3, TRANSPORTE
MATERIAL | M3 ó T/Km | CANT. | DISTANCIA. | TARIFA | V/UNITARIO
Transporte de Equipo Menor | Hora | 0.1 |  | 17803.8 | 1780.38
[5 empty] | Sub - Total | 1780.38
4, MANO DE OBRA
TRABAJADOR | JORNAL | P.S | JORNAL T. | RENDIM | V/UNITARIO
ELECTRICO ESPECIALIZADO EN SEMAFORIZACIÓN | JORNAL |  | 405000 | 500 | 810
TECNICO Y AYUDANTE | JORNAL |  | 95783.4 | 500 | 191.5668
[5 empty] | Sub - Total | 1001.5668
TOTAL COSTOS DIRECTOS | [5 empty] | 11903
TOTAL COSTOS DIRECTOS + A.I.U (35%) | [5 empty] | 16069.05
Código: Código: F-GIF-041 |  |  | Versión: 0.0 |  | Página 1 de 1
Elaboró: Secretaría Infraestrcutura |  |  | Revisó: Area Proyectos |  | Aprobó: SIG
|  | ANALISIS DE PRECIOS UNITARIOS |  |  |  | Código: F-GIF-041
Versión: 0.0
MUNICIPIO DE PIEDECUESTA | [5 empty] | Página 1 de 8
OBRA : | A). IMPLEMENTACIÓN DE SISTEMA DE INTERSECCIÓN SEMAFORICA MODERNA UBICADA EN LA DIAGONAL 6 (CARRETERA ANTIGUA) CON CARRERA 7
ITEM : | 2.10
ACTIVIDAD : | Cable encauchetado THHN 3X16 AWG
UNIDAD : | ML
1, EQUIPO
DESCRIPCIÓN |  | TIPO | V/HORA/DIA | RENDIM | V/UNITARO
Herramienta menor |  |  |  |  | 1800
[5 empty] | Sub - Total | 1800
2, MATERIALES EN OBRA
DESCRIPCIÓN |  | UNIDAD | PRECIO. U | CANTIDAD. | V/UNITARIO
Cable encauchetado THHN 3X16 AWG |  | ML | 4111.2 | 1 | 4111.2
0
0
0
[5 empty] | Sub - Total | 4111.2
3, TRANSPORTE
MATERIAL | M3 ó T/Km | CANT. | DISTANCIA. | TARIFA | V/UNITARIO
Transporte de Equipo Menor | Hora | 0.2 |  | 17803.8 | 3560.76
[5 empty] | Sub - Total | 3560.76
4, MANO DE OBRA
TRABAJADOR | JORNAL | P.S | JORNAL T. | RENDIM | V/UNITARIO
ELECTRICO ESPECIALIZADO EN SEMAFORIZACIÓN | JORNAL |  | 405000 | 500 | 810
TECNICO Y AYUDANTE | JORNAL |  | 95783.4 | 500 | 191.5668
[5 empty] | Sub - Total | 1001.5668
TOTAL COSTOS DIRECTOS | [5 empty] | 10474
TOTAL COSTOS DIRECTOS + A.I.U (35%) | [5 empty] | 14139.9
Código: Código: F-GIF-041 |  |  | Versión: 0.0 |  | Página 1 de 1
Elaboró: Secretaría Infraestrcutura |  |  | Revisó: Area Proyectos |  | Aprobó: SIG
|  | ANALISIS DE PRECIOS UNITARIOS |  |  |  | Código: F-GIF-041
Versión: 0.0
MUNICIPIO DE PIEDECUESTA | [5 empty] | Página 1 de 8
OBRA : | A). IMPLEMENTACIÓN DE SISTEMA DE INTERSECCIÓN SEMAFORICA MODERNA UBICADA EN LA DIAGONAL 6 (CARRETERA ANTIGUA) CON CARRERA 7
ITEM : | 2.11
ACTIVIDAD : | Cable encauchetado THHN 2X16 AWG
UNIDAD : | ML
1, EQUIPO
DESCRIPCIÓN |  | TIPO | V/HORA/DIA | RENDIM | V/UNITARO
Herramienta menor |  |  |  |  | 1800
[5 empty] | Sub - Total | 1800
2, MATERIALES EN OBRA
DESCRIPCIÓN |  | UNIDAD | PRECIO. U | CANTIDAD. | V/UNITARIO
Cable encauchetado THHN 2X16 AWG |  | ML | 3491.2 | 1 | 3491.2
0
0
0
[5 empty] | Sub - Total | 3491.2
3, TRANSPORTE
MATERIAL | M3 ó T/Km | CANT. | DISTANCIA. | TARIFA | V/UNITARIO
Transporte de Equipo Menor | Hora | 0.1 |  | 17803.8 | 1780.38
[5 empty] | Sub - Total | 1780.38
4, MANO DE OBRA
TRABAJADOR | JORNAL | P.S | JORNAL T. | RENDIM | V/UNITARIO
ELECTRICO ESPECIALIZADO EN SEMAFORIZACIÓN | JORNAL |  | 405000 | 500 | 810
TECNICO Y AYUDANTE | JORNAL |  | 95783.4 | 500 | 191.5668
[5 empty] | Sub - Total | 1001.5668
TOTAL COSTOS DIRECTOS | [5 empty] | 8073
TOTAL COSTOS DIRECTOS + A.I.U (35%) | [5 empty] | 10898.55
Código: Código: F-GIF-041 |  |  | Versión: 0.0 |  | Página 1 de 1
Elaboró: Secretaría Infraestrcutura |  |  | Revisó: Area Proyectos |  | Aprobó: SIG
|  | ANALISIS DE PRECIOS UNITARIOS |  |  |  | Código: F-GIF-041
Versión: 0.0
MUNICIPIO DE PIEDECUESTA | [5 empty] | Página 1 de 8
OBRA : | A). IMPLEMENTACIÓN DE SISTEMA DE INTERSECCIÓN SEMAFORICA MODERNA UBICADA EN LA DIAGONAL 6 (CARRETERA ANTIGUA) CON CARRERA 7
ITEM : | 2.12
ACTIVIDAD : | Suministro e instalación de camara para manejo de trafico poste tipo mensula
UNIDAD : | UN
1, EQUIPO
DESCRIPCIÓN |  | TIPO | V/HORA/DIA | RENDIM | V/UNITARO
Herramienta menor |  |  |  |  | 1800
EQUIPO DE GRUA CON BRAZO TELESCOPICO Y PLATON |  | DIA | 900000 | 2 | 450000
[5 empty] | Sub - Total | 451800
2, MATERIALES EN OBRA
DESCRIPCIÓN |  | UNIDAD | PRECIO. U | CANTIDAD. | V/UNITARIO
CAMARA PARA MANEJO DE TRAFICO PARA POSTE TIPO MENSULA |  | UN | 11784213 | 1 | 11784213
[5 empty] | Sub - Total | 11784213
3, TRANSPORTE
MATERIAL | M3 ó T/Km | CANT. | DISTANCIA. | TARIFA | V/UNITARIO
Transporte de Equipo Menor | Hora | 0.85 |  | 17803.8 | 15133.23
[5 empty] | Sub - Total | 15133.23
4, MANO DE OBRA
TRABAJADOR | JORNAL | P.S | JORNAL T. | RENDIM | V/UNITARIO
ELECTRICO ESPECIALIZADO EN SEMAFORIZACIÓN |  |  | 405000 | 1.7 | 238235.2941
TECNICO Y AYUDANTE |  |  | 95783.4 | 1 | 95783.4
[5 empty] | Sub - Total | 334018.6941
TOTAL COSTOS DIRECTOS | [5 empty] | 12585165
TOTAL COSTOS DIRECTOS + A.I.U (35%) | [5 empty] | 16989972.75
Código: Código: F-GIF-041 |  |  | Versión: 0.0 |  | Página 1 de 1
Elaboró: Secretaría Infraestrcutura |  |  | Revisó: Area Proyectos |  | Aprobó: SIG
|  | ANALISIS DE PRECIOS UNITARIOS |  |  |  | Código: F-GIF-041
Versión: 0.0
MUNICIPIO DE PIEDECUESTA | [5 empty] | Página 1 de 8
OBRA : | A). IMPLEMENTACIÓN DE SISTEMA DE INTERSECCIÓN SEMAFORICA MODERNA UBICADA EN LA DIAGONAL 6 (CARRETERA ANTIGUA) CON CARRERA 7
ITEM : | 2.13
ACTIVIDAD : | Señal vertical Preventiva SP -23 Proximidad semaforo y señal de pare SR-01 de 60 x 60 Lamina retroreflectiva Igual o Superior a Tipo III
UNIDAD : | UN
1, EQUIPO
DESCRIPCIÓN |  | TIPO | V/HORA/DIA | RENDIM | V/UNITARO
Herramienta menor |  |  |  |  | 1800
[5 empty] | Sub - Total | 1800
2, MATERIALES EN OBRA
DESCRIPCIÓN |  | UNIDAD | PRECIO. U | CANTIDAD. | V/UNITARIO
SEÑAL TIPO SP DE 60X60 REFLECTIVO TIPO III |  | UN | 286793 | 1 | 286793
[5 empty] | Sub - Total | 286793
3, TRANSPORTE
MATERIAL | M3 ó T/Km | CANT. | DISTANCIA. | TARIFA | V/UNITARIO
Transporte de Equipo Menor | Hora | 0.5 |  | 17803.8 | 8901.9
[5 empty] | Sub - Total | 8901.9
4, MANO DE OBRA
TRABAJADOR | JORNAL | P.S | JORNAL T. | RENDIM | V/UNITARIO
CUADRILLA (3 AYUDANTES) |  |  | 195000 | 2 | 97500
[5 empty] | Sub - Total | 97500
TOTAL COSTOS DIRECTOS | [5 empty] | 394995
TOTAL COSTOS DIRECTOS + A.I.U (35%) | [5 empty] | 533243.25
Código: Código: F-GIF-041 |  |  | Versión: 0.0 |  | Página 1 de 1
Elaboró: Secretaría Infraestrcutura |  |  | Revisó: Area Proyectos |  | Aprobó: SIG

## APU's Capitulo B
|  | ANALISIS DE PRECIOS UNITARIOS |  |  |  | Código: F-GIF-041
Versión: 0.0
MUNICIPIO DE PIEDECUESTA | [5 empty] | Página 1 de 8
OBRA : | B) MANTENIMIENTO PREVENTIVO Y/O CORRECTIVO DEL SISTEMA DE INTERSECCIONES SEMAFORIZADAS
ITEM : | 1.1
ACTIVIDAD : | Mantenimiento correctivo equipos de control
UNIDAD : | UN
1, EQUIPO
DESCRIPCIÓN |  | TIPO | V/HORA | RENDIM | V/UNITARO
Herramienta menor |  |  |  |  | 1800
[5 empty] | Sub - Total | 1800
2, MATERIALES EN OBRA
DESCRIPCIÓN |  | UNIDAD | PRECIO. U | CANTIDAD. | V/UNITARIO
Software especializado y equipo de computo |  | GLB | 5988622 | 0.2 | 1197724.4
[5 empty] | Sub - Total | 1197724.4
3, TRANSPORTE
MATERIAL | M3 ó T/Km | CANT. | DISTANCIA. | TARIFA | V/UNITARIO
Transporte equipo menor | Hr | 0.5 |  | 17803 | 8901.5
[5 empty] | Sub - Total | 8901.5
4, MANO DE OBRA
TRABAJADOR | JORNAL | P.S | JORNAL T. | RENDIM | V/UNITARIO
ELECTRICO ESPECIALIZADO EN SEMAFORIZACIÓN 1 |  |  | 1687392.9 | 12 | 140616.075
TECNICO Y AYUDANTE |  |  | 95783.4 | 10 | 9578.34
[5 empty] | Sub - Total | 150194.415
TOTAL COSTOS DIRECTOS | [5 empty] | 1358620
TOTAL COSTOS DIRECTOS + A.I.U (35%) | [5 empty] | 1834137
Código: Código: F-GIF-041 |  |  | Versión: 0.0 |  | Página 1 de 1
Elaboró: Secretaría Infraestrcutura |  |  | Revisó: Area Proyectos |  | Aprobó: SIG
|  | ANALISIS DE PRECIOS UNITARIOS |  |  |  | Código: F-GIF-041
Versión: 0.0
MUNICIPIO DE PIEDECUESTA | [5 empty] | Página 1 de 8
OBRA : | B) MANTENIMIENTO PREVENTIVO Y/O CORRECTIVO DEL SISTEMA DE INTERSECCIONES SEMAFORIZADAS
ITEM : | 1.2
ACTIVIDAD : | Reparación tarjeta equipo ST950
UNIDAD : | UN
1, EQUIPO
DESCRIPCIÓN |  | TIPO | V/HORA | RENDIM | V/UNITARO
Herramienta menor |  |  |  |  | 1800
[5 empty] | Sub - Total | 1800
2, MATERIALES EN OBRA
DESCRIPCIÓN |  | UNIDAD | PRECIO. U | CANTIDAD. | V/UNITARIO
Software especializado y equipo de computo |  | GLB | 5988622 | 0.2 | 1197724.4
[5 empty] | Sub - Total | 1197724.4
3, TRANSPORTE
MATERIAL | M3 ó T/Km | CANT. | DISTANCIA. | TARIFA | V/UNITARIO
Transporte equipo menor | Hr | 0.5 |  | 17805.8 | 8902.9
[5 empty] | Sub - Total | 8902.9
4, MANO DE OBRA
TRABAJADOR | JORNAL | P.S | JORNAL T. | RENDIM | V/UNITARIO
ELECTRICO ESPECIALIZADO EN SEMAFORIZACIÓN 1 | GBL |  | 1687392.9 | 5 | 337478.58
TECNICO Y AYUDANTE | JORNAL |  | 95783.4 | 4 | 23945.85
[5 empty] | Sub - Total | 361424.43
TOTAL COSTOS DIRECTOS | [5 empty] | 1569851.7
TOTAL COSTOS DIRECTOS + A.I.U (35%) | [5 empty] | 2119299.8
Código: Código: F-GIF-041 |  |  | Versión: 0.0 |  | Página 1 de 1
Elaboró: Secretaría Infraestrcutura |  |  | Revisó: Area Proyectos |  | Aprobó: SIG
|  | ANALISIS DE PRECIOS UNITARIOS |  |  |  | Código: F-GIF-041
Versión: 0.0
MUNICIPIO DE PIEDECUESTA | [5 empty] | Página 1 de 8
OBRA : | B) MANTENIMIENTO PREVENTIVO Y/O CORRECTIVO DEL SISTEMA DE INTERSECCIONES SEMAFORIZADAS
ITEM : | 1.3
ACTIVIDAD : | Suministro e instalación de Modulo LED 200 MM Vehicular rojo.
UNIDAD : | UN
1, EQUIPO
DESCRIPCIÓN |  | TIPO | V/HORA | RENDIM | V/UNITARO
Herramienta menor |  |  |  |  | 1800
Escalera telescopica |  |  | 13019 | 1 | 13019
[5 empty] | Sub - Total | 14819
2, MATERIALES EN OBRA
DESCRIPCIÓN |  | UNIDAD | PRECIO. U | CANTIDAD. | V/UNITARIO
Suministro der modulo LED 200 MM Vehicular rojo |  | UN | 460000 | 1 | 460000
[5 empty] | Sub - Total | 460000
3, TRANSPORTE
MATERIAL | M3 ó T/Km | CANT. | DISTANCIA. | TARIFA | V/UNITARIO
Transporte equipo menor | Hr | 0.79101 |  | 17803 | 14082.3278
[5 empty] | Sub - Total | 14082.3278
4, MANO DE OBRA
TRABAJADOR | JORNAL | P.S | JORNAL T. | RENDIM | V/UNITARIO
ELECTRICO ESPECIALIZADO EN SEMAFORIZACIÓN 1 | JORNAL |  | 405000 | 5 | 81000
TECNICO Y AYUDANTE | JORNAL |  | 95783.4 | 5 | 19156.68
[5 empty] | Sub - Total | 100156.68
TOTAL COSTOS DIRECTOS | [5 empty] | 589058
TOTAL COSTOS DIRECTOS + A.I.U (35%) | [5 empty] | 795228.3
Código: Código: F-GIF-041 |  |  | Versión: 0.0 |  | Página 1 de 1
Elaboró: Secretaría Infraestrcutura |  |  | Revisó: Area Proyectos |  | Aprobó: SIG
|  | ANALISIS DE PRECIOS UNITARIOS |  |  |  | Código: F-GIF-041
Versión: 0.0
MUNICIPIO DE PIEDECUESTA | [5 empty] | Página 1 de 8
OBRA : | B) MANTENIMIENTO PREVENTIVO Y/O CORRECTIVO DEL SISTEMA DE INTERSECCIONES SEMAFORIZADAS
ITEM : | 1.4
ACTIVIDAD : | Instalación de Modulo LED 200 MM Vehicular en mensula
UNIDAD : | UN
1, EQUIPO
DESCRIPCIÓN |  | TIPO | V/HORA | RENDIM | V/UNITARO
Herramienta menor |  |  |  |  | 1800
Escalera telescopica |  |  | 13019 | 1 | 13019
[5 empty] | Sub - Total | 14819
2, MATERIALES EN OBRA
DESCRIPCIÓN |  | UNIDAD | PRECIO. U | CANTIDAD. | V/UNITARIO
0
[5 empty] | Sub - Total | 0
3, TRANSPORTE
MATERIAL | M3 ó T/Km | CANT. | DISTANCIA. | TARIFA | V/UNITARIO
Transporte equipo menor | Hr | 0.83222 |  | 17803 | 14816.015
[5 empty] | Sub - Total | 14816.015
4, MANO DE OBRA
TRABAJADOR | JORNAL | P.S | JORNAL T. | RENDIM | V/UNITARIO
ELECTRICO ESPECIALIZADO EN SEMAFORIZACIÓN 1 | JORNAL |  | 405000 | 5 | 81000
TECNICO Y AYUDANTE | JORNAL |  | 95783.4 | 5 | 19156.68
[5 empty] | Sub - Total | 100156.68
TOTAL COSTOS DIRECTOS | [5 empty] | 129792
TOTAL COSTOS DIRECTOS + A.I.U (35%) | [5 empty] | 175219.2
Código: Código: F-GIF-041 |  |  | Versión: 0.0 |  | Página 1 de 1
Elaboró: Secretaría Infraestrcutura |  |  | Revisó: Area Proyectos |  | Aprobó: SIG
|  | ANALISIS DE PRECIOS UNITARIOS |  |  |  | Código: F-GIF-041
Versión: 0.0
MUNICIPIO DE PIEDECUESTA | [5 empty] | Página 1 de 8
OBRA : | B) MANTENIMIENTO PREVENTIVO Y/O CORRECTIVO DEL SISTEMA DE INTERSECCIONES SEMAFORIZADAS
ITEM : | 1.5
ACTIVIDAD : | Instalación de Modulo LED 200 MM Vehicular en mastil
UNIDAD : | UN
1, EQUIPO
DESCRIPCIÓN |  | TIPO | V/HORA | RENDIM | V/UNITARO
Herramienta menor |  |  |  |  | 1800
Escalera telescopica |  |  | 13019 | 1 | 13019
[5 empty] | Sub - Total | 14819
2, MATERIALES EN OBRA
DESCRIPCIÓN |  | UNIDAD | PRECIO. U | CANTIDAD. | V/UNITARIO
0
[5 empty] | Sub - Total | 0
3, TRANSPORTE
MATERIAL | M3 ó T/Km | CANT. | DISTANCIA. | TARIFA | V/UNITARIO
Transporte equipo menor | Hr | 0.83222 |  | 17803 | 14816.015
[5 empty] | Sub - Total | 14816.015
4, MANO DE OBRA
TRABAJADOR | JORNAL | P.S | JORNAL T. | RENDIM | V/UNITARIO
ELECTRICO ESPECIALIZADO EN SEMAFORIZACIÓN 1 | JORNAL |  | 405000 | 5 | 81000
TECNICO Y AYUDANTE | JORNAL |  | 95783.4 | 5 | 19156.68
[5 empty] | Sub - Total | 100156.68
TOTAL COSTOS DIRECTOS | [5 empty] | 129792
TOTAL COSTOS DIRECTOS + A.I.U (35%) | [5 empty] | 175219.2
Código: Código: F-GIF-041 |  |  | Versión: 0.0 |  | Página 1 de 1
Elaboró: Secretaría Infraestrcutura |  |  | Revisó: Area Proyectos |  | Aprobó: SIG
|  | ANALISIS DE PRECIOS UNITARIOS |  |  |  | Código: F-GIF-041
Versión: 0.0
MUNICIPIO DE PIEDECUESTA | [5 empty] | Página 1 de 8
OBRA : | B) MANTENIMIENTO PREVENTIVO Y/O CORRECTIVO DEL SISTEMA DE INTERSECCIONES SEMAFORIZADAS
ITEM : | 1.6
ACTIVIDAD : | Instalación de Modulo LED 200 MM Peatonal en mastil
UNIDAD : | UN
1, EQUIPO
DESCRIPCIÓN |  | TIPO | V/HORA | RENDIM | V/UNITARO
Herramienta menor |  |  |  |  | 1800
Escalera telescopica |  |  | 13019 | 1 | 13019
[5 empty] | Sub - Total | 14819
2, MATERIALES EN OBRA
DESCRIPCIÓN |  | UNIDAD | PRECIO. U | CANTIDAD. | V/UNITARIO
0
[5 empty] | Sub - Total | 0
3, TRANSPORTE
MATERIAL | M3 ó T/Km | CANT. | DISTANCIA. | TARIFA | V/UNITARIO
Transporte equipo menor | Hr | 0.83222 |  | 17803 | 14816.015
[5 empty] | Sub - Total | 14816.015
4, MANO DE OBRA
TRABAJADOR | JORNAL | P.S | JORNAL T. | RENDIM | V/UNITARIO
ELECTRICO ESPECIALIZADO EN SEMAFORIZACIÓN 1 | JORNAL |  | 405000 | 5 | 81000
TECNICO Y AYUDANTE | JORNAL |  | 95783.4 | 5 | 19156.68
[5 empty] | Sub - Total | 100156.68
TOTAL COSTOS DIRECTOS | [5 empty] | 129792
TOTAL COSTOS DIRECTOS + A.I.U (35%) | [5 empty] | 175219.2
Código: Código: F-GIF-041 |  |  | Versión: 0.0 |  | Página 1 de 1
Elaboró: Secretaría Infraestrcutura |  |  | Revisó: Area Proyectos |  | Aprobó: SIG
|  | ANALISIS DE PRECIOS UNITARIOS |  |  |  | Código: F-GIF-041
Versión: 0.0
MUNICIPIO DE PIEDECUESTA | [5 empty] | Página 1 de 8
OBRA : | B) MANTENIMIENTO PREVENTIVO Y/O CORRECTIVO DEL SISTEMA DE INTERSECCIONES SEMAFORIZADAS
ITEM : | 1.7
ACTIVIDAD : | Instalación de UPS
UNIDAD : | UN
1, EQUIPO
DESCRIPCIÓN |  | TIPO | V/HORA | RENDIM | V/UNITARO
Herramienta menor |  |  |  |  | 1800
Escalera telescopica |  |  | 13019 | 1 | 13019
[5 empty] | Sub - Total | 14819
2, MATERIALES EN OBRA
DESCRIPCIÓN |  | UNIDAD | PRECIO. U | CANTIDAD. | V/UNITARIO
0
[5 empty] | Sub - Total | 0
3, TRANSPORTE
MATERIAL | M3 ó T/Km | CANT. | DISTANCIA. | TARIFA | V/UNITARIO
Transporte equipo menor | Hr | 0.83222 |  | 17803 | 14816.015
[5 empty] | Sub - Total | 14816.015
4, MANO DE OBRA
TRABAJADOR | JORNAL | P.S | JORNAL T. | RENDIM | V/UNITARIO
ELECTRICO ESPECIALIZADO EN SEMAFORIZACIÓN 1 | JORNAL |  | 405000 | 5 | 81000
TECNICO Y AYUDANTE | JORNAL |  | 95783.4 | 5 | 19156.68
[5 empty] | Sub - Total | 100156.68
TOTAL COSTOS DIRECTOS | [5 empty] | 129792
TOTAL COSTOS DIRECTOS + A.I.U (35%) | [5 empty] | 175219.2
Código: Código: F-GIF-041 |  |  | Versión: 0.0 |  | Página 1 de 1
Elaboró: Secretaría Infraestrcutura |  |  | Revisó: Area Proyectos |  | Aprobó: SIG
|  | ANALISIS DE PRECIOS UNITARIOS |  |  |  | Código: F-GIF-041
Versión: 0.0
MUNICIPIO DE PIEDECUESTA | [5 empty] | Página 1 de 8
OBRA : | B) MANTENIMIENTO PREVENTIVO Y/O CORRECTIVO DEL SISTEMA DE INTERSECCIONES SEMAFORIZADAS
ITEM : | 1.8
ACTIVIDAD : | Ajuste planeamiento semaforico Intersección Los Colorados
UNIDAD : | UN
1, EQUIPO
DESCRIPCIÓN |  | TIPO | V/HORA | RENDIM | V/UNITARO
Herramienta menor |  |  |  |  | 1800
[5 empty] | Sub - Total | 1800
2, MATERIALES EN OBRA
DESCRIPCIÓN |  | UNIDAD | PRECIO. U | CANTIDAD. | V/UNITARIO
Software especializado y equipo de computo |  | GLB | 5988622 | 0.2 | 1197724.4
[5 empty] | Sub - Total | 1197724.4
3, TRANSPORTE
MATERIAL | M3 ó T/Km | CANT. | DISTANCIA. | TARIFA | V/UNITARIO
Transporte equipo menor | Hr | 0.5 |  | 17803 | 8901.5
[5 empty] | Sub - Total | 8901.5
4, MANO DE OBRA
TRABAJADOR | JORNAL | P.S | JORNAL T. | RENDIM | V/UNITARIO
ELECTRICO ESPECIALIZADO EN SEMAFORIZACIÓN 1 | GBL |  | 1687392.9 | 3.2 | 527310.2812
TECNICO Y AYUDANTE | JORNAL |  | 95783.4 | 3.4 | 28171.5882
[5 empty] | Sub - Total | 555481.8695
TOTAL COSTOS DIRECTOS | [5 empty] | 1763908
TOTAL COSTOS DIRECTOS + A.I.U (35%) | [5 empty] | 2381275.8
Código: Código: F-GIF-041 |  |  | Versión: 0.0 |  | Página 1 de 1
Elaboró: Secretaría Infraestrcutura |  |  | Revisó: Area Proyectos |  | Aprobó: SIG
|  | ANALISIS DE PRECIOS UNITARIOS |  |  |  | Código: F-GIF-041
Versión: 0.0
MUNICIPIO DE PIEDECUESTA | [5 empty] | Página 1 de 8
OBRA : | B) MANTENIMIENTO PREVENTIVO Y/O CORRECTIVO DEL SISTEMA DE INTERSECCIONES SEMAFORIZADAS
ITEM : | 2.1
ACTIVIDAD : | Suministro de Modulo LED 200 MM Vehicular rojo
UNIDAD : | UN
1, EQUIPO
DESCRIPCIÓN |  | TIPO | V/HORA | RENDIM | V/UNITARO
[5 empty] | Sub - Total | 0
2, MATERIALES EN OBRA
DESCRIPCIÓN |  | UNIDAD | PRECIO. U | CANTIDAD. | V/UNITARIO
Suministro der modulo LED 200 MM Vehicular rojo |  | UN | 465875 | 1 | 465875
[5 empty] | Sub - Total | 465875
3, TRANSPORTE
MATERIAL | M3 ó T/Km | CANT. | DISTANCIA. | TARIFA | V/UNITARIO
[5 empty] | Sub - Total | 0
4, MANO DE OBRA
TRABAJADOR | JORNAL | P.S | JORNAL T. | RENDIM | V/UNITARIO
[5 empty] | Sub - Total | 0
TOTAL COSTOS DIRECTOS | [5 empty] | 465875
TOTAL COSTOS DIRECTOS + A.I.U (35%) | [5 empty] | 554391.25
Código: Código: F-GIF-041 |  |  | Versión: 0.0 |  | Página 1 de 1
Elaboró: Secretaría Infraestrcutura |  |  | Revisó: Area Proyectos |  | Aprobó: SIG
|  | ANALISIS DE PRECIOS UNITARIOS |  |  |  | Código: F-GIF-041
Versión: 0.0
MUNICIPIO DE PIEDECUESTA | [5 empty] | Página 1 de 8
OBRA : | B) MANTENIMIENTO PREVENTIVO Y/O CORRECTIVO DEL SISTEMA DE INTERSECCIONES SEMAFORIZADAS
ITEM : | 2.2
ACTIVIDAD : | Suministro de Modulo LED 200 MM Vehicular verde
UNIDAD : | UN
1, EQUIPO
DESCRIPCIÓN |  | TIPO | V/HORA | RENDIM | V/UNITARO
[5 empty] | Sub - Total | 0
2, MATERIALES EN OBRA
DESCRIPCIÓN |  | UNIDAD | PRECIO. U | CANTIDAD. | V/UNITARIO
Suministro der modulo LED 200 MM Vehicular verde |  | UN | 465875 | 1 | 465875
[5 empty] | Sub - Total | 465875
3, TRANSPORTE
MATERIAL | M3 ó T/Km | CANT. | DISTANCIA. | TARIFA | V/UNITARIO
[5 empty] | Sub - Total | 0
4, MANO DE OBRA
TRABAJADOR | JORNAL | P.S | JORNAL T. | RENDIM | V/UNITARIO
[5 empty] | Sub - Total | 0
TOTAL COSTOS DIRECTOS | [5 empty] | 465875
TOTAL COSTOS DIRECTOS + A.I.U (35%) | [5 empty] | 554391.25
Código: Código: F-GIF-041 |  |  | Versión: 0.0 |  | Página 1 de 1
Elaboró: Secretaría Infraestrcutura |  |  | Revisó: Area Proyectos |  | Aprobó: SIG
|  | ANALISIS DE PRECIOS UNITARIOS |  |  |  | Código: F-GIF-041
Versión: 0.0
MUNICIPIO DE PIEDECUESTA | [5 empty] | Página 1 de 8
OBRA : | B) MANTENIMIENTO PREVENTIVO Y/O CORRECTIVO DEL SISTEMA DE INTERSECCIONES SEMAFORIZADAS
ITEM : | 2.3
ACTIVIDAD : | Suministro de Modulo LED 200 MM Vehicular amarillo
UNIDAD : | UN
1, EQUIPO
DESCRIPCIÓN |  | TIPO | V/HORA | RENDIM | V/UNITARO
[5 empty] | Sub - Total | 0
2, MATERIALES EN OBRA
DESCRIPCIÓN |  | UNIDAD | PRECIO. U | CANTIDAD. | V/UNITARIO
Suministro der modulo LED 200 MM Vehicular amraillo |  | UN | 465875 | 1 | 465875
[5 empty] | Sub - Total | 465875
3, TRANSPORTE
MATERIAL | M3 ó T/Km | CANT. | DISTANCIA. | TARIFA | V/UNITARIO
[5 empty] | Sub - Total | 0
4, MANO DE OBRA
TRABAJADOR | JORNAL | P.S | JORNAL T. | RENDIM | V/UNITARIO
[5 empty] | Sub - Total | 0
TOTAL COSTOS DIRECTOS | [5 empty] | 465875
TOTAL COSTOS DIRECTOS + A.I.U (35%) | [5 empty] | 554391.25
Código: Código: F-GIF-041 |  |  | Versión: 0.0 |  | Página 1 de 1
Elaboró: Secretaría Infraestrcutura |  |  | Revisó: Area Proyectos |  | Aprobó: SIG
|  | ANALISIS DE PRECIOS UNITARIOS |  |  |  | Código: F-GIF-041
Versión: 0.0
MUNICIPIO DE PIEDECUESTA | [5 empty] | Página 1 de 8
OBRA : | B) MANTENIMIENTO PREVENTIVO Y/O CORRECTIVO DEL SISTEMA DE INTERSECCIONES SEMAFORIZADAS
ITEM : | 2.4
ACTIVIDAD : | Suministro de Modulo LED 200 MM Peatonal rojo
UNIDAD : | UN
1, EQUIPO
DESCRIPCIÓN |  | TIPO | V/HORA | RENDIM | V/UNITARO
[5 empty] | Sub - Total | 0
2, MATERIALES EN OBRA
DESCRIPCIÓN |  | UNIDAD | PRECIO. U | CANTIDAD. | V/UNITARIO
Suministro der modulo LED 200 MM peatonal rojo |  | UN | 465875 | 1 | 465875
[5 empty] | Sub - Total | 465875
3, TRANSPORTE
MATERIAL | M3 ó T/Km | CANT. | DISTANCIA. | TARIFA | V/UNITARIO
[5 empty] | Sub - Total | 0
4, MANO DE OBRA
TRABAJADOR | JORNAL | P.S | JORNAL T. | RENDIM | V/UNITARIO
[5 empty] | Sub - Total | 0
TOTAL COSTOS DIRECTOS | [5 empty] | 465875
TOTAL COSTOS DIRECTOS + A.I.U (35%) | [5 empty] | 554391.25
Código: Código: F-GIF-041 |  |  | Versión: 0.0 |  | Página 1 de 1
Elaboró: Secretaría Infraestrcutura |  |  | Revisó: Area Proyectos |  | Aprobó: SIG
|  | ANALISIS DE PRECIOS UNITARIOS |  |  |  | Código: F-GIF-041
Versión: 0.0
MUNICIPIO DE PIEDECUESTA | [5 empty] | Página 1 de 8
OBRA : | B) MANTENIMIENTO PREVENTIVO Y/O CORRECTIVO DEL SISTEMA DE INTERSECCIONES SEMAFORIZADAS
ITEM : | 2.5
ACTIVIDAD : | Suministro de Modulo LED 200 MM Peatonal verde
UNIDAD : | UN
1, EQUIPO
DESCRIPCIÓN |  | TIPO | V/HORA | RENDIM | V/UNITARO
[5 empty] | Sub - Total | 0
2, MATERIALES EN OBRA
DESCRIPCIÓN |  | UNIDAD | PRECIO. U | CANTIDAD. | V/UNITARIO
Suministro der modulo LED 200 MM peatonal verde |  | UN | 465875 | 1 | 465875
[5 empty] | Sub - Total | 465875
3, TRANSPORTE
MATERIAL | M3 ó T/Km | CANT. | DISTANCIA. | TARIFA | V/UNITARIO
[5 empty] | Sub - Total | 0
4, MANO DE OBRA
TRABAJADOR | JORNAL | P.S | JORNAL T. | RENDIM | V/UNITARIO
[5 empty] | Sub - Total | 0
TOTAL COSTOS DIRECTOS | [5 empty] | 465875
TOTAL COSTOS DIRECTOS + A.I.U (35%) | [5 empty] | 554391.25
Código: Código: F-GIF-041 |  |  | Versión: 0.0 |  | Página 1 de 1
Elaboró: Secretaría Infraestrcutura |  |  | Revisó: Area Proyectos |  | Aprobó: SIG
|  | ANALISIS DE PRECIOS UNITARIOS |  |  |  | Código: F-GIF-041
Versión: 0.0
MUNICIPIO DE PIEDECUESTA | [5 empty] | Página 1 de 8
OBRA : | B) MANTENIMIENTO PREVENTIVO Y/O CORRECTIVO DEL SISTEMA DE INTERSECCIONES SEMAFORIZADAS
ITEM : | 2.6
ACTIVIDAD : | Suministro UPS
UNIDAD : | UN
1, EQUIPO
DESCRIPCIÓN |  | TIPO | V/HORA | RENDIM | V/UNITARO
[5 empty] | Sub - Total | 0
2, MATERIALES EN OBRA
DESCRIPCIÓN |  | UNIDAD | PRECIO. U | CANTIDAD. | V/UNITARIO
Suministro UPS para uso semaforo |  | UN | 2174505 | 1 | 2174505
[5 empty] | Sub - Total | 2174505
3, TRANSPORTE
MATERIAL | M3 ó T/Km | CANT. | DISTANCIA. | TARIFA | V/UNITARIO
[5 empty] | Sub - Total | 0
4, MANO DE OBRA
TRABAJADOR | JORNAL | P.S | JORNAL T. | RENDIM | V/UNITARIO
[5 empty] | Sub - Total | 0
TOTAL COSTOS DIRECTOS | [5 empty] | 2174505
TOTAL COSTOS DIRECTOS + A.I.U (35%) | [5 empty] | 2587660.95
Código: Código: F-GIF-041 |  |  | Versión: 0.0 |  | Página 1 de 1
Elaboró: Secretaría Infraestrcutura |  |  | Revisó: Area Proyectos |  | Aprobó: SIG