## Hoja1
UND | CANTIDAD
2 | TECHO EN FIBRA DE VIDRIO FABRICADOS EN INGELCO CON RESINAS DE POLIESTER FIBRA DE VIDRIO MACK 450 CON COLORES INCORPORADOS DE 3MM DE ESPESOR RESISTENTES A LA INTEMPERIE CON LAS SIGUIENTES DIMENSIONES 1,20 X 1,20 MTRS
2 | PLATAFORMA EN LAMINA CAL 18 GALVANIZADA CON BARANDAS LATERALES EN TUBERIA 3/4" CAL 16 UNIDAS CON TUNEL DE 70 CM DE DIAMETRO Y 1,20 MTRS DE LONGITUD ELABORADO EN POLIESTER
1 | ESCALERA DE PASO HUNDIDO ELABORADA EN TUBERIA DE 1" CAL 16 ESCALONES EN TUBERIA 1" CAL 16 LONGITUD 1,50 MTRS PINTURA DE ACEITE DE DIFERENTES COLORES
1 | ESCALADOR DE ARBOL ELABORADO TUBO PRINCIPAL DE 1.1/4" EN CALIBRE 16 ESCALONES EN TUBERIA DE 1" EN CAL 16 CON ALTURA DE 2,40 MTRS PINTURA DE ACEITE DE DIFERENTES COLORES
2 | RODADERO EN FIBRA DE VIDRIO DE 2,40 MTRS FABRICADOS EN INGELCO CON RESINAS DE POLIESTER FIBRA DE VIDRIO MACK 450 CON COLORES INCORPORADOS DE 3MM DE ESPESOR RESISTENTES A LA INTEMPERIE
1 | JUEGO DE COLUMPIOS DE 3 PUESTOS ELABORADO EN TUBERIA DE 3" EN CALIBRE 14, ALTURA 2,40 MTRS Y ANCHO 1 MTR UN SENTADERO EN LONA Y DOS SILLAS DE FIBRA DE VIDRIO CON CADENAS GALVANIZADAS 7/16" Y SUS RESPECTIVAS BALINERAS
1 | BALANCIN DOBLE 4 PUESTOS ELABORADO EN TUBO 3" CAL 12 LONGITUD DE 2,50 MTRS COMPUESTO POR DOS BALANCINES DE DOS PUESTOS CON SILLINES EN FIBRA DE VIDRIO ESPESOR 1 CM