## PRESUPUESTO OFICIAL
MANTENIMIENTO DE LA CANCHA DEL PARQUE LAS HERMANAS DEL MUNICIPIO DE PIEDECUESTA.
PRESUPUESTO OFICIAL
ITEM | DESCRIPCION | UNIDAD | CANTIDAD | PRECIO UNIT. | VALOR TOTAL
1 | PRELIMINARES
1.1 | Cerramiento con tela de polipropileno | ML | 81.6 | 20526.99 | 1675002.38
1.2 | Desmonte de tableros | UND | 2 | 78715.06 | 157430.12
1.3 | Remocion de pintura existente sobre la placa de concreto de la cancha | M2 | 572.4 | 3935.75 | 2252823.3
|  |  |  | Sub total | 4085255.8
2 | ACABADOS
2.1 | Demarcacion linea continua de demarcacion pintura especial para canchas | ML | 300 | 11593.87 | 3478161
2.2 | Pintura para canchas acabado total sobre la superfice de juego (colores bandera de piedecuesta) | M2 | 572.4 | 21118.7 | 12088343.88
2.3 | Pintura en esmalte para carpinteria metalica ( bases de tableros) | ML | 40 | 9908.16 | 396326.4
|  |  |  | Sub total | 15962831.28
3 | DOTACION
3.1 | Suministro e instalacion de tablero en fibra de vidrio para baloncesto (marco metalico, aro y red) 120 x 180 cm | UND | 2 | 792037.17 | 1584074.34
|  |  |  | Sub total | 1584074.34
4 | ELECTRICIDAD Y DESAGUES
4.1 | desmonte, Suminist. e Instalac. De luminarias | UND | 5 | 377282.3 | 1886411.5
4.2 | Canaleta de aguas lluvias en calibre 16-figura similar a la existente y incluye el suministro de bajnte lateral en tuberia de 4 pulgadas-aguas lluvias 10 ml a cada extremo de esta | ML | 38 | 73698.52 | 2800543.76
|  |  |  | Sub total | 4686955.26
TOTAL DE COSTOS DIRECTOS |  |  |  |  | 26319116.68
ADMINISTRACION |  |  |  | 29% | 7632543.84
IMPREVISTOS |  |  |  | 1% | 263191.17
UTILIDADA |  |  |  | 5% | 1315955.83
VALOR TOTAL OBRA FISICA |  |  |  |  | 35530807.52

## APUS
ANALISIS DE PRESIOS UNITARIOS
MANTENIMIENTO DE LA CANCHA DEL PARQUE LAS HERMANAS DEL MUNICIPIO DE PIEDECUESTA.
CANCHA PARQUE DE LAS HERMANAS
CAPITULO | 1.1 |  |  | PRELIMINARES
ACTIVIDAD | 1.1 |  |  | Cerramiento con tela de polipropileno
UNIDAD | ML
1. EQUIPO / HERRAMIENTA
DESCRIPCION |  | TIPO | V/HORA | RENDIMIENTO | V/UNITARIO
Herramienta (10% m.o.) |  | Menor |  |  | 114.4946
SUBTOTAL | [5 empty] | 114.4946
2. MATERIALES EN OBRA
DESCRIPCION |  | UNIDAD | PRECIO U. | CANTIDAD | V/UNITARIO
TELA PROPILENO |  | ML | 5235 | 0.03 | 5235.03
MADERA ROLLIZA d=3" L=3m |  | UND | 3727 | 1 | 3728
SUBTOTAL | [5 empty] | 8963.03
3. TRANSPORTE
MATERIAL | M3 O T/KM | CANT. | DISTANCIA | TARIFA | V/UNITARIO
SUBTOTAL | [5 empty] | 0
4. MANO DE OBRA
TRABAJADOR |  | JORNAL | P.S | JORNAL. T | RENDIM. | V/UNITARIO
CUADRILLA - B (1 ayudante y 1 oficial) |  | 84795.76 | 58322.5237 | 143118.2837 | 12.5 | 11449.4627
SUBTOTAL | [5 empty] | 11449.4627
TOTAL COSTOS DIRECTOS | [5 empty] | 20526.99
ANALISIS DE PRESIOS UNITARIOS
MANTENIMIENTO DE LA CANCHA DEL PARQUE LAS HERMANAS DEL MUNICIPIO DE PIEDECUESTA.
CANCHA PARQUE DE LAS HERMANAS
CAPITULO | 1 |  |  | PRELIMINARES
ACTIVIDAD | 1.2 |  |  | Desmonte de tableros
UNIDAD | UND
1. EQUIPO / HERRAMIENTA
DESCRIPCION |  | TIPO | V/HORA | RENDIMIENTO | V/UNITARIO
Herramienta (10% m.o.) |  | Menor |  |  | 7155.9142
SUBTOTAL | [5 empty] | 7155.9142
2. MATERIALES EN OBRA
DESCRIPCION |  | UNIDAD | PRECIO U. | CANTIDAD | V/UNITARIO
SUBTOTAL | [5 empty] | 0
3. TRANSPORTE
MATERIAL | M3 O T/KM | CANT. | DISTANCIA | TARIFA | V/UNITARIO
SUBTOTAL | [5 empty] | 0
4. MANO DE OBRA
TRABAJADOR |  | JORNAL | P.S | JORNAL. T | RENDIM. | V/UNITARIO
CUADRILLA - B (1 ayudante y 1 oficial) |  | 84795.76 | 58322.5237 | 143118.2837 | 2 | 71559.1419
SUBTOTAL | [5 empty] | 71559.1419
TOTAL COSTOS DIRECTOS | [5 empty] | 78715.06
ANALISIS DE PRESIOS UNITARIOS
MANTENIMIENTO DE LA CANCHA DEL PARQUE LAS HERMANAS DEL MUNICIPIO DE PIEDECUESTA.
CANCHA PARQUE DE LAS HERMANAS
CAPITULO | 1 |  |  | PRELIMINARES
ACTIVIDAD | 1.3 |  |  | Remocion de pintura existente sobre la placa de concreto de la cancha
UNIDAD | M2
1. EQUIPO / HERRAMIENTA
DESCRIPCION |  | TIPO | V/HORA | RENDIMIENTO | V/UNITARIO
Herramienta (10% m.o.) |  | Menor |  |  | 357.7957
SUBTOTAL | [5 empty] | 357.7957
2. MATERIALES EN OBRA
DESCRIPCION |  | UNIDAD | PRECIO U. | CANTIDAD | V/UNITARIO
SUBTOTAL | [5 empty] | 0
3. TRANSPORTE
MATERIAL | M3 O T/KM | CANT. | DISTANCIA | TARIFA | V/UNITARIO
SUBTOTAL | [5 empty] | 0
4. MANO DE OBRA
TRABAJADOR |  | JORNAL | P.S | JORNAL. T | RENDIM. | V/UNITARIO
CUADRILLA - B (1 ayudante y 1 oficial) |  | 84795.76 | 58322.5237 | 143118.2837 | 40 | 3577.9571
SUBTOTAL | [5 empty] | 3577.9571
TOTAL COSTOS DIRECTOS | [5 empty] | 3935.75
ANALISIS DE PRESIOS UNITARIOS
MANTENIMIENTO DE LA CANCHA DEL PARQUE LAS HERMANAS DEL MUNICIPIO DE PIEDECUESTA.
CANCHA PARQUE DE LAS HERMANAS
CAPITULO | 2 |  |  | ACABADOS
ACTIVIDAD | 2.1 |  |  | Demarcacion linea continua de demarcacion pintura especial para canchas
ML
1. EQUIPO / HERRAMIENTA
DESCRIPCION |  | TIPO | V/HORA | RENDIMIENTO | V/UNITARIO
Herramienta (10% m.o.) |  | Menor |  |  | 343.2556
SUBTOTAL | [5 empty] | 343.2556
2. MATERIALES EN OBRA
DESCRIPCION |  | UNIDAD | PRECIO U. | CANTIDAD | V/UNITARIO
PINTURA EPOXICA PARA CANCHAS |  | GALON | 139900 | 0.05 | 6995
THINNER |  | GALON | 22268 | 0.02 | 445.36
CINTA DE ENMASCARAR |  | ROLLO | 7700 | 0.01 | 77
Desperdicios (4%) |  |  |  |  | 300.6944
SUBTOTAL | [5 empty] | 7818.0544
3. TRANSPORTE
MATERIAL | M3 O T/KM | CANT. | DISTANCIA | TARIFA | V/UNITARIO
SUBTOTAL | [5 empty] | 0
4. MANO DE OBRA
TRABAJADOR |  | JORNAL | P.S | JORNAL. T | RENDIM. | V/UNITARIO
Cuadrilla B (1 ayud + 1 oficial) |  | 91470 | 62995 | 154465 | 45 | 3432.5556
SUBTOTAL | [5 empty] | 3432.5556
TOTAL COSTOS DIRECTOS | [5 empty] | 11593.87
ANALISIS DE PRESIOS UNITARIOS
MANTENIMIENTO DE LA CANCHA DEL PARQUE LAS HERMANAS DEL MUNICIPIO DE PIEDECUESTA.
CANCHA PARQUE DE LAS HERMANAS
CAPITULO | 2 |  |  | ACABADOS
ACTIVIDAD | 2.2 |  |  | Pintura para canchas acabado total sobre la superfice de juego (colores bandera de piedecuesta)
M2
1. EQUIPO / HERRAMIENTA
DESCRIPCION |  | TIPO | V/HORA | RENDIMIENTO | V/UNITARIO
Andamios |  | Metalica | 400 | 1 | 400
Herramienta (10% m.o.) |  | Menor |  |  | 858.1389
SUBTOTAL | [5 empty] | 1258.1389
2. MATERIALES EN OBRA
DESCRIPCION |  | UNIDAD | PRECIO U. | CANTIDAD | V/UNITARIO
pintura especial para canchas |  | GALON | 160000 | 0.065 | 10400
THINNER |  | GALON | 22268 | 0.02 | 445.36
Desperdicios (4%) |  |  |  |  | 433.8144
SUBTOTAL | [5 empty] | 11279.1744
3. TRANSPORTE
MATERIAL | M3 O T/KM | CANT. | DISTANCIA | TARIFA | V/UNITARIO
SUBTOTAL | [5 empty] | 0
4. MANO DE OBRA
TRABAJADOR |  | JORNAL | P.S | JORNAL. T | RENDIM. | V/UNITARIO
Cuadrilla B (1 ayud + 1 oficial) |  | 91470 | 62995 | 154465 | 18 | 8581.3889
SUBTOTAL | [5 empty] | 8581.3889
TOTAL COSTOS DIRECTOS | [5 empty] | 21118.7
ANALISIS DE PRESIOS UNITARIOS
MANTENIMIENTO DE LA CANCHA DEL PARQUE LAS HERMANAS DEL MUNICIPIO DE PIEDECUESTA.
CANCHA PARQUE DE LAS HERMANAS
CAPITULO | 2 |  |  | ACABADOS
ACTIVIDAD | 2.3 |  |  | Pintura en esmalte para carpinteria metalica ( bases de tableros)
ML
1. EQUIPO / HERRAMIENTA
DESCRIPCION |  | TIPO | V/HORA | RENDIMIENTO | V/UNITARIO
Andamios |  | Metalica | 400 | 1 | 400
Herramienta (10% m.o.) |  | Menor |  |  | 702.1136
SUBTOTAL | [5 empty] | 1102.1136
2. MATERIALES EN OBRA
DESCRIPCION |  | UNIDAD | PRECIO U. | CANTIDAD | V/UNITARIO
ESMALTE DOMESTICO |  | GALON | 52900 | 0.001 | 52.9
ANTICORROSIVO BLANCO |  | GALON | 42900 | 0.02 | 858
THINNER |  | GALON | 22268 | 0.02 | 445.36
LIJA DE AGUA 100 |  | UND | 1200 | 0.3 | 360
Desperdicios (4%) |  |  |  |  | 68.6504
SUBTOTAL | [5 empty] | 1784.9104
3. TRANSPORTE
MATERIAL | M3 O T/KM | CANT. | DISTANCIA | TARIFA | V/UNITARIO
SUBTOTAL | [5 empty] | 0
4. MANO DE OBRA
TRABAJADOR |  | JORNAL | P.S | JORNAL. T | RENDIM. | V/UNITARIO
Cuadrilla B (1 ayud + 1 oficial) |  | 91470 | 62995 | 154465 | 22 | 7021.1364
SUBTOTAL | [5 empty] | 7021.1364
TOTAL COSTOS DIRECTOS | [5 empty] | 9908.16
ANALISIS DE PRESIOS UNITARIOS
MANTENIMIENTO DE LA CANCHA DEL PARQUE LAS HERMANAS DEL MUNICIPIO DE PIEDECUESTA.
CANCHA PARQUE DE LAS HERMANAS
CAPITULO | 3 |  |  | DOTACION
ACTIVIDAD | 3.1 |  |  | Suministro e instalacion de tablero en fibra de vidrio para baloncesto (marco metalico, aro y red) 120 x 180 cm
UND
1. EQUIPO / HERRAMIENTA
DESCRIPCION |  | TIPO | V/HORA | RENDIMIENTO | V/UNITARIO
Andamios |  | Metalica | 400 | 1 | 400
Herramienta (10% m.o.) |  | Menor |  |  | 5148.8333
SUBTOTAL | [5 empty] | 5548.8333
2. MATERIALES EN OBRA
DESCRIPCION |  | UNIDAD | PRECIO U. | CANTIDAD | V/UNITARIO
TABLERO EN FIBRA DE VIDRIO BALONCESTO (INCLUYE ARO, MARCO METALICO Y RED) |  | UND | 735000 | 1 | 735000
SUBTOTAL | [5 empty] | 735000
3. TRANSPORTE
MATERIAL | M3 O T/KM | CANT. | DISTANCIA | TARIFA | V/UNITARIO
SUBTOTAL | [5 empty] | 0
4. MANO DE OBRA
TRABAJADOR |  | JORNAL | P.S | JORNAL. T | RENDIM. | V/UNITARIO
Cuadrilla B (1 ayud + 1 oficial) |  | 91470 | 62995 | 154465 | 3 | 51488.3333
SUBTOTAL | [5 empty] | 51488.3333
TOTAL COSTOS DIRECTOS | [5 empty] | 792037.17
ANALISIS DE PRESIOS UNITARIOS
MANTENIMIENTO DE LA CANCHA DEL PARQUE LAS HERMANAS DEL MUNICIPIO DE PIEDECUESTA.
CANCHA PARQUE DE LAS HERMANAS
CAPITULO | 4 |  |  | ELECTRICIDAD Y DESAGUES
ACTIVIDAD | 4.1 |  |  | desmonte, Suminist. e Instalac. De luminarias
UND
1. EQUIPO / HERRAMIENTA
DESCRIPCION |  | TIPO | V/HORA | RENDIMIENTO | V/UNITARIO
Andamios |  | Metalica | 400 | 1 | 400
Herramienta (10% m.o.) |  | Menor |  |  | 3089.3
SUBTOTAL | [5 empty] | 3489.3
2. MATERIALES EN OBRA
DESCRIPCION |  | UNIDAD | PRECIO U. | CANTIDAD | V/UNITARIO
Reflector Cuadrado Led 200W Blanca |  | UND | 342900 | 1 | 342900
SUBTOTAL | [5 empty] | 342900
3. TRANSPORTE
MATERIAL | M3 O T/KM | CANT. | DISTANCIA | TARIFA | V/UNITARIO
SUBTOTAL | [5 empty] | 0
4. MANO DE OBRA
TRABAJADOR |  | JORNAL | P.S | JORNAL. T | RENDIM. | V/UNITARIO
Cuadrilla B (1 ayud + 1 oficial) |  | 91470 | 62995 | 154465 | 5 | 30893
SUBTOTAL | [5 empty] | 30893
TOTAL COSTOS DIRECTOS | [5 empty] | 377282.3
ANALISIS DE PRESIOS UNITARIOS
MANTENIMIENTO DE LA CANCHA DEL PARQUE LAS HERMANAS DEL MUNICIPIO DE PIEDECUESTA.
CANCHA PARQUE DE LAS HERMANAS
CAPITULO | 4 |  |  | ELECTRICIDAD Y DESAGUES
ACTIVIDAD | 4.2 |  |  | Canaleta de aguas lluvias en calibre 16-figura similar a la existente y incluye el suministro de bajnte lateral en tuberia de 4 pulgadas-aguas lluvias 10 ml a cada extremo de esta
ML
1. EQUIPO / HERRAMIENTA
DESCRIPCION |  | TIPO | V/HORA | RENDIMIENTO | V/UNITARIO
Andamios |  | Metalica | 400 | 1 | 400
Herramienta (10% m.o.) |  | Menor |  |  | 772.325
SUBTOTAL | [5 empty] | 1172.325
2. MATERIALES EN OBRA
DESCRIPCION |  | UNIDAD | PRECIO U. | CANTIDAD | V/UNITARIO
ANTICORROSIVO BLANCO |  | GALON | 42900 | 0.2 | 8580
THINNER |  | GALON | 22268 | 0.2 | 4453.6
LIJA DE AGUA 100 |  | UND | 1200 | 1 | 1200
Desperdicios (4%) |  |  |  |  | 569.344
lamina calibre 16- 4 pul x 8 pul |  | ml | 100000 | 0.5 | 50000
SUBTOTAL | [5 empty] | 64802.944
3. TRANSPORTE
MATERIAL | M3 O T/KM | CANT. | DISTANCIA | TARIFA | V/UNITARIO
SUBTOTAL | [5 empty] | 0
4. MANO DE OBRA
TRABAJADOR |  | JORNAL | P.S | JORNAL. T | RENDIM. | V/UNITARIO
Cuadrilla B (1 ayud + 1 oficial) |  | 91470 | 62995 | 154465 | 20 | 7723.25
SUBTOTAL | [5 empty] | 7723.25
TOTAL COSTOS DIRECTOS | [5 empty] | 73698.52

## PRESUPUESTO EN BLANCO
MANTENIMIENTO DE LA CANCHA DEL PARQUE LAS HERMANAS DEL MUNICIPIO DE PIEDECUESTA.
OFERTA ECONOMICA
ITEM | DESCRIPCION | UNIDAD | CANTIDAD | PRECIO UNIT. | VALOR TOTAL
1 | PRELIMINARES
1.1 | Cerramiento con tela de polipropileno | ML | 81.6
1.2 | Desmonte de tableros | UND | 2
1.3 | Remocion de pintura existente sobre la placa de concreto de la cancha | M2 | 572.4
Sub total
2 | ACABADOS
2.1 | Demarcacion linea continua de demarcacion pintura especial para canchas | ML | 300
2.2 | Pintura para canchas acabado total sobre la superfice de juego (colores bandera de piedecuesta) | M2 | 572.4
2.3 | Pintura en esmalte para carpinteria metalica ( bases de tableros) | ML | 40
Sub total
3 | DOTACION
3.1 | Suministro e instalacion de tablero en fibra de vidrio para baloncesto (marco metalico, aro y red) 120 x 180 cm | UND | 2
Sub total
4 | ELECTRICIDAD Y DESAGUES
4.1 | desmonte, Suminist. e Instalac. De luminarias | UND | 5
4.2 | Canaleta de aguas lluvias en calibre 16-figura similar a la existente y incluye el suministro de bajnte lateral en tuberia de 4 pulgadas-aguas lluvias 10 ml a cada extremo de esta | ML | 38
Sub total
TOTAL DE COSTOS DIRECTOS
ADMINISTRACION
IMPREVISTOS
UTILIDADA
VALOR TOTAL OBRA FISICA