## PRESUPUESTO I.E PRESBITERO ANTO
ADECUACIÓN DE CUBIERTA EN LA I.E PRESBITERO ANTONIO BAENA SALAZAR
ITEM | DESCRIPCIÓN | UNIDAD | CANTIDAD | VALOR UNITARIO | VALOR TOTAL
1 | DESMONTE DE CUBIERTA ACTUAL |  |  |  | 1032134.4
1.1 | RETIRO DE CUBIERTA EN TEJA DE ASBESTO - CEMENTO, teja plástica o teja similar. Incluye cargue, transporte, botada o recuperación de tablilla, alfardas, cargueras y soleras, cargue, transporte, recolección y disposición de residuos peligrosos, recuperación de los materiales aprovechables o su transporte hasta el sitio que lo indique la interventoría. Medido en proyección horizontal. | M2 | 64.8 | 15928 | 1032134.4
2 | CUBIERTA PATIO CENTRAL- EN POLICARBONATO 12,00 X 5,40 |  |  |  | 40579509.6
2.1 | Suminstro, transporte e instalación de techo tipo domo en policarbonato. en la instalación incluye desmonte y botada de escombros. La cubierta sera en panel de policarbonato Alveolar de 6mm de espesor con estructura formada por: tuberia redonda metalica de 1 1/2" para arcos y correas, fijada a muro con chazos expansivos de 3/8" para soporte anclajes a muro, canal de desague y cadena para aguas lluvias, todo ensamblado con soldadura, anticorrosivo pintura e impermeabilizado. Area a intervenir es de 12,00 m x 5,40 m. (incluye ruanas) | M2 | 64.8 | 626227 | 40579509.6
3 | CANOAS |  |  |  | 1348308
3.2 | Suministro, transporte y colocación canoas en "U" en lamina galvanizada calibre 24, desarrollo 0.60 m. con tapa ruana. Incluye embudo galvanizado calibre 16 y codo galvanizado calibre 26 aproximadamente cada 5 m., pintura anticorrosiva, esmalte base aceite y todos los elementos necesarios para su correcta instalación. Se deberá colocar una buena base de apoyo de la canoa en toda su longitud. Según cubierta existente. | ML | 12 | 112359 | 1348308
|  |  | COSTOS DIRECTOS |  | 42959952

## 1,1 RETIRO DE CUBIERTA ACTUAL
MUNICIPIO DE SABANETA
SECRETARIA DE EDUCACIÓN Y CULTURA
ANALISIS DE PRECIOS UNITARIOS
CONTRATO No |  |  |  |  | FECHA:
OBRA | ADECUACIONES CUBIERTA EN LA I.E PRESBITERO ANTONIO BAENA SALAZAR DEL MUNICIPIO DE SABANETA |  |  |  | UNIDAD: | M2
ITEM DE PAGO | 1.1 | RETIRO DE CUBIERTA EN TEJA DE ASBESTO - CEMENTO, teja plástica o teja similar. Incluye cargue, transporte, botada o recuperación de tablilla, alfardas, cargueras y soleras, cargue, transporte, recolección y disposición de residuos peligrosos, recuperación de los materiales aprovechables o su transporte hasta el sitio que lo indique la interventoría. Medido en proyección horizontal.
1.- EQUIPO
DESCRIPCION | UNIDAD | TIPO | TARIFA HR/UND | RENDIMIENTO | VALOR UNIT. | VALOR TOTAL
Herramienta menor (5% MO) |  |  | 10235 | 0.05 | 511.75
Sección completa de andamio (1.2m-1.5m) x 1.5 m. (+ 4 ruedas) Incluye transporte. | dia |  | 2406 | 0.18 | 433.08
Can zunchado en madera común de 5,0cmx20cmx3,0m (alquiler). Incluye transporte. | dia |  | 248 | 0.56 | 138.88
[5 empty] | SUB-TOTAL | 1083.71
2.- MATERIALES
DESCRIPCION |  | UNIDAD | PRECIO UNIT. | CANTIDAD | VALOR UNIT.
[5 empty] | SUB-TOTAL | 0
3.- TRANSPORTES
MATERIAL | VOL O PESO | DISTANCIA | M3 O TON./KM | TARIFA | VALOR UNIT.
Transporte interno |  | gl | 0.5 | 3500 | 1750
Cargue y botada |  | m3 | 0.3 | 30000 | 9000
[5 empty] | SUB-TOTAL | 10750
4.- MANO DE OBRA
TRABAJADOR | JORNAL | PRESTACION | JORNAL TOTAL | RENDIMIENTO | VALOR UNIT.
Cuadrilla Demoliciones | jornal |  | 204697 | 0.02 | 4093.94
[5 empty] | SUB-TOTAL | 4093.94
|  |  | TOTAL COSTO DIRECTO |  |  | 15927.65

## 2,1 CUBIERTA POLICARBONATO
MUNICIPIO DE SABANETA
SECRETARIA DE EDUCACIÓN Y CULTURA
ANALISIS DE PRECIOS UNITARIOS
CONTRATO No |  |  |  |  | FECHA:
OBRA | ADECUACIONES CUBIERTA EN LA I.E PRESBITERO ANTONIO BAENA SALAZAR DEL MUNICIPIO DE SABANETA |  |  |  | UNIDAD: | M2
ITEM DE PAGO | 2.1 | Suminstro, transporte e instalación de techo tipo domo en policarbonato. en la instalación incluye desmonte y botada de escombros. La cubierta sera en panel de policarbonato Alveolar de 6mm de espesor con estructura formada por: tuberia redonda metalica de 1 1/2" para arcos y correas, fijada a muro con chazos expansivos de 3/8" para soporte anclajes a muro, canal de desague y cadena para aguas lluvias, todo ensamblado con soldadura, anticorrosivo pintura e impermeabilizado. Area a intervenir es de 12,00 m x 5,40 m. (incluye ruanas)
1.- EQUIPO
DESCRIPCION | UNIDAD | TIPO | TARIFA HR/UND | RENDIMIENTO | VALOR UNIT. | VALOR TOTAL
Herramienta menor (5% MO) |  |  | 261 | 1 | 261
Andamio y equipo T. Vertical | dia |  | 35600 | 1 | 35600
Pulidora incluye disco corte | dia |  | 35000 | 9 | 3888.8889
extension electrica | dia |  | 1500 | 9 | 166.6667
[5 empty] | SUB-TOTAL | 39916.5556
2.- MATERIALES
DESCRIPCION |  | UNIDAD | PRECIO UNIT. | CANTIDAD | VALOR UNIT.
Estructura metalica, según diseño |  | Kg | 17466 | 22 | 384252
Lámina en policarbonato alveolar de 6mm y todos los elementos para su correcta instalacion, incluye sello cubierta tipo sika o similar |  | m2 | 33397 | 1.03 | 34398.91
[5 empty] | SUB-TOTAL | 418650.91
3.- TRANSPORTES
MATERIAL | VOL O PESO | DISTANCIA | M3 O TON./KM | TARIFA | VALOR UNIT.
Transporte interno | 1 |  |  | 12650 | 12650
[5 empty] | SUB-TOTAL | 12650
4.- MANO DE OBRA
TRABAJADOR | JORNAL | PRESTACION | JORNAL TOTAL | RENDIMIENTO | VALOR UNIT.
oficial | 56533 | 1.7 | 96106.1 | 1 | 96106.1
ayudante | 34649 | 1.7 | 58903.3 | 1 | 58903.3
[5 empty] | SUB-TOTAL | 155009.4
|  |  | TOTAL COSTO DIRECTO |  |  | 626226.8656

## 3,1 CANOAS
MUNICIPIO DE SABANETA
SECRETARIA DE EDUCACIÓN Y CULTURA
ANALISIS DE PRECIOS UNITARIOS
CONTRATO No |  |  |  |  | FECHA:
OBRA | ADECUACIONES CUBIERTA EN LA I.E PRESBITERO ANTONIO BAENA DEL MUNICIPIO DE SABANETA |  |  |  | UNIDAD: | M
ITEM DE PAGO | 3.1 | Suministro, transporte y colocación canoas en "U" en lamina galvanizada calibre 24, desarrollo 0.60 m. con tapa ruana. Incluye embudo galvanizado calibre 16 y codo galvanizado calibre 26 aproximadamente cada 5 m., pintura anticorrosiva, esmalte base aceite y todos los elementos necesarios para su correcta instalación. Se deberá colocar una buena base de apoyo de la canoa en toda su longitud. Según cubierta existente.
1.- EQUIPO
DESCRIPCION | UNIDAD | TIPO | TARIFA HR/UND | RENDIMIENTO | VALOR UNIT. | VALOR TOTAL
Herramienta menor (5% MO) |  |  | 9666.2 | 0.05 | 483.31
Pulidora manual electrica con disco | dia |  | 30495 | 0.1 | 3049.5
Disco punta de diamante para pulidora 7" (Alquiler) | dia |  | 8120 | 0.2 | 1624
[5 empty] | SUB-TOTAL | 5156.81
2.- MATERIALES
DESCRIPCION |  | UNIDAD | PRECIO UNIT. | CANTIDAD | VALOR UNIT.
Canoa Galvanizada Cal.24, U= 0.60 m. |  | m | 67500 | 1 | 67500
Embudo galvanizado Calibre 24 |  | m | 67500 | 0.1 | 6750
Codo Galvanizado Calibre 24, para canoas. |  | un | 67500 | 0.1 | 6750
Pintura anticorrosivo gris. Pintuco |  | gln | 37400 | 0.14 | 5236
soladura LIN 6011*1/8 |  | Kg | 8800 | 1 | 8800
[5 empty] | SUB-TOTAL | 95036
3.- TRANSPORTES
MATERIAL | VOL O PESO | DISTANCIA | M3 O TON./KM | TARIFA | VALOR UNIT.
Transporte interno de materiales | 1 |  |  |  | 2500
[5 empty] | SUB-TOTAL | 2500
4.- MANO DE OBRA
TRABAJADOR | JORNAL | PRESTACION | JORNAL TOTAL | RENDIMIENTO | VALOR UNIT.
Oficial | 50000 | 1.7 | 85000 | 14 | 6071.4286
Ayudante raso | 29604 | 1.7 | 50326.8 | 14 | 3594.7714
[5 empty] | SUB-TOTAL | 9666.2
|  |  | TOTAL COSTO DIRECTO |  |  | 112359.01