## PRESBITERO
ADECUACIÓN DE CUBIERTA EN LA I.E PRESBITERO ANTONIO BAENA SALAZAR
ITEM | DESCRIPCIÓN | UNIDAD | CANTIDAD | VALOR UNITARIO | VALOR TOTAL
1 | DESMONTE DE CUBIERTA ACTUAL
1.1 | RETIRO DE CUBIERTA EN TEJA DE ASBESTO - CEMENTO, teja plástica o teja similar. Incluye cargue, transporte, botada o recuperación de tablilla, alfardas, cargueras y soleras, cargue, transporte, recolección y disposición de residuos peligrosos, recuperación de los materiales aprovechables o su transporte hasta el sitio que lo indique la interventoría. Medido en proyección horizontal. | M2 | 64.8 | 15928 | 1032134
2 | CUBIERTA PATIO CENTRAL- EN POLICARBONATO 12,00 X 5,40 |  |  |  | 40579509.6
2.1 | Suminstro, transporte e instalación de techo tipo domo en policarbonato. en la instalación incluye desmonte y botada de escombros. La cubierta sera en panel de policarbonato Alveolar de 6mm de espesor con estructura formada por: tuberia redonda metalica de 1 1/2" para arcos y correas, fijada a muro con chazos expansivos de 3/8" para soporte anclajes a muro, canal de desague y cadena para aguas lluvias, todo ensamblado con soldadura, anticorrosivo pintura e impermeabilizado. Area a intervenir es de 12,00 m x 5,40 m. (incluye ruanas) | M2 | 64.8 | 626227 | 40579509.6
3 | CANOAS |  |  |  | 0
3.2 | Suministro, transporte y colocación canoas en "U" en lamina galvanizada calibre 24, desarrollo 0.60 m. con tapa ruana. Incluye embudo galvanizado calibre 16 y codo galvanizado calibre 26 aproximadamente cada 5 m., pintura anticorrosiva, esmalte base aceite y todos los elementos necesarios para su correcta instalación. Se deberá colocar una buena base de apoyo de la canoa en toda su longitud. Según cubierta existente. | ML | 12
COSTOS DIRECTOS

## RAFAEL J MEJIA
ADECUACIÓN DE CUBIERTA EN LA I.E RAFAEL J. MEJIA
ITEM | DESCRIPCIÓN | UNIDAD | CANTIDAD | VALOR UNITARIO | VALOR TOTAL
1 | DESMONTE DE TEJA EN CUBIERTA ACTUAL
1.1 | RETIRO DE CUBIERTA EN TEJA, teja existente. Incluye cargue, transporte, botada o recuperación de los materiales aprovechables.su transporte hasta el sitio que lo indique la interventoría. Medido en proyección horizontal. | M2 | 384
2 | CUBIERTA EN TEJA TIPO SANDWICH-BLOQUE SALA DE PROFESORES 32,00 X 12,00
2.1 | suministro, transporte e instalación de cubierta en paneles tipo Metecno o equivalente, Ref: Monoroof A-42 P/1000 G-4 (conformado de acero galvanizado prepintado cal 28 en cara externa y una cara con acabado en vinilo, inyectado en línea continua con poliuretano expandido de alta densidad, espesor=17 mm), Incluye remates externos e interno de cubierta, elementos de fijación tipo (tornillo 80+CAP+NEOP, tornillo 20+NEOP, anclaje Zamac), sellante base poliuretano tipo Sika Flex 1A o equivalente y todos los demás elementos necesarios para su correcta fabricación e instalación. INCLUYE RETIRO DE TEJA EXISTENTE. | M2 | 384
3 | CANOAS
3.1 | Suministro, transporte y colocación de 2 canoas en "L" cada una de 32,00 m en lamina galvanizada calibre 24, desarrollo 0.60 m. con tapa ruana. Incluye embudo galvanizado calibre 16 y codo galvanizado calibre 26 aproximadamente cada 5 m., pintura anticorrosiva, esmalte base aceite y todos los elementos necesarios para su correcta instalación. Se deberá colocar una buena base de apoyo de la canoa en toda su longitud. Según cubierta existente. incluye ruanas | ML | 24
|  |  | COSTOS DIRECTOS |  | 0

## MARIA AUXILIADORA
CANTIDADES DE OBRA Y PRESUPUESTO CONTRACTUAL ADECUACIÓN DE UNIDADES SANITARIAS EN LA I.E MARIA AUXILIADORA MUNICIPIO DE SABANETA
ITEM | DESCRIPCIÓN | UNIDAD | CANTIDAD | VALOR UNITARIO | VALOR TOTAL
1 | APARATOS SANITARIOS
1.1 | Suministro, transporte y colocación de SANITARIO MONTECARLO NOVO (BLANCO) de Corona o similar, consumo de 4.8 lt., color blanco. Incluye, asiento, brida de fijación, tapón con rosca para brida del color del sanitario, emboquillado con silicona anti hongos y todos los demás elementos necesarios para su correcta instalación y funcionamiento. | UNIDAD | 6
1.2 | Orinal Mediano ES de color blanco, incluye griferia, valvula PUSH Expuesta | UNIDAD | 3
1.3 | Suministro e instalación de lavamanos redondo, en acero inoxidable 304 pulido, medida externa 32 cms, profundidad 12. 5 cms, Importado, marca corona. Incluye accesorios de desagüe tipo sifón y todos los demás elementos necesarios para su correcta instalación y funcionamiento. | UNIDAD | 6
1.4 | Suministro e instalacion de cámaras de aire en tubería de cobre D=1/2". Incluye accesorio y elementos necesarios para su correcta instalacion. | UNIDAD | 6
1.5 | Salida de abastos DIÁMETRO DE 1/2", incluye TUBERÍA PVC-PRESIÓN, con un DIÁMETRO DE 1/2", RDE 9 100 PSI HASTA 2.0m, accesorios de PVC de diámetro 1/2" que se requieran para su correcta instalación. Estos deberán estar correctamente pegados usando limpiador, soldadura y teflón apropiados, sin presentar fugas, fisuras o cualquier otra clase de anomalía. Se debe garantizar la correcta instalación y funcionamiento. Incluye además las perforaciones (canchas) de paredes o pisos | UNIDAD | 12
2 | MUEBLES APARATOS SANITARIOS Y GRIFERIA
2.1 | Suministro, transporte y colocación de dispensador de jabón spray, referencia GRIVAL o equivalente. Incluye todos los elementos necesarios para su correcta instalación y funcionamiento. | UNIDAD | 2
2.2 | Suministro, transporte y colocación de Portarrollos NOVO, tipo CORONA o equivalente. Incluye todos los demás elementos necesarios para su correcta instalación y funcionamiento. | UNIDAD | 2
2.3 | Suministro, transporte y colocación de - GRIFERÍA PARA ORINAL Válvula anti vandálica sanitaria UARef: Ref.: 947140001 o similar | UNIDAD | 3
2.4 | Suministro, transporte y colocacion de griferia lavamanos de mesa tipo push de corona | UNIDAD | 6
2.5 | Suministro, transporte e instalación de mesones en quasar para lavamanos, color verde y naranja según muestra, incluye salpicadero, faldon lateral y frontal, base de muf impermeabilizado, soportes para su instalacion y todo lo necesario para su correcta instalación y funcionamiento | UNIDAD | 2
3 | CARPINTERIA METALIZA EN ACERO INOXIDABLE
3.1 | Divisiones sanitarias en acero inoxidable tipo SOCODA o equivalente. (INCLUYE PUERTAS) | M2 | 30
4 | DESMONTES
4.1 | desmonte de marco y puerta | UNIDAD | 9
4.2 | Desmonte de aparatos sanitarios y orinales | UNIDAD | 13
5 | DEMOLICIÓN DE MUROS
5.1 | DEMOLICIÓN MUROS, cargue, transporte y botada de escombros de espesor MAXIMO DE 0.15m . Incluye, retiro de enchape en ccaso que se requiera. | M2 | 42.93
6 | ENCHAPES
6.1 | Suministro, transporte e instalación de Enchape baños en cerámica tipo Verona 35x25, estampillado sobre revoque incluye varilla de remate horizontal y vertical en aluminio "U", (instalada de forma invertida),lechada, pegacor y todo lo necesario para su correcto funcionamiento | M2 | 2
7 | RECUBRIMIENTOS-REVOQUES
7.1 | Colocación de REVOQUE con mortero 1:4 EN MUROS. Incluye suministro y transporte de los materiales, fajas, ranuras, filetes y todos los demás elementos necesarios para su correcta construcción. | M2 | 2
8 | PISOS
8.1 | Suministro, trasporte y colocación de baldosa gris grano #1 de 30x30. incluye mortero, pulida y brillada y todos los elementos necesarios para su correcta instalación. | M2 | 2
|  |  |  | TOTAL | 0

## VALOR TOTAL DE LA OBRA
PROPUESTA ECONOMICA
RECUPERACIÓN, MANTENIMIENTO Y ADECUACIÓN DE LA INFRAESTRUCTURA FISICA EN LAS INSTITUCIONES EDUCATIVAS MARIA AUXILIADORA, RAFAEL J. MEJIA Y PRESBITERO ANTONIO BAENA SALAZAR DEL MUNICIPIO DE SABANETA.
No. | DESCRIPCIÓN |  | VALOR TOTAL
1 | I.E MARIA AUXILIADORA
2 | I.E RAFAEL J. MEJIA
3 | I.E PRESBITERO ANTONIO BAENA SALAZAR
COSTOS DIRECTOS
ADMINISTRACIÓN |  | 20%
UTILIDAD |  | 5%
COSTO TOTAL DE OBRA