## Cotizaciones
ÍTEM | DESCRIPCIÓN | CANTIDAD | U/M | PROINGENIEROS 38.144.801-1 | SYS CONSULTORÍAS 900.527.240-9 | JASSOFOUR S.A.S NIT: 900.934.267-2 | MENOR VALOR | PROMEDIO | MEDIANA | MEDIA GEOMETRICA | DESVIACIÓN ESTÁNDAR | % DISPERSIÓN | PRECIO DE REFERENCIA | MÉTRICA
1 | Adecuación y / o fundida de cuneta En concreto de 3.000 PSI e= 7 cm ancho máximo 1.50 mt con dilatación cada 1.50 mt, incluye demolición de actual en mal estado, retiro de material, suministro de sub-base granular de relleno, compactación mecanica de superficie, materiales de cemento, arena, triturado, acero de refuerzo de 1/4" en cuadricula de 20 x 20 cm y retiro de escombros. | 1 | M | 96361.44 | 86037 | 93694.29 | 86037 | 92030.91 | 93694.29 | 91925.0528 | 4163.4821 | 4.529% | 92030.91 | PROMEDIO
2 | Adecuación y / o fundida de anden En concreto de 3.000 PSI e= 7 cm ancho máximo 1.50 mt con dilatación cada 1.50 mt, incluye demolición de actual en mal estado, retiro de material, suministro de sub-base granular de relleno, compactación mecanica de superficie, materiales de cemento, arena, triturado, acero de refuerzo de 1/4" en cuadricula de 20 x 20 cm y retiro de escombros. | 1 | M2 | 91801.479 | 86037 | 89908.67 | 86037 | 89249.0497 | 89908.67 | 89216.5661 | 2248.2927 | 2.52% | 89249.0497 | PROMEDIO
3 | Adecuación y / o fundida de placa de contrapiso En concreto de 3.000 PSI e= 7 cm , incluye demolición de actual en mal estado, retiro de material, suministro de sub-base granular de relleno, compactación mecanica de superficie, materiales de cemento, arena, triturado, acero de refuerzo de 3/8" en cuadricula de 20 x 20 cm corte y/o ditalacion de la misma segun modulacion, aproximadamente placas de 2,50 mt con sellante de juntas y retiro de escombros. | 1 | M2 | 96361.44 | 86037 | 93694.29 | 86037 | 92030.91 | 93694.29 | 91925.0528 | 4163.4821 | 4.529% | 92030.91 | PROMEDIO
4 | Instalacion de piso en porcelanato Incluye suministro e instalacion de piso porcelanato en formato 60 x 60 tipo 1 color gris y/o beige, sellado, demolicion de piso actual en mal estado, palntilla de nivelacion en morteo 1: 3, instalacion de piso porcelanato, emboquillado de juntas, aseo y retiro de escombros. | 1 | M2 | 166334.63 | 155890 | 162905.0591 | 155890 | 161709.8964 | 162905.0591 | 161651.0395 | 4073.6701 | 2.52% | 161709.8964 | PROMEDIO
5 | Instalacion de enchape para guardaescoba en porcelanato en formato 60 x 60 con altura de hasta 12 cm, Incluye enchape para piso de primera calidad, pegante emboquillado, desmonte y retiro del actual en mal estado, afinado de pared con mortero espesor hasta 2cm, intalacion del nuevo y emboquillado de juntas | 1 | M | 15847.944 | 14280 | 15899.3527 | 14280 | 15342.4322 | 15847.944 | 15323.5783 | 737.9213 | 4.816% | 15342.4322 | PROMEDIO
6 | Instalacion de cielo raso suspendido drywall junta perdida (Perfileria metálica Cal. 24-26, estructura cada 40 cm). Incluye tres (3) manos de pintura (1 mano en Intervinilo o equivalente y dos manos en pintura Aeroflex o equivalente, filos y dilataciones). Herramientas, equipos y materiales necesarios para su instalacio, aseo y retiro de escombros, incluye todos los elemento para llevar acabo su ejecución. | 1 | M2 | 45092.67 | 40460 | 45329.3079 | 40460 | 43627.326 | 45092.67 | 43568.269 | 2197.8781 | 5.045% | 43627.326 | PROMEDIO
7 | Instalación de cielo raso En drywall con lámina de 20 mm de espesor, resane junta perdida con cinta malla. Incluye lámina de drywall, desmonte de la actual en mal estado, estructura y/o perfileria e instalación de la nueva lamina, masillado de juntas con cinta malla y pintura de acabado en vinilo tipo 1 a tres manos, herramientas, equipos y materiales necesarios para su instalación, aseo y retiro de escombros. | 1 | M2 | 49846.72 | 44506 | 48467.0324 | 44506 | 47606.5841 | 48467.0324 | 47551.8254 | 2153.7238 | 4.529% | 47606.5841 | PROMEDIO
8 | Instalación de cielo raso En PVC, incluye suministro e instalacion de lamina cielo raso de PVC de ancho por lamina de 25 cm, espesor de 6 mm, tambien incluye los angulos, viguetas y omegas galvanizadas con tornilleria, materiales, equipos y herramientas necesarios para su instalacion, instalacion del cielo raso, desmonte del cielo raso actual ya sea cual sea el material actual, resanes de pared con estuco acrilico con su pintura de acabado en vinilo tipo 1 a tres manos en caso de ser necesario, aseo y retiro de escombros. | 1 | M2 | 57028.965 | 51170 | 57328.2423 | 51170 | 55175.7358 | 57028.965 | 55101.0461 | 2779.6694 | 5.045% | 55175.7358 | PROMEDIO
9 | Suministro E Instalación De Cielo Raso En Icopor. Color blanco o similar, usos techo o pared y espacios pequeños. | 1 | M2 | 26664.33 | 24990 | 26114.5515 | 24990 | 25922.9605 | 26114.5515 | 25913.5254 | 653.0311 | 2.52% | 25922.9605 | PROMEDIO
10 | Instalación de cubierta En teja de fibrocemento de 5.5 mm, incluye teja de fibrocemento, desmonte y retiro de la actual en mal estado, instalación de la nueva, desmonte de aparatos existentes en la cubierta tipo condensadora de aire acondicionado, nivelacion de la cubierta al momento de la instalacion sobre sus soportes y/o cerchas y/o perfiles, equipos, herramientas y materiales necesarios para su instalacion. | 1 | M2 | 16244.1426 | 14637 | 16296.8365 | 14637 | 15725.993 | 16244.1426 | 15706.6678 | 756.3694 | 4.816% | 15725.993 | PROMEDIO
11 | Mantenimiento de Cubierta En teja ondulata de fibrocemento (Incluye desmonte, reinstalación, limpieza, cargue y retiro de tejas y caballetes en mal estado y su reemplazo por unas nuevas, revisión, ajuste limpieza manual, anticorrosivo pintura esmalte para estructura metálica de soporte con su respectiva nivelacion al momento de montaje de la cubierta. | 1 | M2 | 11995.2 | 10710 | 11663.1896 | 10710 | 11456.1299 | 11663.1896 | 11442.9526 | 518.2758 | 4.529% | 11456.1299 | PROMEDIO
12 | Desmonte e Instalacion de tejas En cubierta, tipo de tejas termoacustica , Incluye suministro de teja termoacustica color a escoger, equipos, materiales y herramientas necesarios para su instalacion. | 1 | M | 94164.105 | 84490 | 94658.2606 | 84490 | 91104.1219 | 94164.105 | 90980.7971 | 4589.6867 | 5.045% | 91104.1219 | PROMEDIO
13 | Pintura sobre teja Teja de fibrocemento, colores variados, con pintura para intemperie tipo 1, incluye pintura tipo 1 para intemperie, materiales equipos y herramientas necesarios para su aplicación. | 1 | M2 | 7618.38 | 7140 | 7461.3004 | 7140 | 7406.5601 | 7461.3004 | 7403.8644 | 186.5803 | 2.52% | 7406.5601 | PROMEDIO
14 | Desmonte De Tejas De Cubierta, todo tipo de tejas ( Incluye cargue y retiro de material desmontado) | 1 | M | 33016.55 | 29750 | 33123.6515 | 29750 | 31963.4005 | 33016.55 | 31924.1215 | 1537.3361 | 4.816% | 31963.4005 | PROMEDIO
15 | Graniplast sobre paredes exteriores Incluye material de graniplast, pintura de acabado tipo 1 para intemperie, limpieza de superficie, materiales , equipos y herramientas necesarios para su aplicación. | 1 | M2 | 33320 | 29750 | 32397.749 | 29750 | 31822.583 | 32397.749 | 31785.9795 | 1439.6549 | 4.529% | 31822.583 | PROMEDIO
16 | Engolose en parte inferior De ondulaciones de la cubierta para sellado entre cubierta y muro existente con mortero 1:3, incluye acabado en graniplas o estuco y pintura tipo 1 en caso de ser necesario. | 1 | M | 18567.57 | 16660 | 18665.0091 | 16660 | 17964.193 | 18567.57 | 17939.8755 | 905.0086 | 5.045% | 17964.193 | PROMEDIO
17 | Instalación de manto edil De 3 mm de espesor, con pintura bituminosa de acabado tipo alumol, incluye pendientado de la superficie con mortero y retiro del actual en mal estado en caso de ser necesario , aseo y retiro de escombros, incluye todos los elementos para llevar acabo su ejecución. | 1 | M2 | 87611.37 | 82110 | 85804.9548 | 82110 | 85175.4416 | 85804.9548 | 85144.4407 | 2145.6736 | 2.52% | 85175.4416 | PROMEDIO
18 | Impermeabilización con lamina flexible Asfaltica impermeabilizante de espesor 3.5 mm, recubierta en lámina de aluminio o equivalente, incluye mortero afinado pendientado 1:4 (canales y/o cubiertas planas incluye media cañas y remates) | 1 | M2 | 92974.6048 | 83776 | 93276.2025 | 83776 | 90008.9358 | 92974.6048 | 89898.3263 | 4329.1384 | 4.816% | 90008.9358 | PROMEDIO
19 | Impermeabilización con lámina flexible asfaltica impermeabilizante con recubrimiento en aluminio o equivalente, incluye retiro del existente en mal estado si lo hay, mortero 1:3 afinado pendientado para superficie a intervenir tambien incluye la hechura e impermeabilizacion de media caña en mortero con sus remates. | 1 | M2 | 95961.6 | 85680 | 93305.517 | 85680 | 91649.039 | 93305.517 | 91543.6211 | 4146.2062 | 4.529% | 91649.039 | PROMEDIO
20 | Pisa (parte superior y exterior de las terminaciones entre la pared y la cubierta) en concreto como remate en la parte superior de los remates de las tejas onduladas, incluye arena, cemento,triturado, con una altura aproximada de 25 cm x un ancho aproximado de 15 a 20 cm | 1 | M2 | 17776.22 | 16660 | 17409.701 | 16660 | 17281.9737 | 17409.701 | 17275.6836 | 435.3541 | 2.52% | 17281.9737 | PROMEDIO
21 | Instalación de canaleta metálica Incluye canal metalica en lamina cold rolled calibre 18, con un desarrollo maximo de 1,50 mt,soportes, anticorrosivo y pintura de acabado en esmalte a dos manos por ambas caras, desmonte de la existente en caso de ser necesario, aseo, retiro de escombros, materiales, equipos y herramientas necesarios para su instalacion. | 1 | M | 22451.254 | 20230 | 22524.083 | 20230 | 21735.1123 | 22451.254 | 21708.4026 | 1045.3885 | 4.816% | 21735.1123 | PROMEDIO
22 | Mantenimiento de cercha metalica Incluye limpieza mecanica, suministro y aplicacion de masilla, anticorrosivo, pintura de acabado en esmalte a tres manos, en caso de ser necesario tambien incluye el desmote y montaje nuevamente de tejas y/o aparatos existentes sobre la misma, materiales, equipos y herramientas necesarios para su mantenimiento. | 1 | M2 | 22657.6 | 20230 | 22030.4693 | 20230 | 21639.3564 | 22030.4693 | 21614.4661 | 978.9654 | 4.529% | 21639.3564 | PROMEDIO
23 | Instalacion cercha metalica calibre 18 , incluye desmonte tejas termoacusticas, remosion cercha metalica averiada, reinstalacion tejado, incluye todos los elementos para llevar acabo su ejecución. | 1 | M | 27851.355 | 24990 | 27997.5137 | 24990 | 26946.2896 | 27851.355 | 26909.8132 | 1357.513 | 5.045% | 26946.2896 | PROMEDIO
24 | Mantenimiento general En canaleta metálica en cubierta incluye limpieza manual, anticorrosivo, pintura de acabado en esmalte, en caso de ser necesario, pendientado de la canal en mortero impermeabilizado, permeabilizacion con manto edil de 4 mm y acabado con pintura bituminosa y/o remplazo del area afecta en lamina calibre 18 con soldadura, cambio de soportes en caso de ser necesario. | 1 | M2 | 11427.57 | 10710 | 11191.9506 | 10710 | 11109.8402 | 11191.9506 | 11105.7966 | 279.8705 | 2.52% | 11109.8402 | PROMEDIO
25 | Instalación de caballete en fibrocemento incluye caballete, retiro del existente en mal estado y montaje | 1 | M | 30375.226 | 27370 | 30473.7593 | 27370 | 29406.3284 | 30375.226 | 29370.1918 | 1414.3492 | 4.816% | 29406.3284 | PROMEDIO
26 | Suministro y aplicación de pañete liso para fachada Con mortero 1:3, incluye preparacion y limpieza de superficie en pared externa, retiro de escombros, materiales equipos y herramientas necesarios para su aplicación. | 1 | M2 | 17904.4425 | 16065 | 17998.4017 | 16065 | 17322.6147 | 17904.4425 | 17299.1657 | 872.6869 | 5.045% | 17322.6147 | PROMEDIO
27 | Mantenimiento de muros exteriores Incluye limpieza mecanica de muros, resane con estuco acrilico, pintura de acabado con proteccion acrilica a tres manos, filos y dilataciones, aseo y retiro de escombros. | 1 | M2 | 18030.166 | 16898 | 17658.411 | 16898 | 17528.859 | 17658.411 | 17522.4791 | 441.5734 | 2.52% | 17528.859 | PROMEDIO
28 | Suministro e Instalación de muro doble cara en superboard Incluye desmonte y retiro del actual, perfileria, lamina de super board en 12 mm de espesor, junta perdida, estuco y pintura de acabado tipo 1 a tres manos, aseo y retiro de escombros, materiales, equipos y herramientas para su instalacion. | 1 | M2 | 89805.016 | 80920 | 90096.332 | 80920 | 86940.4493 | 89805.016 | 86833.6106 | 4181.5541 | 4.816% | 86940.4493 | PROMEDIO
29 | Mantenimiento general de paredes Con humedad ocasionado por aire acondicionado, incluye limpieza mecanica de paredes, retiro de pañete en mal estado, pañete imperbealizado, estuco acrilico, pintura de acabado en vinilo tipo 1 a tres manos, aseo y retiro de escombros. | 1 | M2 | 18925.76 | 16898 | 18401.9214 | 16898 | 18075.2271 | 18401.9214 | 18054.4364 | 817.724 | 4.529% | 18075.2271 | PROMEDIO
30 | Instalación de muro divisorio A dos caras en drywall con lámina de 20 mm de espesor, resane junta perdida con cinta malla. Incluye lámina de drywall, desmonte de la actual en mal estado, estructura y/o perfileria e instalación de la nueva lamina, masillado de juntas con cinta malla y pintura de acabado en vinilo tipo 1 a tres manos, herramientas, equipos y materiales necesarios para su instalación, aseo y retiro de escombros. | 1 | M2 | 99203.874 | 89012 | 99724.4773 | 89012 | 95980.1171 | 99203.874 | 95850.1919 | 4835.3319 | 5.045% | 95980.1171 | PROMEDIO
31 | Pintura para exteriores En vinilo tipo 1, incluye limpieza y resane de superficie en estuco acrilico, pintura en vinilo tipo 1, materiales, equipos y herramientas necesarios para su aplicación, aseo y retiro de escombros. | 1 | M2 | 12316.381 | 11543 | 12062.4357 | 11543 | 11973.9389 | 12062.4357 | 11969.5808 | 301.6382 | 2.52% | 11973.9389 | PROMEDIO
32 | Suministro e instalación de pintura para lineas de demarcacion sobre asfalto y/o concreto, en pintura acrilica para alto trafico, incluye preparacion y/o limpieza de superficie, aseo, limpieza y retiro de escombros. | 1 | M2 | 7923.972 | 7140 | 7949.6763 | 7140 | 7671.2161 | 7923.972 | 7661.7892 | 368.9607 | 4.816% | 7671.2161 | PROMEDIO
33 | Demolición de enchape existente de piso, incluye aseo y retiro de escombros. | 1 | M2 | 7996.8 | 7140 | 7775.4598 | 7140 | 7637.4199 | 7775.4598 | 7628.6351 | 345.5172 | 4.529% | 7637.4199 | PROMEDIO
34 | Demolición de enchape existente de muro, incluye aseo y retiro de escombros. | 1 | M2 | 5305.02 | 4760 | 5332.8598 | 4760 | 5132.6266 | 5305.02 | 5125.6787 | 258.5739 | 5.045% | 5132.6266 | PROMEDIO
35 | Instalación de enchape Para piso de 33.8 x 33.8 cm, incluye enchape para piso de primera calidad, pegante, emboquillado, demolicion y retiro del actual en mal estado, afinado y/o alistado de piso con mortero 1:3 espesor hasta 4 cm, instalación del nuevo , emboquillado de juntas, aseo, retiro de escombros, materiales equipos y herramientas necesarios para su instalacion. | 1 | M2 | 53328.66 | 49980 | 52229.1029 | 49980 | 51845.921 | 52229.1029 | 51827.0508 | 1306.0622 | 2.52% | 51845.921 | PROMEDIO
36 | Instalación de enchape Para pared de 33.8 x 33.8 cm, incluye enchape para pared de primera calidad, pegante, emboquillado, demolicion y retiro del actual en mal estado, afinado y/o alistado de pared con mortero 1:3 espesor hasta 2 cm , instalación del nuevo , emboquillado de juntas, aseo, retiro de escombros, materiales equipos y herramientas necesarios para su instalacion. | 1 | M2 | 55467.804 | 49980 | 55647.7344 | 49980 | 53698.5128 | 55467.804 | 53632.5242 | 2582.7246 | 4.816% | 53698.5128 | PROMEDIO
37 | Instalación de enchape Para piso de 32.3 x 56 cm, incluye enchape para piso de primera calidad, pegante, emboquillado, demolicion y retiro del actual en mal estado, afinado y/o alistado de piso con mortero 1:3 espesor hasta 4 cm, instalación del nuevo , emboquillado de juntas, aseo, retiro de escombros, materiales equipos y herramientas necesarios para su instalacion. | 1 | M2 | 54644.8 | 48790 | 53132.3083 | 48790 | 52189.0361 | 53132.3083 | 52129.0065 | 2361.0341 | 4.529% | 52189.0361 | PROMEDIO
38 | Instalación de enchape Para pared de 32.3 x 56 cm, incluye enchape para pared de primera calidad, pegante, emboquillado, demolicion y retiro del actual en mal estado, afinado y/o alistado de pared con mortero 1:3 espesor hasta 2 cm, instalación del nuevo , emboquillado de juntas, aseo, retiro de escombros, materiales equipos y herramientas necesarios para su instalacion. | 1 | M2 | 54376.455 | 48790 | 54661.8124 | 48790 | 52609.4225 | 54376.455 | 52538.2068 | 2650.3824 | 5.045% | 52609.4225 | PROMEDIO
39 | Adecuación y / o mantenimiento de puntos eléctricos Para tomas e interruptores en caso de estar en, mal estado incluye material de tomacorriente con polo a tierra o interruptor doble y/o tomacorriente doble certificados con RETIE, materiales, equipos y herramientas para su adecuacion. | 1 | UND | 13967.03 | 13090 | 13679.0508 | 13090 | 13578.6936 | 13679.0508 | 13573.7514 | 342.0639 | 2.52% | 13578.6936 | PROMEDIO
40 | Suministro, instalacion y puesta en funcionamiento de luminaria Alumbrada publico vial, tipo led, potencia 75w, temperatura color 4000k - 5700k, flujo luminico 8.819lm - 9.621lm, diodos LED 36 puntos o supeior, multivoltaje, factor de potencia 0.9 o similarsupresor de tension (DPS) incorporado de 20KV, aleacion en aluminio, dispersor termico en aluminio, incluye accesorios de fijacion, conexion y todo lo necesario para su funcionamiento. | 1 | UND | 412046.544 | 371280 | 413383.1701 | 371280 | 398903.238 | 412046.544 | 398413.0368 | 19185.9543 | 4.816% | 398903.238 | PROMEDIO
41 | Mantenimiento de lámparas fluorescentes de techo Tipo led, bala de 4" y 6" incluye repuesto de lámpara, limpieza y ajuste. | 1 | UND | 15993.6 | 14280 | 15550.9195 | 14280 | 15274.8398 | 15550.9195 | 15257.2702 | 691.0344 | 4.529% | 15274.8398 | PROMEDIO
42 | Instalacion de lámparas fluorescentes de techo Tipo led, bala de 4" y 6" incluye suministro e instalacion de lampara, desmonte de la atual en mal estado y/o apertura de vano en cielo raso, herramientas, materiales y equipos necesarios para su instalación. | 1 | UND | 34482.63 | 30940 | 34663.5884 | 30940 | 33362.0728 | 34482.63 | 33316.9116 | 1680.7303 | 5.045% | 33362.0728 | PROMEDIO
43 | Adecuación y/o mantenimiento de red eléctrica Para iluminación en caso de estar en mal estado,0 incluye material de tuberia electrica MT de 1/2" certificada con accesorios, cableado electrico, excavacion con tapado en caso de ser necesario. | 1 | M | 29203.79 | 27370 | 28601.6516 | 27370 | 28391.8139 | 28601.6516 | 28381.4802 | 715.2245 | 2.52% | 28391.8139 | PROMEDIO
44 | Adecuación y/o mantenimiento de red eléctrica Para iluminación en caso de estar en mal estado incluye material de tuberia electrica MT de 3/4", certificada con accesorios, cableado electrico, excavacion con tapado en caso de ser necesario. | 1 | M | 33016.55 | 29750 | 33123.6515 | 29750 | 31963.4005 | 33016.55 | 31924.1215 | 1537.3361 | 4.816% | 31963.4005 | PROMEDIO
45 | Adecuación y/o mantenimiento de red eléctrica Para iluminación en caso de estar en mal estado incluye material de tuberia electrica plastica PVC de 1" certificada con accesorios, cableado electrico, excavacion con tapado en caso de ser necesario. | 1 | M | 37318.4 | 33320 | 36285.4788 | 33320 | 35641.2929 | 36285.4788 | 35600.2971 | 1612.4135 | 4.529% | 35641.2929 | PROMEDIO
46 | Desmonte de tuberia (Incluye cargue y retiro de material desmontado). | 1 | M | 3978.765 | 3570 | 3999.6448 | 3570 | 3849.4699 | 3978.765 | 3844.259 | 193.9304 | 5.045% | 3849.4699 | PROMEDIO
47 | Mantenimiento general y/o limpieza interna En tuberias sanitarias de 2", 3" y 4" , la limpieza debera ser con sonda electrica industrial y/o destapador de cañerias mecanico, incluye aseo y retiro de escombros y/o residuos solidos. | 1 | M | 5713.785 | 5355 | 5595.9753 | 5355 | 5554.9201 | 5595.9753 | 5552.8983 | 139.9352 | 2.52% | 5554.9201 | PROMEDIO
48 | Mantenimiento De Desagüe Sanitario Con Sonda Eléctrica (Incluye, mano de obra, equipo y sonda 1/8 x 60m | 1 | M | 5997.6 | 5355 | 5831.5948 | 5355 | 5728.0649 | 5831.5948 | 5721.4763 | 259.1379 | 4.529% | 5728.0649 | PROMEDIO
49 | Suministro e instalacion de Luminaria De 60 X 60 cm incrustar 4 X 17 t8 24 celdas especular, incluye luminaria de 60 x 60, materiales, equipos y herramientas necesarios para su instalacion en cielo raso descolgado, amarres, resane de cieloraso con pintura de acabado en vinilo en caso de ser necesario, aseo y retiro de escombros. | 1 | UND | 80901.555 | 72590 | 81326.1112 | 72590 | 78272.5554 | 80901.555 | 78166.6003 | 3943.2519 | 5.045% | 78272.5554 | PROMEDIO
50 | Arreglo de fuga de agua potable en tubería principal De 1/2" de las redes de suministro, incluye cambio de tubería en mal estado y cambio de accesorios tales como codos, tee PVC presión, uniones, llave de control en caso de necesitarlo, equipos, herramientas y materiales necesarios para su reparacion, aseo y retiro de escombros. | 1 | M | 5078.92 | 4760 | 4974.2003 | 4760 | 4937.7068 | 4974.2003 | 4935.9096 | 124.3869 | 2.52% | 4937.7068 | PROMEDIO
51 | Suministro e instalació, correctivo de control y regadera de ducha, Incluye la regadera metalica, mezclador con poma, accesorios, demolición, resane de pared en caso de ser necesario, aseo y retiro de escombros. | 1 | UND | 69995.086 | 63070 | 70222.1411 | 63070 | 67762.409 | 69995.086 | 67679.1377 | 3259.1525 | 4.816% | 67762.409 | PROMEDIO
52 | Cambio de grifería sanitaria de entrada y salida En cisterna de baños, incluye desmonte de la actual en mal estado, grifería sanitaria, accesorios y cambio de acople de entrada de agua a sanitario, materiales , equipos y herramientas necesarios para su instalacion, aseo y retiro de escombros. | 1 | UND | 37318.4 | 33320 | 36285.4788 | 33320 | 35641.2929 | 36285.4788 | 35600.2971 | 1612.4135 | 4.529% | 35641.2929 | PROMEDIO
53 | Suministro e instalación correctivo de Válvula para orinal Ajustable color cromo, incluye desmonte de la actual en mal estado, suministro de válvula de regulación de orinal rigida color cromo, escudo de 1/2 pulgada, acometida de 1/2 pulgada, tubo de 3/8 de pulgada. | 1 | UND | 111405.42 | 99960 | 111990.0548 | 99960 | 107785.1583 | 111405.42 | 107639.2529 | 5430.0518 | 5.045% | 107785.1583 | PROMEDIO
54 | Suministro e instalación de llave para lavamanos individual Incluye llave de lavamanos monocontrol optima calidad 6 meses de garantia, retiro de la existente en mal estado e instalación de la nueva con cambio de acople de entrada de agua, materiales, equipos y herramientas necesarios para su instalacion. | 1 | UND | 24124.87 | 22610 | 23627.4513 | 22610 | 23454.1071 | 23627.4513 | 23445.5706 | 590.8376 | 2.52% | 23454.1071 | PROMEDIO
55 | Mantenimiento de rejilla en aluminio Para sifón de 2" anticucaracha con sosco, incluye rejilla en aluminio, retiro de la existente en mal estado e instalación de la nueva, resane y/o emboquillado del piso. | 1 | UND | 17168.606 | 15470 | 17224.2988 | 15470 | 16620.9683 | 17168.606 | 16600.5432 | 799.4148 | 4.816% | 16620.9683 | PROMEDIO
56 | Mantenimiento de rejilla en aluminio Para sifón de 4" anticucaracha con sosco, incluye rejilla en aluminio, retiro de la existente en mal estado e instalación de la nueva, resane y/o emboquillado del piso. | 1 | UND | 17992.8 | 16065 | 17494.7844 | 16065 | 17184.1948 | 17494.7844 | 17164.429 | 777.4137 | 4.529% | 17184.1948 | PROMEDIO
57 | Instalación de llave terminal metalica en cromo Incluye llave terminal en cromo, desmote, retiro, instalación de la nueva y resane con adaptador macho y / o hembra y codo galvanizado en 1/2", aseo y retiro de escombros. | 1 | UND | 37135.14 | 33320 | 37330.0183 | 33320 | 35928.3861 | 37135.14 | 35879.751 | 1810.0173 | 5.045% | 35928.3861 | PROMEDIO
58 | Montaje de lavamanos De sobreponer para griferia monocontrol, incluye lavamanos monocontrol tipo institucional, grifería monocontrol metalica, sifón, accesorios de instalacion desmonte y retiro de escombros del actual en mal estado en caso de ser necesario | 1 | UND | 170143.82 | 159460 | 166635.7093 | 159460 | 165413.1764 | 166635.7093 | 165352.9717 | 4166.9603 | 2.52% | 165413.1764 | PROMEDIO
59 | Suministro e Instalación de orinal mediano institucional en porcelana (dimensión aprox, 40 x 30 x 30) , incluye fluxómetro, sifón, accesorios de instalacion, desmonte y retiro de escombros del actual en mal estado de ser necesario. | 1 | UND | 423932.502 | 381990 | 425307.6846 | 381990 | 410410.0622 | 423932.502 | 409905.7206 | 19739.3953 | 4.816% | 410410.0622 | PROMEDIO
60 | Desmonte de aparato sanitarios (incluye carge y retiro de material desmontado) | 1 | UND | 11995.2 | 10710 | 11663.1896 | 10710 | 11456.1299 | 11663.1896 | 11442.9526 | 518.2758 | 4.529% | 11456.1299 | PROMEDIO
61 | Suministro e Instalación de extractor de aire en baños Incluye extractor de aire de medidas 17 x 17 cm techo - pared, color blanco en poliestireno de alto impacto, 110 v, apertura de vano, resane y acabado en pintura en caso de ser necesario. | 1 | UND | 111405.42 | 99960 | 111990.0548 | 99960 | 107785.1583 | 111405.42 | 107639.2529 | 5430.0518 | 5.045% | 107785.1583 | PROMEDIO
62 | Mantenimiento y/o reparación De cajas de inspección (Incluye retiro de vegetación, piedras y/o sedimentación, herramienta, repuestos y aditamiento para dejar en estado serviciable, materiales, equipos y herramientas necesarios para su reparacion. | 1 | UND | 55467.804 | 49980 | 55647.7344 | 49980 | 53698.5128 | 55467.804 | 53632.5242 | 2582.7246 | 4.816% | 53698.5128 | PROMEDIO
63 | Instalación de tablero con puerta Para puerta para tres (3) circuitos con breaker de 40 amperios para aire acondicionado. Incluye caja de circuitos, breaker, materiales eléctricos como cable y/o alambre de cobre para su instalacion, desmonte, retiro del actual en mal estado y montaje completo del nuevo, todo el material debe ser certificado con RETIE, aseo y retiro de escombros. | 1 | UND | 45315.2 | 40460 | 44060.9386 | 40460 | 43278.7129 | 44060.9386 | 43228.9322 | 1957.9307 | 4.529% | 43278.7129 | PROMEDIO
64 | Instalación de reflector para intemperie Led de 50 w luz blanca, incluye reflector, empalmes y fotocelda de encendido automático, materiales , equipos y herramientas necesarios para su instalacion. | 1 | UND | 125994.225 | 113050 | 126655.4191 | 113050 | 121899.8814 | 125994.225 | 121734.8694 | 6141.13 | 5.045% | 121899.8814 | PROMEDIO
65 | Instalación de sifones para lavaplatos Incluye sifón para lavaplatos, retiro del existente en mal estado e instalación del nuevo, materiales, equipos y herramientas necesarios para su instalacion. | 1 | UND | 36822.17 | 34510 | 36062.952 | 34510 | 35798.374 | 36062.952 | 35785.3446 | 901.8048 | 2.52% | 35798.374 | PROMEDIO
66 | Suministro e Instalación de vidrio incoloro de 5 mm (en puertas o ventanas según necesidad), incluye vidrio de 5 mm, retiro del existente en mal estado e instalación del nuevo, materiales, equipos y herramientas necesarios para su instalacion, aseo y retiro de escombros. (no incluyen marcos ni perfileria metalica) | 1 | M2 | 99049.65 | 89250 | 99370.9544 | 89250 | 95890.2015 | 99049.65 | 95772.3646 | 4612.0083 | 4.816% | 95890.2015 | PROMEDIO
67 | Desmonte de puerta con marco (Incluye retiro de escombros). | 1 | UND | 53312 | 47600 | 51836.3983 | 47600 | 50916.1328 | 51836.3983 | 50857.5673 | 2303.4479 | 4.529% | 50916.1328 | PROMEDIO
68 | Suministro e instalación de marco para puerta de 2.00m x 1.00m en madera maciza roble, con pintura de acabado en esmalte a tres manos, incluye marco en madera maciza (no aglomerada), desmonte y retiro de la actual en mal estado e instalación del nuevo, resane y pintura de paredes por instalacion y/o desmonte, aseo y retiro de escombros. | 1 | UND | 331563.75 | 297500 | 333303.7344 | 297500 | 320789.1615 | 331563.75 | 320354.9195 | 16160.8685 | 5.045% | 320789.1615 | PROMEDIO
69 | Suministro e Instalación de puerta metalica con marco metalico con medidas de 2.00 x 1.00 mt, con pintura de acabado en esmalte, cerradura de primera calidad de seguridad, desmonte y retiro de la actual en mal estado e instalación del nuevo y resane de pared con acabado segun necesidad. | 1 | UND | 501851.56 | 452200 | 503479.5021 | 452200 | 485843.6874 | 501851.56 | 485246.6474 | 23367.5085 | 4.816% | 485843.6874 | PROMEDIO
70 | Suministro e Instalación de puerta en madera maciza con marco en la misma madera de de 2.00 x 1.00 mt , incluye marco y puerta en madera maciza (no alomerado ni entamborada), con pintura de acabado en esmalte, cerradura de primera calidad, desmonte y retiro de la actual en mal estado e instalación del nuevo y resane de pared con acabado segun necesidad. | 1 | UND | 453152 | 404600 | 440609.3859 | 404600 | 432787.1286 | 440609.3859 | 432289.3218 | 19579.3072 | 4.529% | 432787.1286 | PROMEDIO
71 | Mantenimiento general de puerta de madera doble de 2.00 x 2.00 incluye lijada, masillada y pintura de acabado con laca a tres manos, por ambas caras, incluye reconstrucción del marco existente de ser necesario, aseo retiros de escombros, materiales equipos y herramientas para su reinstalación. | 1 | UND | 95229.75 | 89250 | 93266.2552 | 89250 | 92582.0017 | 93266.2552 | 92548.3051 | 2332.2539 | 2.52% | 92582.0017 | PROMEDIO
72 | Mantenimiento general de puerta de madera doble de 2.00 x 1.00 incluye lijada, masillada y pintura de acabado con laca a tres manos, por ambas caras, incluye reconstrucción del marco existente de ser necesario, aseo retiros de escombros, materiales equipos y herramientas para su reinstalación. | 1 | UND | 99049.65 | 89250 | 99370.9544 | 89250 | 95890.2015 | 99049.65 | 95772.3646 | 4612.0083 | 4.816% | 95890.2015 | PROMEDIO
73 | Desmonte de puertas metálicas De 2.00 x 1.00 incluye marco y retiro de escombros, resane con estuco acrilico, y pintura de acabado en vinilo tipo 1 a tres manos. | 1 | M2 | 86632 | 77350 | 84234.1473 | 77350 | 82738.7158 | 84234.1473 | 82643.5468 | 3743.1028 | 4.529% | 82738.7158 | PROMEDIO
74 | Mantenimiento de cerraduras en chapa de puerta madera o metal, incluye aplicación de polvo de grafito y limpieza y/o arreglo de guardas y suministro de 02 llaves si se cambia la combinación de las mismas. | 1 | UND | 13262.55 | 11900 | 13332.1494 | 11900 | 12831.5665 | 13262.55 | 12814.1968 | 646.4347 | 5.045% | 12831.5665 | PROMEDIO
75 | Mantenimiento de puertas metálicas De 2.00 x 1. 00 ambas caras y marco, incluye limpieza mecánica suministro y aplicación de anticorrosivo, masilla, soldaduras y pintura de acabado en esmalte a tres manos. | 1 | UND | 82532.45 | 77350 | 80830.7545 | 77350 | 80237.7348 | 80830.7545 | 80208.5311 | 2021.2867 | 2.52% | 80237.7348 | PROMEDIO
76 | Suministro e instalación de cerradura de manija para oficina. Incluye cerradura de alta calidad con manija, desmonte, retiro de la actual en mal estado e instalación de la nueva. | 1 | UND | 80560.382 | 72590 | 80821.7095 | 72590 | 77990.6972 | 80560.382 | 77894.8566 | 3751.1 | 4.816% | 77990.6972 | PROMEDIO
77 | Suministro e instalación de cerradura con manija antiácida para baño. Incluye cerradura con manija antiácida, desmonte, retiro de la actual en mal estado e instalación de la nueva. | 1 | UND | 86632 | 77350 | 84234.1473 | 77350 | 82738.7158 | 84234.1473 | 82643.5468 | 3743.1028 | 4.529% | 82738.7158 | PROMEDIO
78 | Suministro e instalación de puerta metálica en lamina col rolled calibre 18 de 2.20m x 1.00m, con aplicacion de anticorrosivo y pintura de acabado en esmalte en ambas caras a tres manos, y marco incluye puerta en lamina cal. 18, marco metálico, cerradura de alta calidad, pasador para candado, desmonte de la actual en mal estado, instalación de la nueva , retiro de escombros y resane de pared en estuco acrilico y pintura vinilo a tres manos. | 1 | UND | 557027.1 | 499800 | 559950.2739 | 499800 | 538925.7913 | 557027.1 | 538196.2647 | 27150.2591 | 5.045% | 538925.7913 | PROMEDIO
79 | Suministro e instalación de ventaneria en aluminio Anoloc, sistema 8025, incluye ventana en aluminio anoloc, vidrio templado de 5 mm de espesor, desmonte, retiro de la actual en mal estado, montaje de la nueva, aseo, retiro de escombros, resane de pared en estuco acrilico y pintura de acabado en vinilo tipo 1 a tres manos. | 1 | UND | 118084.89 | 110670 | 115650.1564 | 110670 | 114801.6821 | 115650.1564 | 114759.8983 | 2891.9948 | 2.52% | 114801.6821 | PROMEDIO
80 | Suministro e instalación de ventaneria en aluminio sistema 7038, incluye ventana en aluminio, vidrio templado de 5 mm de espesor, desmonte, retiro de la actual en mal estado resane de paredes y techos con pintura de acabado según necesidad , montaje de la nueva, resane de pared en estuco acrilico y pintura de acabado en vinilo tipo 1 a tres manos. | 1 | M2 | 120180.242 | 108290 | 120570.0913 | 108290 | 116346.7778 | 120180.242 | 116203.8024 | 5595.9033 | 4.816% | 116346.7778 | PROMEDIO
81 | Mantenimiento de puertas metálicas De 2.00 x 4.00 con marco, incluye limpieza mecánica suministro y aplicación de anticorrosivo, masilla, soldaduras y pintura de acabado en esmalte a tres manos tipo 1. | 1 | UND | 346528 | 309400 | 336936.5892 | 309400 | 330954.8631 | 336936.5892 | 330574.1873 | 14972.4114 | 4.529% | 330954.8631 | PROMEDIO
82 | Suminitro e Instalación de reja protectora para ventanas Incluye material en varilla de 1/2" cuadrada, modelo segun necesidad, anticorrosivo, pintura de acabado en esmalte, apertura de vanos para instalacion, resane con mortero, estuco acrililico y acabado final en pintura vinilo tipo 1 en caso de ser necesario. | 1 | M2 | 33156.375 | 29750 | 33330.3734 | 29750 | 32078.9161 | 33156.375 | 32035.4919 | 1616.0869 | 5.045% | 32078.9161 | PROMEDIO
83 | Mantenimiento de ventaneria metalica en lamina Incluye limpieza mecanica, suministro y aplicación de anticorrosivo y pintura de acabado en esmalte a tres manos, materiales, equipos y herramientas necesarios para su mantenimiento. | 1 | M2 | 38091.9 | 35700 | 37306.5021 | 35700 | 37032.8007 | 37306.5021 | 37019.322 | 932.9016 | 2.52% | 37032.8007 | PROMEDIO
84 | Soldadura para mantenimiento De puertas, rejas y ventanas metálicas con soldadura 6011 y/o 6013 incluye limpieza manual, suministro electrodos de soldadura y aplicación de anticorrosivo en la aplicación de la soldadura. | 1 | UND | 71315.748 | 64260 | 71547.0871 | 64260 | 69040.945 | 71315.748 | 68956.1025 | 3320.6459 | 4.816% | 69040.945 | PROMEDIO
85 | Suministro e instalacion De tanque de agua elevado de 2.000 litros en material de polietileno negro, incluye desmonte del actual en mal estado de ser necesario, materiales equipos y herramientas necesarios para su instalacion. | 1 | UND | 1372784 | 1225700 | 1334787.2573 | 1225700 | 1311090.4191 | 1334787.2573 | 1309582.3572 | 59313.7836 | 4.529% | 1311090.4191 | PROMEDIO
86 | Limpieza general, remoción y sustracción de lodos acumulados en el canal de aducción, a través de equipo succionador de lodos para aguas negras del batallón, tuberías diámetro 12", 10", 8" y 6" pulgadas deacuerdo a la necesidad. | 1 | UND | 397876.5 | 357000 | 399964.4813 | 357000 | 384946.9938 | 397876.5 | 384425.9034 | 19393.0422 | 5.045% | 384946.9938 | PROMEDIO
87 | Adecuación y/o fundición de sobre piso, espesor de 8cm espaciado de la malla y 3000 psi de resistencia incluye demolición de la existente compactación de material existente y/o suminitros del mismo en caso de ser necesario. materiales de cemento, arena, triturado, maya electrosoldada 15x15x6mm. | 1 | M2 | 99077.0319 | 92855.7 | 97034.2119 | 92855.7 | 96322.3146 | 97034.2119 | 96287.2566 | 2426.4769 | 2.52% | 96322.3146 | PROMEDIO
88 | Arreglo de cobertizo estructura metalica paralelo de 3 pulgadas redondad,estructura en tubo rectangulara de 3x1 de media, cubierta con techo teja de lamina colocacion de parales y recoleccion de escombros aberturas de huecos 15x15 de 50 cm con largo de 8 de largo por 7 metros de ancho | 1 | UND | 6664000 | 5950000 | 6479549.7925 | 5950000 | 6364516.5975 | 6479549.7925 | 6357195.9089 | 287930.9885 | 4.529% | 6364516.5975 | PROMEDIO
89 | Localización y replanteo de redes para infraestructura hidráulica | 1 | UND | 663127.5 | 595000 | 666607.4689 | 595000 | 641578.323 | 663127.5 | 640709.8389 | 32321.7371 | 5.045% | 641578.323 | PROMEDIO
90 | Desmonte Cielo Raso En pvc (Incluye cargue y retiro de material desmontado). | 1 | M2 | 4444.055 | 4165 | 4352.4252 | 4165 | 4320.4934 | 4352.4252 | 4318.9209 | 108.8385 | 2.52% | 4320.4934 | PROMEDIO
91 | Desmonte Cielo Raso En drywall (Incluye cargue y retiro de material desmontado). | 1 | M2 | 4622.317 | 4165 | 4637.3112 | 4165 | 4474.8761 | 4622.317 | 4469.377 | 215.2271 | 4.816% | 4474.8761 | PROMEDIO
92 | Suministro de concreto premezclado para vigas de cimentación, 21 Mpa, (3000 PSI), incluye materiales y actividades necesarias para su ejecución, entregado en obra. | 1 | M3 | 708220.17 | 635460 | 711936.7768 | 635460 | 685205.6489 | 708220.17 | 684278.108 | 34519.6152 | 5.045% | 685205.6489 | PROMEDIO
93 | Instalación de puntos sanitarios de 2" PVC, incluye todos los accesorios y actividades necesarias para su ejecución, se debe entregar funcional. | 1 | UND | 634865 | 595000 | 621775.0346 | 595000 | 617213.3449 | 621775.0346 | 616988.7004 | 15548.3592 | 2.52% | 617213.3449 | PROMEDIO
94 | Alistado y pendientado de piso, mortero 1:5, espesor promedio 4 cms, incluye actividades necesarias para su Ejecución. | 1 | M2 | 132066.2 | 119000 | 132494.6058 | 119000 | 127853.6019 | 132066.2 | 127696.4862 | 6149.3443 | 4.816% | 127853.6019 | PROMEDIO
95 | Construcción de muro en bloque N°5 estandar, mortero de pega 1:4, incluye todos los materiales necesarios como bloque, cemento, arena y mano de obra, para su correcta terminación, (no incluye pañete) | 1 | M2 | 410502.4 | 366520 | 399140.2672 | 366520 | 392054.2224 | 399140.2672 | 391603.268 | 17736.5489 | 4.529% | 392054.2224 | PROMEDIO
96 | Aplicación de pañete liso en muros internos, mortero 1:5, incluye todas las actividades necesarias para su correcta ejecución, limpieza de residuos y desechos. | 1 | M2 | 18567.57 | 16660 | 18665.0091 | 16660 | 17964.193 | 18567.57 | 17939.8755 | 905.0086 | 5.045% | 17964.193 | PROMEDIO
97 | Suministro y aplicación de pintura en vinilo tipo 1 bajo placa de entrepiso, a tres manos con brocha o rodillo, color institucional similar al existente, incluye todos los insumos y actividades necesarias para su ejecución. | 1 | M2 | 17776.22 | 16660 | 17409.701 | 16660 | 17281.9737 | 17409.701 | 17275.6836 | 435.3541 | 2.52% | 17281.9737 | PROMEDIO
98 | Suministro y aplicación de pintura en muros exteriores a 2 manos con brocha o rodillo, incluye todos los insumos y actividades necesarias para su ejecución. | 1 | M2 | 25323.2 | 22610 | 24622.2892 | 22610 | 24185.1631 | 24622.2892 | 24157.3445 | 1094.1378 | 4.529% | 24185.1631 | PROMEDIO
99 | Suministro e instalación de Tablero Eléctrico Trifásico de 12 circuitos, homologado y certificado. incluye los accesorios necesarios para su instalación. | 1 | UND | 125994.225 | 113050 | 126655.4191 | 113050 | 121899.8814 | 125994.225 | 121734.8694 | 6141.13 | 5.045% | 121899.8814 | PROMEDIO
100 | Mantenimiento, raspe, resane y pintura de las rejas metálicas de la capilla con pintura de aceite a 3 mano, color institucional a convenir. | 1 | M2 | 8888.11 | 8330 | 8704.8505 | 8330 | 8640.9868 | 8704.8505 | 8637.8418 | 217.677 | 2.52% | 8640.9868 | PROMEDIO
101 | Suministro e Instalación de caja plástica con tapa, de 20x20, (uso registro agua), inlcuye todos los elementos necesario para su ejecucion | 1 | UND | 23771.916 | 21420 | 23849.029 | 21420 | 23013.6483 | 23771.916 | 22985.3675 | 1106.882 | 4.816% | 23013.6483 | PROMEDIO
102 | contruccion punto de desagüe con un diámetro de 3"-4" elaborado en PVC. construcción de puntos sanitarios para los baños en tubería de PVC sanitaria | 1 | UND | 666400 | 595000 | 647954.9793 | 595000 | 636451.6598 | 647954.9793 | 635719.5909 | 28793.0988 | 4.529% | 636451.6598 | PROMEDIO
103 | instalacion de Tuberia CPVC 1/2" Agua Caliente (Red de suministro) Incluye accesorios, incluye todos los elemento para llevar acabo su ejecución. | 1 | UND | 663127.5 | 595000 | 666607.4689 | 595000 | 641578.323 | 663127.5 | 640709.8389 | 32321.7371 | 5.045% | 641578.323 | PROMEDIO
104 | Suministro e instalación de luminaria e incrustar abierta, reflector especular con celdas, bombilla fluorescentes T5 54W - 4000 Kelvin, 4500lm C/U, Balasto electronico 2X54W dimerizable en AC multivoltaje incluye todo los elemento para llevar acabo su ejecucion. | 1 | UND | 241248.7 | 226100 | 236274.5131 | 226100 | 234541.071 | 236274.5131 | 234455.7062 | 5908.3765 | 2.52% | 234541.071 | PROMEDIO
105 | Suministro e instalacion de cerramiento en tubo metálico aguas negras de 2 pulg., disposición vertical espaciados cada 0.17m anclados a una base de concreto reforzado de 3000 psi, con una sección de 0.6 x 0.3m, (Incluye anticorrosivo, pintura anticorrosivo, pintura tipo esmalte pintulux.), incluye todos los elementos para llevar acabo su ejecución. | 1 | UND | 412046.544 | 371280 | 413383.1701 | 371280 | 398903.238 | 412046.544 | 398413.0368 | 19185.9543 | 4.816% | 398903.238 | PROMEDIO
106 | Alistado pisos Mortero 1:4 Impermeabilizado e= 0.03 m | 1 | M2 | 42649.6 | 38080 | 41469.1187 | 38080 | 40732.9062 | 41469.1187 | 40686.0538 | 1842.7583 | 4.529% | 40732.9062 | PROMEDIO
107 | Instalacion y suministro de ceramica para piso, Tipo Stone 30.5 x 30.5 cm. Color Blanco o Café según diseño (Incluye boquilla y pegante) | 1 | M2 | 90185.34 | 80920 | 90658.6158 | 80920 | 87254.6519 | 90185.34 | 87136.5381 | 4395.7562 | 5.045% | 87254.6519 | PROMEDIO
108 | Suministro y aplicación de estuco y pintura en vinilo a 3 manos, sobre muro Interior (Incluye el estuco con 1 mano en pintura tipo 2 y dos manos en pintura tipo 1, filos y dilataciones). incluye todo los elemento para llevar acabo su ejecución. | 1 | M2 | 22855.14 | 21420 | 22383.9012 | 21420 | 22219.6804 | 22383.9012 | 22211.5932 | 559.7409 | 2.52% | 22219.6804 | PROMEDIO
109 | Suministro y aplicación de pintura anticorrosiva de alta resistencia (3 manos). Sobre superficie metálica. | 1 | M2 | 23771.916 | 21420 | 23849.029 | 21420 | 23013.6483 | 23771.916 | 22985.3675 | 1106.882 | 4.816% | 23013.6483 | PROMEDIO
110 | Suministro y aplicación de pintura tipo 1 en esmalte. a 3 manos sobre muro sobre muro incluye filos y dilataciones). Color institucional según diseño, incluye todo los elementos para llevar acabo su ejecución. | 1 | M2 | 15915.06 | 14280 | 15998.5793 | 14280 | 15397.8798 | 15915.06 | 15377.0361 | 775.7217 | 5.045% | 15397.8798 | PROMEDIO
111 | instalacion de vidrio crudo 5mm (Para ventanería. Incluye el suministro del vidrio y todos los accesorios e insumos requeridos para el correcto montaje.) | 1 | M2 | 95229.75 | 89250 | 93266.2552 | 89250 | 92582.0017 | 93266.2552 | 92548.3051 | 2332.2539 | 2.52% | 92582.0017 | PROMEDIO
112 | Mantenimiento de puertas metálicas baños De 1.60*64 ambas caras y marco, incluye limpieza mecánica suministro y aplicación de anticorrosivo, masilla, soldaduras y pintura de acabado en esmalte a tres manos. | 1 | UND | 68674.424 | 61880 | 68897.195 | 61880 | 66483.873 | 68674.424 | 66402.1728 | 3197.6591 | 4.816% | 66483.873 | PROMEDIO
113 | Pintura para exteriores acrilica tipo Koraza, colores variados, incluye limpieza y resane de superficie en estuco acrilico, pintura acrilica tipo Koraza, materiales, equipos y herramientas necesarios para su aplicación, aseo y retiro de escombros. | 1 | M2 | 22657.6 | 20230 | 22030.4693 | 20230 | 21639.3564 | 22030.4693 | 21614.4661 | 978.9654 | 4.529% | 21639.3564 | PROMEDIO
114 | Suministro y aplicación de pintura acrilica tipo Koraza. a 2 manos sobre muro sobre muro incluye filos y dilataciones). Color institucional según diseño, incluye todo los elementos para llevar acabo su ejecución. | 1 | M2 | 21220.08 | 19040 | 21331.439 | 19040 | 20530.5063 | 21220.08 | 20502.7148 | 1034.2956 | 5.045% | 20530.5063 | PROMEDIO
115 | Mantenimiento de Panel de LED Integrado para Sobreponer Cuadrado 18w Luz Fría 60x60 cm Blanco. 30.000Hrs, incluye repuesto de panel, limpieza y ajuste. | 1 | UND | 77453.53 | 72590 | 75856.5542 | 72590 | 75300.0281 | 75856.5542 | 75272.6215 | 1896.8998 | 2.52% | 75300.0281 | PROMEDIO
116 | Mantenimiento de Panel Led Redondo 18W Luz Blanca Fría. 1350 - 1600 Lúmenes. 30.000Hrs incluye repuesto de panel, limpieza y ajuste. | 1 | UND | 34337.212 | 30940 | 34448.5975 | 30940 | 33241.9365 | 34337.212 | 33201.0864 | 1598.8295 | 4.816% | 33241.9365 | PROMEDIO
117 | Instalacion de Panel de LED Integrado para Sobreponer Cuadrado 18w Luz Fría 60x60 cm Blanco. 30.000Hrs, incluye suministro e instalacion de panel, desmonte de la actual en mal estado y/o apertura de vano en cielo raso, herramientas, materiales y equipos necesarios para su instalación. | 1 | UND | 34652.8 | 30940 | 33693.6589 | 30940 | 33095.4863 | 33693.6589 | 33057.4187 | 1497.2411 | 4.529% | 33095.4863 | PROMEDIO
118 | Instalacion de Panel Led Redondo 18W Luz Blanca Fría. 1350 - 1600 Lúmenes. 30.000Hrs incluye suministro e instalacion de panel, desmonte de la actual en mal estado y/o apertura de vano en cielo raso, herramientas, materiales y equipos necesarios para su instalación. | 1 | UND | 34482.63 | 30940 | 34663.5884 | 30940 | 33362.0728 | 34482.63 | 33316.9116 | 1680.7303 | 5.045% | 33362.0728 | PROMEDIO
119 | Instalacion de piso en vinilo tipo madera sistema dryback o adhesivo con capas de desgaste para trafico residencial Incluye suministro e instalacion de piso en vinilo tipo madera en formato 18 x 94 cm aseo y retiro de escombros. | 1 | M2 | 272991.95 | 255850 | 267363.2649 | 255850 | 265401.7383 | 267363.2649 | 265305.1412 | 6685.7944 | 2.52% | 265401.7383 | PROMEDIO
120 | Mantenimiento de rejilla en aluminio Para sifón de 2" y 3" anticucaracha con sosco, incluye rejilla en aluminio, retiro de la existente en mal estado e instalación de la nueva, resane y/o emboquillado del piso. | 1 | UND | 17326.4 | 15470 | 16846.8295 | 15470 | 16547.7432 | 16846.8295 | 16528.7094 | 748.6206 | 4.529% | 16547.7432 | PROMEDIO
121 | Cambio y suministro total del tapete (piso) de la cancha sintetica de futbol 5, tipo grama artificial espesor de 7 mm, Ancho 200 cms x largo 200 cm | 1 | M2 | 88881.1 | 83300 | 87048.5048 | 83300 | 86409.8683 | 87048.5048 | 86378.4181 | 2176.7703 | 2.52% | 86409.8683 | PROMEDIO
122 | Cambio de malla de cerramiento de la cancha elaborado en PVC de alta densidad, con aditivo UV color negro. Alto de eslabon 30 mm, Ancho de eslabon 140 mm | 1 | M2 | 99049.65 | 89250 | 99370.9544 | 89250 | 95890.2015 | 99049.65 | 95772.3646 | 4612.0083 | 4.816% | 95890.2015 | PROMEDIO
| SUBTOTAL |  |  | 21362772.6858 | 19238646.7 | 21039068.6068
| ADMINISTRACIÓN | 20% |  | 4272554.5372 | 3847729.34 | 4207813.7214
| IMPREVISTOS | 1% |  | 213627.7269 | 192386.467 | 210390.6861
| UTILIDAD | 5% |  | 1068138.6343 | 961932.335 | 1051953.4303
| TOTAL |  |  | 26917093.5841 | 24240694.842 | 26509226.4446