## Bajantes ALL
DISEÑO BAJANTE DE AGUAS LLUVIAS ALOJAMIENTO DE TROPA
[10 empty] | Tabla 12.6.3 Dimensión del tubo principal vertical NTC 1500:2020 |  |  | Tabla 12.6.2 Dimensión del tubo de drenaje de aguas lluvias NTC 1500:2020
[6 empty] | Estación | Rionegro La Macarena |  |  | Dimensión de la bajante vertical (pulg) | Capacidad (L/m) | Capacidad (gpm) | Diámetro del tubo (pulgada) | Capacidad L/m
[6 empty] | Tr (años) | 10 |  |  | 2 | 113.5 | 30 |  | Drenaje vertical | Pendiente del drenaje horizontal
[6 empty] | Duración (min) | 10 |  |  | 3 | 348.2 | 92 |  |  | 5.2 mm/m | 10.4 mm/m | 20.8 mm/m | 41.6 mm/m
[6 empty] | Intensidad (mm/h) | 129.09 |  |  | 4 | 726.7 | 192 |  |  | (1/16 pulgada/pie) | (1/8 pulgada/pie) | (1/4 pulgada/pie) | (1/2 pulgada/pie)
[6 empty] | C | 0.9 |  |  | 6 | 2130.9 | 563 | 2 | 128.7 | 56.8 | 83.27 | 117.3 | 166.54
[6 empty] | Tubería | PVC | [5 empty] | 3 | 329.3 | 147.6 | 208.2 | 299 | 420.1
[13 empty] | 4 | 681.3 | 306.6 | 435.3 | 616 | 874.3
| Bajante | Área (m²) | Caudal (L/s) | Caudal (L/m) | Diámetro (pulgadas) | [7 empty] | 5 | 1177.1 | 442.8 | 624.5 | 885.7 | 1252.8
[5 empty] | Vertical |  | Horizontal | [5 empty] | 6 | 2036.3 | 919.8 | 1302 | 1843.3 | 2607.9
[5 empty] | Calculado | Seleccionado | Calculado | Seleccionado | Pendiente seleccionada |  |  |  | 8 | 4227.8 | 1911.4 | 2702.5 | 3822.8 | 5408.8
PLAZA DE MERCADO EL CARMEN | 1 | 319.43 | 10.3088 | 618.5283 | 4 | 6 | 5 | 6 | 1% |  |  |  | 10 | 7759 | 3508.7 | 4962.2 | 7021.2 | 9928
| 2 | 364.04 | 11.7485 | 704.9089 | 4 | 6 | 6 | 6 | 1% |  |  |  | 12 | 12384.5 | 5601.8 | 7922 | 11203.6 | 15847.8
| 3 | 299.04 | 9.6508 | 579.0461 | 4 | 6 | 5 | 6 | 1% |  |  |  | 15 | 20980.22 | 9942.8 | 13421.6 | 18985.6 | 26847
| 4 | 315.59 | 10.1849 | 611.0927 | 4 | 6 | 5 | 6 | 1%
| 5 | 319.43 | 10.3088 | 618.5283 | 4 | 6 | 5 | 6 | 1%
| 6 | 364.04 | 11.7485 | 704.9089 | 4 | 6 | 6 | 6 | 1%
| 7 | 299.04 | 9.6508 | 579.0461 | 4 | 6 | 5 | 6 | 1%
| 8 | 315.59 | 10.1849 | 611.0927 | 4 | 6 | 5 | 6 | 1%
| SIFÓN | 93.68 | 3.0233 | 181.3973 | 3 | 3 | 3 | 3 | 1%
Note on H6: User: Se debe considerar una intesidad para un período de retorno de 10 años y una duración de 10 min
Note on H7: User: De acuerdo con la literatura se adopta un coeficiente de escorrentía igual a 0.9 en zonas con superficie en concreto o techada.
Note on F12: User: Teniendo en cuenta la tabla 12.6.3
Note on H12: User: Teniendo en cuenta lo presentado en la tabla 12.6.2 para pendiente del 1%

## Canaleta
|  | Estación | Rionegro La Macarena |  |  |  |  | TABLA 12.6.6 Dimensión de canaleta horizontal NTC 1500:2020
|  | Tr (años) | 10 |  |  |  |  | Dimensión de canaleta (mm) | Pendiente (mm/m) | Capacidad (L/m)
|  | Duración (min) | 10 |  |  |  |  | 38.1 x 63.5 | 20.83 | 98.41
|  | Intensidad (mm/h) | 129.09 |  |  |  |  | 38.1 x 63.5 | 41.65 | 151.4
|  | C | 0.9 |  |  |  |  | 101.6 | 10.41 | 147.61
|  | Área de la cubierta (m2) | [5 empty] | 57.15 x76.2 | 20.83 | 208.17
[8 empty] | 57.15 x76.2 | 41.65 | 329.3
| Canaleta | Área (m2) | Caudal (L/s) | Caudal (L/m) | Dimensión de la canaleta cálculada (m) | Dimensión de la canaleta seleccionada (m) | Pendiente seleccionada | 127 | 10.41 | 280.1
PLAZA DE MERCADO EL CARMEN | 1 | 72.48 | 2.3391 | 140.3466 | 0.10 x 0.10 | 0.10 x 0.10 | 1% | 101.6 x 63.5 | 20.83 | 401.21
| 2 |  | 0 | 0 | 0.10 x 0.10 |  | 1% | 76.2 x 88.9 | 41.65 | 594.25
| 3 |  | 0 | 0 | 0.10 x 0.10 |  | 1% | 152.4 | 10.41 | 416.35
| 4 |  | 0 | 0 | 0.10 x 0.10 |  | 1% | 76.2 x 127 | 20.83 | 594.25
| 5 |  | 0 | 0 | 0.10 x 0.10 |  | 1% | 76.2 x 127 | 41.65 | 851.62
| 6 |  | 0 | 0 | 0.10 x 0.10 |  | 1% | 203.2 | 5.21 | 651.02
[8 empty] | 203.2 | 10.41 | 934.9
[8 empty] | 114.3 x 152.4 | 20.83 | 1317.18
[8 empty] | 114.3 x 152.4 | 41.65 | 1869.79
[8 empty] | 254 | 5.21 | 15252.83
[8 empty] | 254 | 10.41 | 1786.52
[8 empty] | 127 x 203.0 | 20.83 | 2464.03
[8 empty] | 101.6 x 254 | 41.65 | 3993.17
Note on D5: User: Se debe considerar una intesidad para un período de retorno de 10 años y una duración de 10 min
Note on D6: User: De acuerdo con la literatura se adopta un coeficiente de escorrentía igual a 0.9 en zonas con superficie en concreto o techada.
Note on F9: User: Teniendo en cuenta los datos presentados en la Tabla 12.6.6 para pendiente del 1%