## PRESUPUESTO ULTIMO (2)
FORMULARIO 1 PRESUPUESTO OFICIAL
PRESUPUESTO OFICIAL
ALCALDÍA DE MONTERÍA
SECRETARÍA DE PLANEACION
MEJORAMIENTO DE LAS VIAS EN LOS BARRIOS PAZ DEL NORTE Y 20 DE JULIONEN EL MUNICIPIO DE MONTERIA, DEPARTAMENTO DE CÓRDOBA
Nº | ITEM DE PAGO | ESPECIFICACIONES |  | DESCRIPCION | UND. | CANTIDAD | VALOR UNITARIO | VALOR TOTAL
|  | GENERAL | PARTICULAR |  |  |  | VALOR UNITARIO
1.00 PRELIMINARES
1.01 | 201.8 | 201 | 201.1 | DEMOLICIÓN DE BORDILLOS DE CONCRETO | M | 155 | 11753 | 1821715
1.02 |  |  | 1.02 | CORTE DE PISO EN TABLON Y PLANTILLA DE CONCRETO E= 0.10M/0.15M CON CORTADORA | M | 155 | 30992 | 4803760
1.03 | 201.8 | 201 | 201.9 | DEMOLICIÓN DE PISOS Y ANDENES DE CONCRETO | M2 | 124 | 27340 | 3390160
1.04 |  |  |  | INSTALACIÓN DE CERCA EN MADERA DE ASTILLA DE 3"X3" Y 2.2 M DE ALTO. INCLUYE TODO LO NECESARIO PARA SU CORRECTA INSTALACIÓN | M | 267 | 22694 | 6059298
1.05 | 201.8 | 201 | 201.7 | DEMOLICIÓN DE ESTRUCTURAS | M3 | 18.02 | 170596 | 3074140
1.06 |  |  |  | EXCAVACIONES MECÁNICAS CON EXCAVADORA PARA FALLOS EN SUB RASANTE. PROFUNDIDAD > 50 CM. NO INCLUYE RETIRO | M3 | 954.53 | 22934 | 21891191
1.07 | 210.8 | 210 | 210.2.2 | EXCAVACIÓN EN MATERIAL COMÚN DE LA EXPLANACIÓN Y CANALES | M3 | 2568.56 | 11467 | 29453678
1.08 |  |  | 1.06 | CARGUE Y RETIRO DE MATERIAL SOBRANTE, CON ACARREO LIBRE | M3 | 4966.15 | 21049 | 104532491
1.09 | 201.8 | 201 | 201.12 | REMOCION DE ESPECIES VEGETALES TALA DE ÁRBOLES ALTURA MENOR O IGUAL H= 5 M (INCLUYE TRANSPORTE DE RESIDUOS) | UND. | 8 | 339902 | 2719216
1.1 | 201.8 | 201 | 201.12 | REMOCION DE ESPECIES VEGETALES (TALA DE ÁRBOLES ALTURAS ENTRE H= 5.1M A 10M INCLUYE TRANSPORTE DE RESIDUOS, INCLUYE EXTRACCIÓN DE RAÍZ) | UND. | 7 | 513795 | 3596565
1.11 |  |  |  | REMOCION DE ESPECIES VEGETALES (TALA DE ÁRBOLES ALTURAS ENTRE H= 10.1M A 15M INCLUYE TRANSPORTE DE RESIDUOS, INCLUYE EXTRACCIÓN DE RAÍZ) | UND. | 1 | 774881 | 774881
1.12 |  |  |  | SUMINISTRO Y SIEMBRA DE ÁRBOLES MADERABLES DE ESPECIES NATIVAS DE 1.5M DE ALTURA, INCLUYE EXCAVACION, ABONO ORGANICO, TRANSPORTE Y MANTENIMIENTO | UND. | 160 | 108669 | 17387040
Subtotal | [7 empty] | 199504135
2.00 SUBRASANTE Y SUBBASE
2.01 | 320.8 | 320 | 320.3 | TERRAPLEN | M3 | 1506.32 | 67048 | 100995743
2.02 | 320.8 | 320 | 320.3 | MEJORAMIENTO DE LA SUBRASANTE CON ADICION DE MATERIALES (TIPO PIEDRA RAJON O SIMILAR) | M3 | 1641.89 | 152358 | 250155077
2.03 | 320.8 | 320 | 320.3 | SUBBASE GRANULAR CLASE C | M3 | 1532.48 | 143082 | 219270303
2.04 | 231.8 | 231 | 231.1 | GEOTEXTIL PARA SEPARACION DE SUELOS DE SUBRASANTE Y CAPAS GRANULARES | M2 | 10456.62 | 13947 | 145838479
Subtotal | [7 empty] | 716259602
3.00 PAVIMENTO, BORDILLOS Y ANDENES
3.01 | 500.8 | 500 | 500.1 | PAVIMENTO DE CONCRETO HIDRÁULICO MR (3.8 Mpa) | M3 | 1271.6 | 1034453 | 1315410435
3.02 |  |  | 3.02 | ADECUACIÓN DE CÁMARAS DE INSPECCIÓN (MANHOLES) EN CONCRETO DE 3000 PSI | UND. | 15 | 431299 | 6469485
3.03 | 672.8 | 672 | 672.4 | BORDILLO DE PIEZAS PREFABRICADAS DE CONCRETO; INCLUYE LA PREPARACION DE LA SUPERFICIE DE APOYO | M | 2298.47 | 106462 | 244699713
3.04 | 640.8 | 640 | 640.1 | ACERO DE REFUERZO Fy = 420 Mpa | KG | 6378.65 | 9897 | 63129499
Subtotal | [7 empty] | 1629709132
4.00 SEÑALIZACION
4.01 | 710.8 | 710 | 710.1 | SEÑAL VERTICAL DE TRANSITO CON LAMINA RETRORREFLECTIVA DE 60CM X 60CM | UND. | 9 | 472180 | 4249620
4.02 | 710.8 | 710 | 710.1 | SEÑAL VERTICAL DE TRANSITO CON DOBLE LAMINA RETRORREFLECTIVA DE 60CM X 60CM | UND. | 1 | 789636 | 789636
4.03 | 700.8 | 700 | 700.3 | MARCA VIAL CON PINTURA EN FRIO | M2 | 30 | 150347 | 4510410
4.04 | 700.8 | 700 | 700.3 | LÍNEA DE DEMARCACIÓN CON PINTURA EN FRÍO | M | 3561.71 | 16526 | 58860819
4.05 | 700.8 | 700 | 700.3 | REDUCTORES DE VELOCIDAD TIPO RESALTO PLÁSTICO PERNADO | M | 37.5 | 419444 | 15729150
Subtotal | [7 empty] | 84139635
5.00 CUNETAS Y SUMIDEROS
5.01 |  |  | 5.01 | EXCAVACION MANUAL | M3 | 336.71 | 34951 | 11768351
5.02 |  |  | 5.02 | CARGUE Y RETIRO DE MATERIAL SOBRANTE, CON ACARREO LIBRE | M3 | 437.73 | 21049 | 9213779
5.03 | 231.8 | 231 | 231.1 | GEOTEXTIL PARA SEPARACION DE SUELOS DE SUBRASANTE Y CAPAS GRANULARES | M2 | 364.77 | 13947 | 5087447
5.04 |  |  | 5.04 | RELLENO PARA FILTROS EN GRAVA TIPO ARENA | M3 | 30.86 | 100219 | 3092758
5.05 |  |  | 5.05 | RELLENO CON MATERIAL SELECCIONADO COMPACTADO | M3 | 138.89 | 83825 | 11642454
5.06 | 640.8 | 640 | 640.1 | ACERO DE REFUERZO Fy = 420 Mpa | KG | 8362.61 | 9897 | 82764751
5.07 | 671.8 | 671 | 671.1 | CUNETA DE CONCRETO VACIADA IN SITU; NO INCLUYE LA CONFORMACION DE LA SUPERFICIE DE APOYO | M3 | 88.39 | 978876 | 86522850
5.08 |  |  |  | SUMIDERO LATERAL TIPO VENTANA VACIADO IN SITU, INCLUYE REFUERZO | UND. | 7 | 933841 | 6536887
5.09 |  |  |  | CONCRETO RESISTENCIA 14 MPA CLASE G (PARA PIEDRA PEGADA) | M3 | 3.2 | 542677 | 1736566
5.1 |  |  |  | BORDILLO DE PIEZAS PREFABRICADAS DE CONCRETO; INCLUYE LA PREPARACION DE LA SUPERFICIE DE APOYO | M | 40.2 | 106462 | 4279772
Subtotal | [7 empty] | 222645615
6.00 ESPACIO PUBLICO ANDENES Y MOBILIARIOS
6.01 |  |  | 6.01 | S/I TABLETA GUÍA PREF. TÁCTIL PARA DISCAP. EN CONCRETO DE 0.20m X 0.20m X 0.06m COLOR AMARILLO TIPO ACANALADA (UNA HILERA) CON MORTERO 1:4, INCLUYE ARENA H.=0.04 m, RELLENO CON MATERIAL COMPACTADO SELECCIONADO DE 0.20m Y JUNTAS SELLADAS | M | 1387.53 | 47732 | 66229582
6.02 |  |  |  | FRANJA DEMARCADORA PARA LIMITADOS VISUALES CON ADOQUÍN EN CONCRETO DE 20cm X 10cm X 6cm COLOR AMARILLO PARA EMBEBER EN MORTERO, APAREJADO SEGÚN DISEÑO. INCLUYE MORTERO 1:4, ARENA H.=4 CM, INSTALACIÓN, COMPACTACIÓN, JUNTAS SELLADAS CON ARENA | M | 1387.53 | 38436 | 53331103
6.03 |  |  | 6.02 | CONSTRUCCIÓN PISO EN CONCRETO ESTAMPADO TIPO RONDA, 21 MPA (3.000 PSI). E=0,08M FUNDIDO ENSITIO, JUNTAS SEGÚN DISEÑO. INCLUYE EXCAVACIÓN, SUBBASE, Y TODO LO NECESARIO PARA SUCORRECTA CONSTRUCCIÓN. | M2 | 1079.67 | 111155 | 120010719
6.04 |  |  | 6.03 | RAMPA PEATONAL INCLUYE BORDILLOS DE CAMBIO DE NIVEL, SARDINEL, ADOQUÍN TÁCTIL TIPO ALERTA Y PLANTILLA EN CONCRETO | UND. | 10 | 934691 | 9346910
6.05 |  |  | 6.04 | RAMPA PARA USO VEHICULAR DE 4.20M X 1.20M, INCLUYE BORDILLO DE CONCRETO DE CAMBIO DE NIVEL, LOSETA TOPEROL, ADOQUIN EN CONCRETO DE 20CM X 10CM X 6CM COLOR AMARILLO, PLACA ENCONCRETO 0.15MTS DE ESPESOR, EXCAVACIONMANUAL, RELLENO CON MATERIAL SELECCIONADO | UND. | 5 | 1299632 | 6498160
6.06 |  |  | 6.05 | S/I BOLARDOS ALTO EN HIERRO TIPO M63 - IDU EMPOTRADOS EN CONCRETO; INCLUYE TODO LO NECESARIO PARA SU CORRECTA INSTALACIÓN | UND. | 30 | 253175 | 7595250
Subtotal | [7 empty] | 263011724
7.00 OTRAS ACTIVIDADES
7.01 | 600.8 | 600 | 600.2.4 | S/I TUBERÍA PARA PROLONGACIÓN DE DRENAJES DE AGUAS LLUVIA EN 4". INCLUYE EXCAVACIÓN Y RELLENO | M | 24 | 58630 | 1407120
7.02 |  |  | 7.02 | REPARACIÓN DE DOMICILIARIAS DEL ACUEDUCTO.INCLUYE TODO LO NECESARIO PARA SU CORRECTA INSTALACIÓN. | UND. | 16 | 86654 | 1386464
7.03 | 231.8 | 231 | 231.1 | REUBICACIÓN TÍPICA MEDIDORES DE GAS RED DOMICILIARIA. | UND. | 16 | 327420 | 5238720
7.04 |  |  |  | BARANDA METÁLICA PARA TRÁFICO VEHICULAR | M | 605 | 682819 | 413105495
Subtotal | [7 empty] | 421137799
8 REDES ELECTRICAS
8.1 |  |  |  | RED DE MEDIA TENSION (13.200) V.
8.1.01 |  |  |  | LOCALIZACION Y REPLANTEO DE REDES DE MEDIA TENSION. | M. | 1000 | 5103 | 5103000
8.1.02 |  |  |  | SUMINISTRO. INSTALACION E HINCADO DE POSTE EN CONCRETO DE ( 12 M - 750 KGF ). | UND. | 4 | 3922113 | 15688452
8.1.03 |  |  |  | SUMINISTRO DE MATERIALES Y CONSTRUCCION DE CIMENTACION CILINDRICA CON CONCRETO DE 3000 PSI A POSTE EN CONCRETO DE ( 12 M - 750 KGF ). | UND. | 4 | 843143 | 3372572
8.1.04 |  |  |  | SUMINISTRO, INSTALACION E HINCADO DE POSTE EN CONCRETO DE ( 12 M - 1050 KGF ). | UND. | 2 | 4629709 | 9259418
8.1.05 |  |  |  | SUMINISTRO DE MATERIALES Y CONSTRUCCION DE CIMENTACION CILINDRICA CON CONCRETO DE 3000 PSI A POSTE EN CONCRETO DE ( 12 M - 1050 KGF ). | UND. | 2 | 1079239 | 2158478
8.1.06 |  |  |  | SUMINISTRO E INSTALACION DE ELEMENTOS ELECTRICOS PARA ARMADO EN DERIVACION COMPACTA CON DISPOSICIÓN CENTRAL BIFASICO A 13.2 KV., E INCLUYE: PUESTA A TIERRA EN CINTA DE ACERO INOXIDABLE. | UND. | 1 | 5313978 | 5313978
8.1.07 |  |  |  | SUMINISTRO E INSTALACION DE ELEMENTOS ELECTRICOS PARA ARMADO EN ALINEACION COMPACTA CON DISPOSICIÓN CENTRAL BIFASICO A 13.2 KV., E INCLUYE: PUESTA A TIERRA EN CINTA DE ACERO INOXIDABLE. | UND. | 1 | 2989389 | 2989389
8.1.08 |  |  |  | SUMINISTRO E INSTALACION DE ELEMENTOS ELECTRICOS PARA ARMADO EN ALINEACION CON DISPOSICIÓN EN BANDERA BIFASICO A 13.2 KV., E INCLUYE: PUESTA A TIERRA EN CINTA DE ACERO INOXIDABLE. | UND. | 2 | 3252536 | 6505072
8.1.09 |  |  |  | SUMINISTRO E INSTALACION DE ELEMENTOS ELECTRICOS PARA ARMADO EN ANGULO CON DISPOSICIÓN EN BANDERA A 13.2 KV., E INCLUYE: PUESTA A TIERRA EN CINTA DE ACERO INOXIDABLE. | UND. | 1 | 4841410 | 4841410
8.1.10 |  |  |  | SUMINISTRO E INSTALACION DE ELEMENTOS ELECTRICOS PARA ARMADO EN ANCLAJE COMPACTA CON DISPOSICIÓN CENTRAL BIFASICO A 13.2 KV., E INCLUYE: PUESTA A TIERRA EN CINTA DE ACERO INOXIDABLE. | UND. | 1 | 5009238 | 5009238
8.1.11 |  |  |  | SUMINISTRO E INSTALACION DE ELEMENTOS ELECTRICOS PARA ARMADO EN FIN DE LINEA COMPACTA CON DISPOSICIÓN CENTRAL BIFASICO A 13.2 KV., E INCLUYE: PUESTA A TIERRA EN CINTA DE ACERO INOXIDABLE. | UND. | 1 | 3936152 | 3936152
8.1.13 |  |  |  | SUMINISTRO E INSTALACION DE ELEMENTOS ELECTRICOS PARA RETENIDA MT EN POSTE DE 12m A POSTE DE 9m | UND. | 1 | 6090031 | 6090031
8.1.14 |  |  |  | INSTALACION CON TENSION A 13.2 KV. DE POSTE EN CONCRETO | UND. | 1 | 8685178 | 8685178
Subtotal | [7 empty] | 78952368
8.2 |  |  |  | RED DE BAJA TENSION (240/120) V.
8.2.01 |  |  |  | LOCALIZACION Y REPLANTEO DE REDES DE BAJA TENSION. | M. | 750 | 3096 | 2322000
8.2.02 |  |  |  | SUMINISTRO. INSTALACION E HINCADO DE POSTE EN CONCRETO DE ( 9 M - 510 KGF ). | UND. | 13 | 2961149 | 38494937
8.2.03 |  |  |  | SUMINISTRO DE MATERIALES Y CONSTRUCCION DE CIMENTACION CILINDRICA CON CONCRETO DE 3000 PSI A POSTE EN CONCRETO DE ( 9 M - 510 KGF ). | UND. | 13 | 537190 | 6983470
8.2.04 |  |  |  | SUMINISTRO E INSTALACION DE ELEMENTOS ELECTRICOS PARA ARMADO EN ALINEACION - ANGULO - FINAL DE CIRCUITO PARA BT A 240/120 V. | UND. | 20 | 789026 | 15780520
8.2.05 |  |  |  | SUMINISTRO E INSTALACION DE ELEMENTOS ELECTRICOS PARA ARMADO EN ANCLAJE PARA BT A 240/120 V. | UND. | 1 | 952472 | 952472
8.2.06 |  |  |  | SUMINISTRO, RIEGO, ANCLAJE Y TENSIONADO DE RED PARA BT BIFASICA AEREA EN CABLE TRIPLEX DE ALUMINIO - No. 2 AWG. | M. | 780 | 80702 | 62947560
8.2.07 |  |  |  | SUMINISTRO, RIEGO, ANCLAJE Y TENSIONADO DE RED PARA BT BIFASICA AEREA EN CABLE TRIPLEX DE ALUMINIO - No. 1/0 AWG. | M. | 230 | 86669 | 19933870
8.2.08 |  |  |  | SUMINISTRO E INSTALACION DE ELEMENTOS ELECTRICOS PARA RETENIDA A TIERRA EN POSTE DE 9 M. | UND. | 5 | 1597057 | 7985285
8.2.09 |  |  |  | SUMINISTRO E INSTALACION DE ELEMENTOS ELECTRICOS PARA PUESTA A TIERRA DE RED TRENSADA DE BT A 120/240 VOL., EN CINTA DE ACERO INOXIDABLE. | UND. | 1 | 1040428 | 1040428
8.2.10 |  |  |  | SUMINISTRO E INSTALACION DE ELEMENTOS ELECTRICOS PARA CAJA DE CONEXIÓN ( 4 USUARIOS) A RED TRENSADA DE BT A 120/240 V. | UND. | 4 | 2147374 | 8589496
Subtotal | [7 empty] | 165030038
8.3 |  |  |  | SUBESTACIONES ELECTRICAS (13.200/240/120) V.
8.3.01 |  |  |  | SUMINISTRO, RIEGO, ANCLAJE Y TENSIONADO DE CABLE CONCENTRICO DE ALUMINIO - (2xNo. 6 + 1xNo. 6 ) AWG. | M. | 402 | 63633 | 25580466
8.3.02 |  |  |  | SUMINISTRO E INSTALACION DE ELEMENTOS ELECTRICOS PARA REUBICACION DE MEDIDOR (240/120) V. | UND. | 10 | 1006213 | 10062130
8.3.03 |  |  |  | SUMINISTRO E INSTALACION DE ELEMENTOS ELECTRICOS PARA REINSTALACION DE ALUMBRADO PUBLICO. | UND. | 19 | 793842 | 15082998
Subtotal | [7 empty] | 50725594
9
9.1 |  |  |  | OBRAS DE ALCANTARILLADO
9.1.01 |  |  |  | LOCALIZACIÓN, TRAZADO Y REPLANTEO | M | 401 | 7253 | 2908453
9.1.02 |  |  |  | EXCAVACIONES VARIAS EN MATERIAL COMUN BAJO AGUA (A MAQUINA) | M3 | 1333.13 | 25357 | 33804177
9.1.03 |  |  |  | RELLENO CON MATERIAL SELECCIONADO COMPACTADO | M3 | 224.56 | 83825 | 18823742
9.1.04 |  |  |  | RELLENO CON MATERIAL DE SITIO | M3 | 893.02 | 36689 | 32764011
9.1.05 |  |  |  | RELLENO PARA FILTROS EN GRAVA TIPO ARENA | M3 | 14.04 | 100219 | 1407075
9.1.06 |  |  |  | RELLENO CON MATERIAL TIPO PIEDRA RAJON O SIMILAR | M3 | 91.41 | 152358 | 13927045
9.1.07 |  |  |  | CARGUE Y RETIRO DE MATERIAL SOBRANTE, CON ACARREO LIBRE | M3 | 440.11 | 21049 | 9263875
9.1.08 |  |  |  | S/I TUBERIA ALCANTARILLADO CORRUGADA DE 10" (250mm) | M | 401 | 147424 | 59117024
9.1.09 |  |  |  | CAMARA DE INSPECCION PREFABRICADA ALCANTARILLADO EN CONCRETO | UND. | 6 | 4128021 | 24768126
9.1.10 |  |  |  | S/I DE ENTIBADO (APUNTALAMIENTO EN LAMINA METALICA) x 3 USOS | M2 | 1157.93 | 82810 | 95888183
9.1.11 |  |  |  | GEOTEXTIL PARA SEPARACION DE SUELOS Y CAPAS GRANULARES | M2 | 1203 | 13947 | 16778241
9.1.12 |  |  |  | S/I DOMICILIARIA ALCANTARILLADO | UND. | 3 | 910682 | 2732046
Subtotal | [7 empty] | 312181998
9.2 |  |  |  | OBRAS DE ACUEDUCTO
9.2.01 |  |  |  | LOCALIZACIÓN, TRAZADO Y REPLANTEO | M | 367 | 7253 | 2661851
9.2.02 |  |  |  | EXCAVACION MANUAL | M3 | 146.8 | 34951 | 5130807
9.2.03 |  |  |  | RELLENO CON MATERIAL SELECCIONADO COMPACTADO | M3 | 73.4 | 83825 | 6152755
9.2.04 |  |  |  | RELLENO CON MATERIAL DE SITIO | M3 | 55.05 | 36689 | 2019729
9.2.05 |  |  |  | RELLENO PARA FILTROS EN GRAVA TIPO ARENA | M3 | 18.35 | 100219 | 1839019
9.2.06 |  |  |  | CARGUE Y RETIRO DE MATERIAL SOBRANTE, CON ACARREO LIBRE | M3 | 91.75 | 21049 | 1931246
9.2.07 |  |  |  | S/I TUBERIA PEAD PE 100 / PN 8 (RDE 21) - D = 160 mm | M | 367 | 132302 | 48554834
9.2.08 |  |  |  | S/I ACCESORIOS DETALLE 1 - DERIVACION | UND. | 2 | 4003551 | 8007102
9.2.09 |  |  |  | S/I ACCESORIOS DETALLE 2 - TAPON | UND. | 1 | 331659 | 331659
9.2.10 |  |  |  | S/I ACCESORIOS DETALLE 3 - HIDRANTE | UND. | 2 | 5660367 | 11320734
Subtotal | [7 empty] | 87949736
[5 empty] | SUBTOTAL OBRAS |  |  | 4231247376
|  |  |  | IMPLEMENTACIÓN DE GESTION DE OBRA (Seguridad y salud en el Trabajo, Plan de manejo Ambiental y Plan de aseguramiento de calidad-plan manejo de trafico) |  |  |  | 60293050
|  |  |  | PAPSO |  |  |  | 25704323
|  |  |  | TRAMITES Y LEGALIZACION AFINIA (INMODIFICABLE) |  |  |  | 6400000
|  |  |  | TRAMITES AMBIENTALES (INMODIFICABLE) |  |  |  | 17980000
|  |  |  | VALOR TOTAL OBRAS |  |  |  | 4341624749
VALOR TOTAL EN LETRAS: |  | CUATRO MIL TRESCIENTOS CUARENTA Y UN MILLONES SEISCIENTOS VEINTICUATRO MIL SETECIENTOS CUARENTA Y NUEVE PESOS M/CTE.
NOTA 1: Se debe tener en cuenta que el PRECIO UNITARIO incluye el valor de A.I.U. |  |  |  |  | DESCRIPCION |  | PORCENTAJE
NOTA 2: Cuando la fracción decimal del peso sea igual o superior a 5 se aproximara por exceso al número entero siguiente del peso y cuando la fracción decimal del peso sea inferior a 5 se aproximará por defecto al número entero del peso. |  |  |  |  | ADMINISTRACION |  | A= | 27%
NOTA 3: El A.I.U y su discriminación deben estar en porcentaje (%). |  |  |  |  | IMPREVISTO |  | I= | 1%
NOTA 4: El valor del PGIO Y PAPSO es modificable, en todo caso durante la ejecucion de l contrato se debera garantizar las especificaciones de estos planes de acuerdo con lo previsto por la entidad en el cuadro que discrimina las actividades del mismo. |  |  |  |  | UTILIDAD |  | U= | 5%
NOTA 5: Los valores de tramites ambientales y de legalizacion de afinia no son modificables, so pena rechazo. |  |  |  |  | TOTAL A.I.U. |  | A.I.U.= | 33%