## COTIZACIONES Y PROMEDIO
COTIZACIONES Y PROMEDIO | [7 empty] | PROMEDIO
ITEM | ELEMENTO | CANT. | UNI. DE MEDIDA | VALOR UNITARIO IVA INCLUIDO | TOTAL | VALOR UNITARIO IVA INCLUIDO | TOTAL | VALOR UNITARIO IVA INCLUIDO | TOTAL
1 | ROLLO ALAMBRE COBRE THW 12 AWG DE CIEN (100) METROS COLOR NEGRO | 1 | ROLLO DE 100 METROS | 198000 | 198000 | 230000 | 230000 | 214000 | 214000
2 | ROLLO ALAMBRE COBRE THW 12 AWG DE CIEN (100) METROS COLOR BLANCO | 1 | ROLLO DE 100 METROS | 198000 | 198000 | 230000 | 230000 | 214000 | 214000
3 | ROLLO ALAMBRE COBRE THW 12 AWG DE CIEN (100) METROS COLOR AZUL | 1 | ROLLO DE 100 METROS | 198000 | 198000 | 230000 | 230000 | 214000 | 214000
4 | ROLLO ALAMBRE COBRE THW 12 AWG DE CIEN (100) METROS COLOR NARANJA | 1 | ROLLO DE 100 METROS | 198000 | 198000 | 230000 | 230000 | 214000 | 214000
5 | ROLLO ALAMBRE COBRE THW 12 AWG DE CIEN (100) METROS COLOR ROJO | 1 | ROLLO DE 100 METROS | 198000 | 198000 | 230000 | 230000 | 214000 | 214000
6 | TUBO LED | 50 | UNIDAD | 13500 | 675000 | 19000 | 950000 | 16250 | 812500
7 | PANEL LED CIRCULAR 18W. | 35 | UNIDAD | 13000 | 455000 | 20000 | 700000 | 16500 | 577500
8 | PANEL LED CIRCULAR 24W. | 35 | UNIDAD | 22000 | 770000 | 34000 | 1190000 | 28000 | 980000
9 | LED DRIVER 8-12W | 12 | UNIDAD | 7500 | 90000 | 8100 | 97200 | 7800 | 93600
10 | LED DRIVER 18W. | 12 | UNIDAD | 7500 | 90000 | 8500 | 102000 | 8000 | 96000
11 | LED DRIVER 24W. | 12 | UNIDAD | 13500 | 162000 | 15000 | 180000 | 14250 | 171000
12 | CLAVIJAS ELECTRICAS | 30 | UNIDAD | 6500 | 195000 | 5000 | 150000 | 5750 | 172500
13 | ROLLO DE CABLE ELECTRICO DUPLEX CALIBRE 12 DE 100 METROS. | 1 | ROLLO DE 100 METROS | 490000 | 490000 | 540000 | 540000 | 515000 | 515000
14 | CAJA ELECTRICA RECTANGULAR. | 10 | UNIDAD | 3500 | 35000 | 3200 | 32000 | 3350 | 33500
15 | CINTA AISLANTE | 5 | ROLLO DE 15 METROS | 6500 | 32500 | 6000 | 30000 | 6250 | 31250
16 | SIFON PARA LAVAPLATOS | 6 | UNIDAD | 8000 | 48000 | 16000 | 96000 | 12000 | 72000
17 | LLAVE DE MURO LAVAPLATOS | 1 | UNIDAD | 31500 | 31500 | 48000 | 48000 | 39750 | 39750
18 | LLAVE LAVAMANOS | 5 | UNIDAD | 79000 | 395000 | 11000 | 55000 | 45000 | 225000
19 | LLAVE DE LAVAPLATOS DOBLE PERILLA | 5 | UNIDAD | 71500 | 357500 | 60000 | 300000 | 65750 | 328750
20 | TAPÓN 1/2" MACHO | 20 | UNIDAD | 1000 | 20000 | 1000 | 20000 | 1000 | 20000
21 | TAPÓN 1/2"HEMBRA | 20 | UNIDAD | 600 | 12000 | 600 | 12000 | 600 | 12000
22 | CODO PVC 3/4 90 grados | 20 | UNIDAD | 1300 | 26000 | 1200 | 24000 | 1250 | 25000
23 | CODO PVC 3/4 45 | 20 | UNIDAD | 1700 | 34000 | 2000 | 40000 | 1850 | 37000
24 | CODO PVC 1" 90 | 20 | UNIDAD | 2500 | 50000 | 2000 | 40000 | 2250 | 45000
25 | CODO PVC 1" 45 | 20 | UNIDAD | 3900 | 78000 | 3000 | 60000 | 3450 | 69000
26 | TUBO PVC PRESION 1 | 4 | UNIDAD | 46500 | 186000 | 35000 | 140000 | 40750 | 163000
27 | CEMENTO GRIS TIPO 1 | 30 | BULTO 50 KG | 29800 | 894000 | 30000 | 900000 | 29900 | 897000
28 | VARILLA DE 1/4 | 200 | KG | 11500 | 2300000 | 8500 | 1700000 | 10000 | 2000000
[8 empty] | TOTAL | 8486350

## PRESUPUESTO OFICIAL
ITEM | NOMBRE DEL ELEMENTO | DESCRIPCIÓN DEL BIEN O SERVICIO SOLICTADO | UNIDAD DE MEDIDA /PRESENTACIÓN | CANTIDAD | VALOR UNITARIO CON IVA | VALOR TOTAL INCLUIDO IVA
1 | ROLLO ALAMBRE COBRE THW 12 AWG DE CIEN (100) METROS COLOR NEGRO | Calibre: 12 AWG. Clase de cableado: B. Diámetro de conductor desnudo: 2,32 mm. Área: 3,31 mm^2. N° de alambres: 7. Diámetro de los alambres: 0,775 mm. Peso unitarios: 30 kg/km. Residencia D.C. max. 20°C: 5,32 ohmio/km. Material: Cobre blando. Aislamiento: Espesor promedio mínimo: 0,76 mm. Espesor mínimo en punto: 0,69 mm. color de Aislamiemnto negro. Rollo de 100 metros. | ROLLO DE 100 METROS | 1 | 214000 | 214000
2 | ROLLO ALAMBRE COBRE THW 12 AWG DE CIEN (100) METROS COLOR BLANCO | Calibre: 12 AWG. Clase de cableado: B. Diámetro de conductor desnudo: 2,32 mm. Área: 3,31 mm^2. N° de alambres: 7. Diámetro de los alambres: 0,775 mm. Peso unitarios: 30 kg/km. Residencia D.C. max. 20°C: 5,32 ohmio/km. Material: Cobre blando. Aislamiento: Espesor promedio mínimo: 0,76 mm. Espesor mínimo en punto: 0,69 mm. color de Aislamiemnto blanco. Rollo de 100 metros. | ROLLO DE 100 METROS | 1 | 214000 | 214000
3 | ROLLO ALAMBRE COBRE THW 12 AWG DE CIEN (100) METROS COLOR AZUL | Calibre: 12 AWG. Clase de cableado: B. Diámetro de conductor desnudo: 2,32 mm. Área: 3,31 mm^2. N° de alambres: 7. Diámetro de los alambres: 0,775 mm. Peso unitarios: 30 kg/km. Residencia D.C. max. 20°C: 5,32 ohmio/km. Material: Cobre blando. Aislamiento: Espesor promedio mínimo: 0,76 mm. Espesor mínimo en punto: 0,69 mm. color de Aislamiemnto azul. Rollo de 100 metros. | ROLLO DE 100 METROS | 1 | 214000 | 214000
4 | ROLLO ALAMBRE COBRE THW 12 AWG DE CIEN (100) METROS COLOR NARANJA | Calibre: 12 AWG. Clase de cableado: B. Diámetro de conductor desnudo: 2,32 mm. Área: 3,31 mm^2. N° de alambres: 7. Diámetro de los alambres: 0,775 mm. Peso unitarios: 30 kg/km. Residencia D.C. max. 20°C: 5,32 ohmio/km. Material: Cobre blando. Aislamiento: Espesor promedio mínimo: 0,76 mm. Espesor mínimo en punto: 0,69 mm. color de Aislamiemnto naranja. Rollo de 100 metros. | ROLLO DE 100 METROS | 1 | 214000 | 214000
5 | ROLLO ALAMBRE COBRE THW 12 AWG DE CIEN (100) METROS COLOR ROJO | Calibre: 12 AWG. Clase de cableado: B. Diámetro de conductor desnudo: 2,32 mm. Área: 3,31 mm^2. N° de alambres: 7. Diámetro de los alambres: 0,775 mm. Peso unitarios: 30 kg/km. Residencia D.C. max. 20°C: 5,32 ohmio/km. Material: Cobre blando. Aislamiento: Espesor promedio mínimo: 0,76 mm. Espesor mínimo en punto: 0,69 mm. color de Aislamiemnto rojo. Rollo de 100 metros. | ROLLO DE 100 METROS | 1 | 214000 | 214000
6 | TUBO LED | Tubo Led 26W Luz Día T8 AC100-240V. | UNIDAD | 50 | 16250 | 812500
7 | PANEL LED CIRCULAR 18W. | Panel Led 18w Incrustar Luz Blanca. material Hierro, alimentacion 110 v. Vatios 18W, Temperatura 6500K. Dimensiones 22 CM CM EXT 20 CM CM INT. Vida util 35.000 Horas. Flujo luminico 1260 LM. Grados de apertura 120°. Voltaje 100-240V | UNIDAD | 35 | 16500 | 577500
8 | PANEL LED CIRCULAR 24W. | Panel led 24W luz día blanco plano de incrustar. | UNIDAD | 35 | 28000 | 980000
9 | LED DRIVER 8-12W | Driver 8-12W. para luz panel led de plug redondo, color de la luz. | UNIDAD | 12 | 7800 | 93600
10 | LED DRIVER 18W. | Driver 18W. para luz panel led de plug redondo, color de la luz. | UNIDAD | 12 | 8000 | 96000
11 | LED DRIVER 24W. | Driver 24W. para luz panel led de plug redondo, color de la luz. | UNIDAD | 12 | 14250 | 171000
12 | CLAVIJAS ELECTRICAS | Clavija en caucho con polo a tierra y soporte metálico. Material Caucho + PVC con soporte metálico para fijar el cable. Amperaje 15 A, Voltaje 125 V. | UNIDAD | 30 | 5750 | 172500
13 | ROLLO DE CABLE ELECTRICO DUPLEX CALIBRE 12 DE 100 METROS. | Cable de cobre blando compuesto de dos conductores clase K o J puestos en paralelo con polo a tierra, con aislamieto en PoliCloruro de Vinilo (PVC) libre de plomo. Color naranja, Flexible. Recubrimiento: Pvc de alta resistencia. Conductor: cobre. | ROLLO DE 100 METROS | 1 | 515000 | 515000
14 | CAJA ELECTRICA RECTANGULAR. | Caja electrica rectangular metalica con bocas roscadas, con tapon y tornillo de tierra, dos orejas para montaje con tornillos, medidas 2-1/2 pulgadas por 12,7 mm. | UNIDAD | 10 | 3350 | 33500
15 | CINTA AISLANTE | Cinta Aislante 18Mm X 15M Cinta eléctrica de PVC con adhesivo sintético a base de caucho. Resistente hasta 80°C. Excelente capacidad dieléctrica. | ROLLO DE 15 METROS | 5 | 6250 | 31250
16 | SIFON PARA LAVAPLATOS | Sifón Tipo P para Instalación de Lavaplatos con Canastilla en Acero Inoxidable de 2" y Dos Acoples de 40 cm | UNIDAD | 6 | 12000 | 72000
17 | LLAVE DE MURO LAVAPLATOS | Especificaciones: Material: acero inoxidable 304.Tipo: grifo de fregadero de cocina. Tipo de instalación: en pared. Orificios de instalación: orificio único, Acabado superficial: cromo, Temperatura de funcionamiento: 90 °C, Diámetro del orificio de instalación: 22 ~ 30mm | UNIDAD | 1 | 39750 | 39750
18 | LLAVE LAVAMANOS | Cuerpo interno de bronce en aleación con zinc. Producto metálico, controles de salida de agua independientes. Cuerpo interno de bronce en aleación con zinc. | UNIDAD | 5 | 45000 | 225000
19 | LLAVE DE LAVAPLATOS DOBLE PERILLA | Cuerpo de latón,Cubierta y cuello de acero inoxidable, Manerales de zinc, Cartucho cerámico, Apertura: 1/4 de vuelta, Acabado cromado. Mezcladora Fregadero 8" Cuello Largo Maneral Palanca. | UNIDAD | 5 | 65750 | 328750
20 | TAPÓN 1/2" MACHO | Tapón 1/2" Macho. fabricados bajo las normas NTC 382, Tubos de Policloruro de Vinilo (PVC) | UNIDAD | 20 | 1000 | 20000
21 | TAPÓN 1/2"HEMBRA | Tapón 1/2" hembra. fabricados bajo las normas NTC 382, Tubos de Policloruro de Vinilo (PVC) | UNIDAD | 20 | 600 | 12000
22 | CODO PVC 3/4 90 grados | Codo presion PVC de 3/4 a 90 grados. | UNIDAD | 20 | 1250 | 25000
23 | CODO PVC 3/4 45 | Codo presion PVC de 3/4 a 90 grados. | UNIDAD | 20 | 1850 | 37000
24 | CODO PVC 1" 90 | Codo presion PVC de 1" a 90 grados. | UNIDAD | 20 | 2250 | 45000
25 | CODO PVC 1" 45 | Codo presion PVC de 1" a 45 grados. | UNIDAD | 20 | 3450 | 69000
26 | TUBO PVC PRESION 1 | Tubo Pvc Presion 1" X 6 Metros Rde 13.5 | UNIDAD | 4 | 40750 | 163000
27 | CEMENTO GRIS TIPO 1 | Cemento gris de uso general tipo 1, bulto de 50 kg. | BULTO 50 KG | 30 | 29900 | 897000
28 | VARILLA DE 1/4 | Varilla de 1/4 de pulg. En acero para refuerzo de concreto. | KG | 200 | 10000 | 2000000
[5 empty] | TOTAL | 8486350