## OFERTA - PISTA ATLETICA
OBJETO: | CONSTRUCCION DE LA PISTA DE ATLETISMO DEL MUNICIPIO DE FUNZA, CUNDINAMARCA
FORMATO OFERTA ECONOMICA LP - 005 - 2022
NOMBRE DEL PROPONENTE:
No.ÍTEM | DESCRIPCIÓN | UNIDAD de MEDIDA | CANTIDAD | VR. UNITARIO OFERTADO | VR. TOTAL OFERTADO
1 | PRELIMINARES
1.1 | CERCA EN TELA VERDE H = 2.10 M
1.2 | CONTENEDOR PARA CAMPAMENTO 2 UNIDADES
1.3 | DEMOLICION PORTERIA EXISTENTE
1.4 | DEMOLICION CANCHA MULTIPLE
1.5 | GRAMA SINT. DESMONTE+RETIRO+DISPOSICION FINAL+ RCD
1.6 | DEMOLICION SENDERO DE TROTE
1.7 | DEMOLICION BORDILLO EXISTENTE
1.8 | DEMOLICION SARDINEL EXISTENTE
1.9 | DESMONTE PARQUE DE NIÑOS + TRANSPORTE (SITIO DE DISPOCISION POR PARTE DE LA ALCALDIA)
1.1 | DESMONTE BIOSALUDABLES + TRANSPORTE (SITIO DE DISPOCISION POR PARTE DE LA ALCALDIA)
1.11 | DESMONTE BALANCINES + TRANSPORTE (SITIO DE DISPOCISION POR PARTE DE LA ALCALDIA)
1.12 | DESMONTE JUEGOS DE ARENA + TRANSPORTE (SITIO DE DISPOCISION POR PARTE DE LA ALCALDIA)
1.13 | DESMONTE BICICLETEROS + TRANSPORTE (SITIO DE DISPOCISION POR PARTE DE LA ALCALDIA)
1.14 | RETIRO DE ARENA
1.15 | DESMONTE ARCOS DE MICROFUTBOL + TRANSPORTE (SITIO DE DISPOCISION POR PARTE DE LA ALCALDIA)
1.16 | DESMONTE TABLEROS DE BALONCESTO + TRANSPORTE (SITIO DE DISPOCISION POR PARTE DE LA ALCALDIA)
1.17 | DESMONTE MALLA DE VOLEYBALL + TRANSPORTE (SITIO DE DISPOCISION POR PARTE DE LA ALCALDIA)
1.18 | DESMONTE DE BANCAS EN CONCRETO
1.19 | RETIRO DE SOBRANTES A UNA DISTANCIA DE 5 KM (INCLUYE CARGUE)
1.2 | LOCALIZACION Y REPLANTEO
1.21 | EXCAVACIÓN MANUAL EN MATERIAL COMÚN H=0.0-2.0 M (INCLUYE RETIRO DE SOBRANTES A UNA DISTANCIA MENOR DE 5 KM)
1.22 | Nivelación y Compactación de Subrasante(MdeO+Cilin
1.23 | SUBBASE GRANULAR (NORMA INVIAS 320)
1.24 | BASE GRANULAR (NORMA INVIAS 330)
2 | Senderos y canchas
2.1 | SARDINEL PREFABRICADO A-10
2.2 | BORDILLO PREFABRICADO A-80
2.3 | Empradizacion + Tierra + nivelacion y compactacion de terreno
2.4 | ANDÉN CONCRETO 3000 PSI EN SITIO E=0.1M
2.5 | estampado de concreto, diferentes colores y texturas
2.6 | Adoquin Ecológico Gramoquin e=8cm+Estructura
2.7 | Piso Carbonilla e=0.10 estructura + geotxtil
2.8 | Ruta vida asfalto e=0.05R-1350 5.4-A blando LAFAYE (PARA CANCHA MULTIPLE)
2.9 | GRAMA SINTETICA 1000 gr (SUM + INST)
2.1 | Piso Caucho recicl 3cm (EPDM 1cm+SBR 2cm sum+inst)
2.11 | Ruta vida asfalto e=0.05R-1350 5.4-A blando LAFAYE (ZONA BIOSALUDABLES)
2.12 | CarcamoT-2 3000 psi+Rejilla Conc. Reforz. (canal)
2.13 | Demarcacion pintura trafico a=0.1 **
3 | PAISAJISMO
3.1 | Tala Arbol mas de 3mts de Altura
3.2 | Arbol Eugenia (Siemb+Caja+Tier. Abonada+Tutor)**
3.3 | Arbol Cerezo (Siemb+Caja+Tier. Ab+Tutor)**
3.4 | Duranta - incluye siembra
3.5 | Amaranta - incluye siembra
3.6 | Matera de doble uso en concreto según planos.
3.7 | Relleno en tierra negra Abonada(Cascaril+Triple-15
3.8 | COMPENSACION AMBIENTAL POR TALA
3.9 | Tramites y permisos
4 | Mobiliario
4.1 | CERRAMIENTO CONTRA IMPACTO H=5.00M TIPO IDRD (incluye actualizacion precio acero marzo 2022)
4.2 | PARQUE INFANTIL REF: PCT2102 Y/O SIMILAR
4.3 | COLUMPIO REF: KSW92003 Y/O IMILAR
4.4 | PARQUE JUEGO DE ARENA REF: MSC5422 Y/O SIMILAR
4.5 | CICLOPARQUEADERO ( con precio actualizado acero marzo 2022)
4.6 | BIOSALUDABLES
4.7 | CANCHA PARA MICROFÚTBOL (PAR)
4.8 | CANCHA PARA BALONCESTO DE ANCLAR AL PISO (PAR)
4.9 | MALLA NYLON PETROLIZADA VOLEIBOL + SOPORTE MALLA VOLEIBOL CON TENSOR
4.1 | SUMINISTRO E INSTALACION ASIENTO PLATEA ESPALDAR 300 mm EN POLIETILENO ULTRA-ALTO PESO MOLECULAR CON ADITIVO UV Y RETARDANTE AL FUEGO, INCLUYE SISTEMA DE ANCLAJE
4.11 | BARANDA EN TUBERIA DE 2 1/2". INCLUYE ANCLAJE Y PINTURA - GRADERIAS
4.12 | TEJA PANEL PARA CUBIERTA TECHMET-30 mm, INYECTADO CON POLIURETANO EXPANDIDO DE ALTA DENSIDAD, AMBAS CARAS EN LAMINA DE ACERO GALVANIZADA PREPINTADA C/28-28 RAL 9010/9002 INCLUYE TERMINALES LATERALES
5 | APARATOS SANITARIOS
5.1 | SUMINISTRO E INSTALACIÓN SANITARIO FLUXÓMETRO (INCLUYE GRIFERÍA)
5.2 | SUMINISTRO E INSTALACIÓN LAVAMANOS DE EMPOTRAR(INCLUYE GRIFERÍA)
5.3 | SUMINISTRO E INSTALACIÓN ORINAL DE FLUXÓMETRO (INCLUYE GRIFERÍA)
5.4 | DIVISIÓN PARA BAÑO EN ACERO INOXIDABLE 304 CAL.20 (INCLUYE PUERTAS Y ACCESORIOS)
5.5 | MESON EN CONCRETO REFORZ.a=0.60M e=0.10M
5.7 | Dispensador Jabón liq.Pared en Acero Push Frontal
5.8 | Dispensador papel higienico acero inoxidable **
5.9 | BARRA PMR EN ACERO INOXIDABLE ABATIBLE
6 | ESTRUCTURA
6.1 | ZAPATA CONCRETO f'c = 21.1 Mpa
6.2 | CONCRETO CICLOPEO 3000 p.s.i.
6.3 | VIGAS DE CIMENTACION CONCRETO A LA VISTA f'c = 21.1 Mpa INCLUYE IMPERMEABILIZANTE
6.4 | PLACA DE CONTRAPISO f'c = 21.1 Mpa CON ADICIOND E MICROFIBRA SINTETICA
6.5 | COLUMNAS DE CONCRETO A LA VISTA f'c = 21.1 Mpa
6.6 | VIGAS DE CONCRETO A LA VISTA f'c = 21.1 Mpa
6.7 | PLACA DE PASOS CONCRETO A LA VISTA f'c = 21.1 Mpa CON ADICIOND E MICROFIBRA SINTETICA
6.8 | ACERO DE REFUERZO fy=420MPa
6.9 | MALLA ELECTROSOLDADA
7 | ESTRUCTURA METALICA GRADO 50
7.1 | CORREAS GRADO 50
7.2 | TORON DE 1/2" fpu =1864 MPa fpy =1584.4 Mpa
7.3 | MURO EN BLOQUE DE CONCRETO 0.12 M
8 | ACABADOS
8.1 | Piso Baldosa Grano Marmol 0,60x0,30color perlatocl
8.2 | Guardaescoba baldosa ceramica egeo 10 cm
8.3 | PAÑETE IMPERMEABILIZADO MUROS 1:3, E=1.5 CM
8.4 | ESTUCO Y VINILO 3 MANOS
8.5 | PUERTA METALICA P-01 SEGÚN PLANOS
8.6 | PUERTA METALICA P-02 SEGÚN PLANOS
8.7 | VENTANA EN ALUMINIO V-01 SEGÚN PLANOS
8.8 | VENTANA EN ALUMINIO V-02 SEGÚN PLANOS
9 | PRESION
9.1 | EXCAVACIÓN MANUAL EN MATERIAL COMÚN H=0.0-2.0 M (INCLUYE RETIRO DE SOBRANTES A UNA DISTANCIA MENOR DE 5 KM)
9.2 | RETIRO DE SOBRANTES A UNA DISTANCIA DE 5 KM (INCLUYE CARGUE)
9.3 | RELLENO TIPO 7 "ARENA DE PEÑA"
9.4 | RELLENO CON MATERIAL DE EXCAVACIÓN
9.5 | TUBERÍA PVC UNIÓN MECÁNICA RDE 26 2" INC ACCESORIOS
9.6 | Tuberia CPVC Ø 1 1/2"(RDE-11) Suministro+Instalaci + ACCESORIOS
9.7 | Tuberia PVC.P d=3/4" RDE21 **+ ACCESORIOS
9.8 | PUNTOS HIDRAULICOS DE 1 1/2"
9.9 | PUNTO HIDÁULICO PVC-P/PARAL 3/4"
9.1 | PUNTO HIDRÁULICO PVC-P/PARAL 1/2"
9.11 | TUBERÍA PVC UNIÓN MECÁNICA RDE 21 2"
9.12 | SUMINISTRO E INSTALACIÓN DE VALVULA DE CIERRE DE 2".
9.13 | SUMINISTRO E INSTALACIÓN DE VALVULA DE CIERRE DE 1 1/2".
9.14 | SUMINISTRO E INSTALACIÓN DE VALVULA DE CIERRE DE 3/4
9.15 | LLUVIAS
9.16 | BAJANTE AGUAS LLUVIAS PVC 4"
9.17 | RED SANITARIA PVC-S 4"
9.18 | RED SANITARIA PVC-S 6"
9.19 | SIFÓN EN PVC 6"
9.2 | BOMBA TIPO LAPÍCERO 15HP
10 | SANITARIO
10.1 | EXCAVACIÓN MANUAL EN MATERIAL COMÚN H=0.0-2.0 M (INCLUYE RETIRO DE SOBRANTES A UNA DISTANCIA MENOR DE 5 KM)
10.2 | RELLENO CON MATERIAL DE EXCAVACIÓN
10.3 | RELLENO TIPO 7 "ARENA DE PEÑA"
10.4 | SALIDA SANITARIA PVC-S/PARAL 4"
10.5 | SALIDA SANITARIA PVC-S/PARAL 2"
10.6 | TUBO PVC SANITARIO 3" X 6ML S/NORMA
10.7 | TUBO PVC SANITARIO 4" X6ML S/NORMA
10.8 | S/I TUBERIA DE SANITARIA DE 6"
10.9 | CAJA DE INSPECCIÓN DE 60X60 + tapa y marco en acero
11 | FILTROS Y DRENAJES PARA CANCHAS Y PISTA
11.1 | SUMINISTRO E INSTALACIÓN DE GEOTEXTIL NT 2000 (ESTABILIZACIÓN, FILTRO Y SEPARACIÓN)
11.2 | EXCAVACIÓN MANUAL EN MATERIAL COMÚN H=0.0-2.0 M (INCLUYE RETIRO DE SOBRANTES A UNA DISTANCIA MENOR DE 5 KM)
11.3 | RELLENO CON MATERIAL DE EXCAVACIÓN
11.4 | RETIRO DE SOBRANTES A UNA DISTANCIA DE 5 KM (INCLUYE CARGUE)
11.5 | TUBO PVC SANITARIO 3" X 6ML S/NORMA
11.6 | RED SANITARIA PVC-S 6"
11.7 | TUBERÍA PVC ALCANTARILLADO 12"
11.8 | TUBERÍA DRENAJE PVC 160
11.9 | CAJA DE INSPECCIÓN DE 60X60
11.1 | CAJA DE INSPECCIÓN DE 100X100 + tapa y marco en acero
11.11 | Filtro frances35x35 Excav+geoNT-1600+tubo 65mm **
1 | INSTALACIONES ELECTRICAS, TELEFÓNICAS Y TELECOMUNICACIONES
La totalidad de las salidas comprende el suministro y la instalación, con un porcentaje embebido en placa y/o muro y un porcentaje a la vista, alambre Cu libre de halogeno HFFR 12 AWG para fase-neutro-control, alambre Cu desnudo 14 AWG para tierra. Incluye tubería PVC Conduit ø3/4" (embebida) y tubería EMT Conduit ø3/4" (a la vista), regata y resane, cajas de paso (galvanizadas y conduleta), accesorios (PVC y EMT), según diseño;. Tener en cuenta especificaciones técnicas y criterios de construcción.
12,1 | Mastil de 20 metros de 1Ø4" con estructura según diseño en plano incluye caja de borneras para 60 Amperios cada una, cierre hermetico tipó NEMA IP67, para deruvar a luminarias en confirguracion trifásica incluye accesorios de conexión y sujecion.
12,2 | Salida en cable encauchetado 3x12 para proyector exterior Luminaria Stil Led Sport Arena 2-G 960W 60°, sobre mastil, en cable encauchetado 3x12 AWG HFFRS, libre de halogeno en mastil desde tablero de control.
12,3 | Salida en cable encauchetado 3x12 para proyector exterior Luminaria Stil Led Sport Arena 2-G 960W 30°, sobre mastil, en cable encauchetado 3x12 AWG HFFRS, libre de halogeno en mastil desde tablero de control.
12,4 | Salida luminaria LED Hermetica Stil Led 2-G 25W, de descolgar. 120 V.
12,5 | Salida luminaria LED Panel Stil Led Backlight 60x60 40W 2-G. 120 V.
12,6 | Salida luminaria LED MR16 7W-GU10. 120 V.
12,7 | Salida luminaria LED Hermetica Stil Led 2-G 40W. 120 V.
12,8 | Salida luminaria de emergencia LED, 12 W,. 120 V.
12,9 | Salida luminaria de emergencia LED, aviso salida de emergencia 12 W,. 120 V.
12,10 | Salida para tomacorriente doble monofáico sistema normal, Nema 5-15R 120 VAC Leviton Standard color blanco o similar en tubería EMT en muro.
12,11 | Salida para tomacorriente doble monofáico sistema normal tipo GFCI
12,12 | Salida monofásica para secador de manos
12,13 | Salida para interruptor sencillo a 120 VAC tipo side wired, quiet switch 15 A. tipo toggle switch color blanco con tapa certificado para uso COMERCIAL marca leviton o similar.
12,14 | Salida para interruptor doble a 120 VAC tipo side wired, quiet switch 15 A. tipo toggle switch color blanco con tapa certificado para uso COMERCIAL marca leviton o similar.
12,15 | Salida para sensor de ocupación tipo CIR-1500 LUTRON para 24 VDC ajustable desde 8 a 30 min, ángulo de visión 360°o equivalente.
12,16 | TABLERO TGAD1. Del tipo pesado. 208/120Vac, 3f, 4h, 60Hz, para 30 circuitos, Con espacio para totalizar, con: Interruptor automático 2x20A:1 y Interruptor automático 1x20A:25
12,17 | Suministro e instalación de totalizadores de 3x40Amp
12,18 | Suministro e instalación de breakers enchufables de 1X20 Amp
12,19 | TABLERO CONTROL ILUMINACION AREAS PISTA ATLETICA Y CANCHAS ANEXAS . Con 4 contactores y 8 pulsadores. Incluye sistema de cableado y de control
12,20 | Suministro e instalacion de luminaria LED Hermetica Stil Led 2-G 25W, de descolgar. 120 V.
12,21 | Suministro e instalacion de luminaria LED Panel Stil Led Backlight 60x60 40W 2-G. 120 V.
12,22 | Suministro e instalacion de luminaria LED MR16 7W-GU10. 120 V.
12,23 | Suministro e instalacion de luminaria LED Hermetica Stil Led 2-G 40W. 120 V.
12,24 | Suministro e instalacion de luminaria de emergencia LED, 12 W,. 120 V.
12,25 | Suministro e instalacion de luminaria de emergencia LED, aviso salida de emergencia 12 W,. 120 V.
12,26 | Puesta a tierra compuesta por caja inspeccionable de 30x30 cm y electrodo de Cu de 5/8"x2.4mts
12,27 | Salida Poste metalico 12m. (no incluye luminaria, incluye,tuberia 3/4" PVC y alambrado en No 2#12+12T Cu desde base poste-luminaria )
12,28 | Suministro e instalación Poste Metálico tipo recto 12 m-brazo SENCILLO.
12,29 | Puesta a tierra postes metalicos (Incluye varilla Cu-Cu 2,44 mX5/8"-Cable CuD #6)
12,30 | Empalme premoldeado 91-B1
12,31 | CAJA CS274
RED DE ALUMBRADO EXTERIOR CIVIL
12,32 | Canalización en 1 ducto de 1/2" PVC con compactación
12,33 | Canalización en 1 ducto de 2 de 2" PVC con compactación
RED DE ALUMBRADO Y OBRA ELECTRICA
12,34 | Alimentador en 2#12+1#12T Cu-HFLSFR
12,35 | Alimentador en 3#4+1#6T Cu-HFLSFR
12,36 | Derivación desde empalme en 2#12+1#12T Cu-HFLSFR
12,37 | INTERRUPTORES AUTOMÁTICOS
12,38 | Interruptor automático 1*20 A, Icc=19kA Enchufable
12,39 | Interruptor automático 3*20 A, Icc=19kA Enchufable (SALIDAS POSTES)
LUMINARIA
12,40 | Suministro e instalaciónde proyector exterior Luminaria Stil Led Sport Arena 2-G 960W 60°, sobre mastil, en cable encauchetado 3x12 AWG HFFRS, libre de halogeno desde caja de maniobras en mastil a luminaria
12,14 | Suministro e instalaciónde proyector exterior Luminaria Stil Led Sport Arena 2-G 960W 30°, sobre mastil, en cable encauchetado 3x12 AWG HFFRS, libre de halogeno desde caja de maniobras en mastil a luminaria
12,42 | Lampara (reflector) Solar Led 500 W De Poder C/panel Solar.
APANTALLAMIENTO CUBIERTAS
12,43 | Suministro e hincada de varilla de cobre de alta calidad de 2.44 metros x 5/8" para sistema de tierras.
12,44 | Suministro y aplicación de soldadura tipo cadweld de 120 gramos, incluyendo la incidencia de molde, tijeras, encendedor y accesorios para cumplir el acabado final del empalme.
12,45 | Suministro y tendido de cable de cobre No 2/0 para sistema de tierra. Incluye excavación, rellenos y compactación del terreno.
12,46 | Suministro y construcción de caja en mampostería de 30 x 30 para medición del sistema de tierra. Incluye tapa, marco, contramarco y barraje de cobre con aisladores de fijación.
12,47 | Suministro y construcción de Sistema de protección contra descargas atmosféricas SIPRA, incluye bajantes y sistema de conexión.
SISTEMA DE VOZ Y DATOS
12,48 | Canaleta 10x4cm,con pintura electrostática y división, por metros
12,49 | Puntos de voz y datos con cable par trenzado 4 pares UTP cat,6
12,50 | Puntos de voz con cable par trenzado 4 pares UTP cat,7
12,51 | Jack insert. RJ45 Cat6
12,52 | Cable par trenzado 4 pares UTP cat,6 A
12,53 | Fibra optica multimodo 8 hilos
12,54 | Multipar telefónico de 25 pares
12,55 | Marcación de los cables en ambas puntas, que identifican cada puerto de los patch panel.
12,56 | Certificación de punto categoría 6A
MEDIA TENSION
12,57 | Adecuación estructura de arranque
12,58 | Poste de concreto de 12x510 kg
12,59 | Poste de concreto de 12x1050 kg
12,60 | Estructura 523
12,61 | Estructura 533
12,62 | Estructura 550 con protecciones
12,63 | Estructura 560
12,64 | Cable ACSR 3x2
12,65 | Bayoneta doble para cable de guarda
12,66 | Bayoneta sencilla para cable de guarda
12,67 | Cable para guarda
12,68 | Retenida para MT
12,69 | Estructura de subterranización SB400 Ф4"
12,70 | SPT estructura de subterranización
12,71 | Cable XLPE 3x2,15 kV, 100%, inlcuye elementos de conexionado, identificación y marquillaje
12,72 | Caja de inspección CS 276
12,73 | Caja de inspección CS 275
12,74 | Banco de ductos PVC 4x6"
12,75 | Entrada a S/E en 2x6"
12,76 | Obra civil trampa de aceite, cárcamo, base de trafo y de gabinetes, AREA DE S/E 3X4 m
12,77 | Subestación tipo pedestal 112,5 kVA 13.200/208-120 V
12,78 | SPT S/E tipo pedestal
12,79 | Cerramiento en malla eslabonada con puerta de acceso
BAJA TENSIÓN
12,80 | Tablero general de distribucion con breaker de 350 A, barraje de distribucion y medidor en BT.
12,81 | Tablero de distribucion de 42 circuitos con espacio para totalizador
12,82 | Breaker totalizador de 125 A, 208/120 V.
12,83 | Breakers enchufables de 3x40 A
12,84 | Breakers enchufables de 2x40 A
12,85 | Breakers enchufables de 1x20 A
12,86 | Celda de medida en baja tensión con gabinete autosoportado, bloque de medida con transformadores de corriente, bornera cortocircuitable y equipo de medida
12,87 | Tablero general de distribución incluye protecciones
12,88 | Canalización ducto PVC 1x2"
12,89 | Canalización ducto PVC 2x2"
12,90 | Caja de inspección CS 274
12,91 | Tablero autosoportado zona de containers CP1, incluye protecciones
12,92 | Tablero autosoportado zona carpa base TP1, incluye protecciones
12,93 | Tablero autosoportado zona carpa base TP2, incluye protecciones
12,94 | Tablero autosoportado zona carpa base TP3, incluye protecciones
12,95 | Alimentador 4x500 + 1x4/0 +1/0T
12,96 | Alimentador 3x6 +6 +6T AWG THHN
12,97 | Alimentador 3x8 +8 +8T AWG THHN
12,98 | Alimentador 2x10 +12 +12T AWG THHN
12,99 | Alimentador 2x12 +12 +12T AWG THHN
12,100 | Alimentador 3x8 +10 +10T AWG THHN
12,101 | Alimentador 1x12 +12 +12T AWG THHN
12,102 | Alimentador 2x10 +10 +10T AWG THHN
PUESTA A TIERRA
12,10, | Suministro e hincada de varilla de cobre de alta calidad de 2.44 metros x 5/8" para sistema de tierras.
12,104 | Suministro y aplicación de soldadura tipo cadweld de 120 gramos, incluyendo la incidencia de molde, tijeras, encendedor y accesorios para cumplir el acabado final del empalme.
12,105 | Suministro y tendido de cable de cobre No 2/0 para sistema de tierra. Incluye excavación, rellenos y compactación del terreno.
12,106 | Suministro y construcción de caja en mampostería de 30 x 30 para medición del sistema de tierra. Incluye tapa, marco, contramarco y barraje de cobre con aisladores de fijación.
DOCUMENTACION DE LAS INSTALACIONES
TRAMITES MT
12,107 | Certificación RETIE, con la obligatoriedad de la inspección documental, visual, de ensayo y pruebas, incluyendo la supervisión y revisión de las instalaciones internas de la edificación; contemplando el diligenciamiento de formularios, planos actualizados y georeferenciados, autorizaciones de las entidades competentes en caso de estar en sectores patrimoniales o aledaños, memorias de cálculo, especificaciones técnicas, registros fotográficos, entrega de certificados avalados bajo la norma RETIE, pruebas y resultados solicitados, y demás documentos relacionados. Incluye las correcciones de los documentos y anexos hasta el momento en que el Certificado de Conformidad sea expedido por un organismo acreditado por la Superintendencia de Industria y Comercio o habilitado por el Ministerio de Minas y Energía, según corresponda
12,108 | Derechos de Conexión del servicio de energía y Puesta en Servicio de la conexión para Medida Indirecta (Grupo de Medida Trifásico) ENEL CODENSA SA ESP. Cargas, subestación, medidor(es), conexiones, clasificación de proyecto y otros según diseño y especificaciones; contemplando la verificación de la acometida y todos los equipos que hacen parte de la conexión, cumpliendo con las normas técnicas exigibles; verificación de la operación de los equipos para que no se deteriore la calidad de la potencia suministrada a los demás clientes de la red; realización de pruebas y maniobras requeridas para la puesta en servicio de la conexión; homologación y/o los protocolos de pruebas de los equipos a instalar si son requeridos; diligenciamiento de formularios, planos actualizados "as built" y georeferenciados, autorizaciones de las entidades competentes en caso de estar en sectores patrimoniales o aledaños, memorias de cálculo, especificaciones técnicas, registros fotográficos, y demás documentos relacionados. Incluye transporte del personal asignado de CODENSA, pruebas, las correcciones de obras y las correcciones solicitadas de los documentos y anexos, hasta el momento en que la Solicitud de Conexión y la Puesta en Servicio de la conexión por parte de ENEL CODENSA SA ESP se hagan efectivas. NO incluye la póliza de garantía solicitada por ENEL CODENSA SA ESP presumiendo que las actividades han sido supervisadas por un Ingeniero asignado por la empresa (manual para la presentación de proyectos MT y BT ENEL CODENSA SA ESP), y NO incluye ejecución de la obra civil
12,109 | Licencia de Excavación ante el Instituto de Desarrollo Urbano LOCAL, tipo Licencia, cruce de calzada para red de media tension Determinada; contemplando el diligenciamiento de formularios, cronograma de actividades, planos actualizados y georeferenciados, póliza de garantía según instructivo y exigencias del IDU amparando los riesgos solicitados, autorizaciones de las entidades competentes en caso de estar en sectores patrimoniales o aledaños, especificaciones técnicas, registros fotográficos, y demás documentos relacionados. Incluye las correcciones de los documentos y anexos hasta el momento en que la Licencia de excavación sea aprobada por parte del MUNICIPIO DE FUNZA.
12,110 | Certificación RETILAP, con la obligatoriedad de la inspección documental, visual y de ensayo y pruebas, incluyendo la supervisión y revisión de las instalaciones internas de la edificación; contemplando el diligenciamiento de formularios, planos actualizados y georeferenciados, autorizaciones de las entidades competentes en caso de estar en sectores patrimoniales o aledaños, memorias de cálculo, especificaciones técnicas, registros fotográficos, entrega de certificados avalados bajo la norma RETILAP, pruebas y resultados solicitados, y demás documentos relacionados. Incluye las correcciones de los documentos y anexos hasta el momento en que el Certificado de Conformidad sea expedido por un organismo acreditado por el Organismo Nacional de Acreditación de Colombia ONAC
12,111 | Suministro de Planos record de cada uno de los sistemas de obra con el recorrido de la tubería, equipos y las salidas finalmente instaladas. Presentación a ente certificador de cumplimiento RETIE, REILAP y RITEL, como tambien presentacion de documentos tecnicos de subestacion electrica para entrega a operador de red ENEL CODENSA
12 | Pista
12.1 | LOCALIZACION Y REPLANTEO DE PISTA ATLETICA
12.2 | EXCAVACIÓN MANUAL EN MATERIAL COMÚN H=0.0-2.0 M (INCLUYE RETIRO DE SOBRANTES A UNA DISTANCIA MENOR DE 5 KM)
12.3 | Nivelación y Compactación de Subrasante(MdeO+Cilin
12.4 | RAJÓN PARA MEJORAMIENTO DE LA SUBRASANTE
12.5 | SUBBASE GRANULAR (NORMA INVIAS 320)
12.6 | BASE GRANULAR (NORMA INVIAS 330)
12.7 | BORDILLO PREFABRICADO A-80
12.8 | BORDILLO ALTURA VARIABLE PARA PERALTES
12.9 | CARCAMO ESPECIFICACIÓN PROVEEDOR MATERIAL SINTETICO DISEÑO ESPECIAL EN CONCRETO FUNDIDO IN-SITU, INCLUYE TUBERIA Y ACCESORIOS
12.1 | RIEGO DE IMPRIMACIÓN
12.11 | MEZCLA DENSA EN CALIENTE TIPO MDC-19 (INCLUYE CEMENTO ASFÁLTICO) + MAQUINA DE SENSORES Y CUADRILLA ESPECIALIZADA
12.12 | MEZCLA DENSA EN CALIENTE TIPO MDC-10 (INCLUYE CEMENTO ASFÁLTICO) + MAQUINA DE SENSORES Y CUADRILLA ESPECIALIZADA
12.13 | SUMINISTRO E INSTALACIÓN DE PAVIMENTO SINTÉTICO PREFABRICADO CALANDRADO Y VULCANIZADO E: 13 MM. CONSTANTE ANTIDESLIZANTE, ANTIREFLEJO, RESISTENTE A RAYOS UV. COMPUESTO DE CAUCHOS ISOFRÉNICOS, CARGAS MINERALES, VULCANIZANTES, ESTABILIZANTES Y PIGMENTOS COLORANTES. CONFORMADO POR DOS ESTRATOS CON DIFERENTES CARACTERÍSTICAS BIOMECÁNICAS VULCANIZADOS ENTRE SI EN CALIENTE CONSTITUYENDO UN SOLO PAVIMENTO HOMOGÉNEO . INCLUYE: A) SUMINISTRO DEL ADHESIVO POLIURETÁNICO UTILIZADO PARA LA COLOCACIÓN DEL MATERIAL SINTÉTICO SOBRE LA CARPETA DE RODADURA. B) SUMINISTRO DE LAS PINTURAS DE DISTINTOS COLORES QUE SE UTILIZAN PARA LA DEMARCACIÓN DE LA PISTA EN CONFORMIDAD CON LA NORMATIVA IAAF. C)TRAZADO DE LAS LÍNEAS DE DEMARCACIÓN DE PISTA DE ACUERDO CON LA NORMATIVA IAAF. D) EQUIPO Y HERRAMENTA NECESARIO PARA LA COLOCACIÓN DEL MATERIAL.INCLUYE NACIONALIZACION DEL PRODUCTO.
12.14 | Suministro baranda M-83ES***
12.15 | PERFIL EN C DE ALUMINIO DE 22,5 cms x 40 mm.(AA6271T6) DE ESPESOR 2,5 mm CON 30 PERFORACIONES DE 5/8" CADA ML, APOYADO EN ANGULOS DE ALUMINIO DE 1y1/2" x 3/16" ADHERIDOS A LA CANAL CON SIKADUR
12.16 | COLCHONETAS Y OTROS ADITAMENTOS
| SUBTOTAL COSTOS DIRECTOS PISTA |  |  | 0
A.I.U OFERTADO
|  | % AIU | A
I
U
SUB TOTAL A.I.U
TOTAL OFERTA ECONÓMICA
NOTA: DEBE ADJUNTARSE MEDIO MAGNETICO DE LA OFERTA ECONOMICA EN FORMATO EXCEL, PARA VERIFICACION Y CORRECCIÓN ARITMETICA.
Firma del representante legal
NOBRE: REPRESENTANTE LEGAL
C.C.
NIT.
El valor total de la oferta incluye costos directos e indirectos, así como también el valor de los impuestos nacionales, departamentales y municipales.
Nota 1. Serán de exclusiva responsabilidad del proponente los errores u omisiones en que incurra al indicar el valor de su propuesta.
Nota 2. Los impuestos están incluidos dentro del valor de la propuesta.
La Entidad sólo efectuará correcciones aritméticas originadas por:
A. Todas las operaciones aritméticas a que haya lugar en la propuesta económica.
B.El ajuste al peso ya sea por exceso o por defecto de los precios unitarios contenidos en la propuesta económica de las operaciones aritméticas a que haya lugar y del valor del IVA o IMPOCONSUMO, así: cuando la fracción decimal del peso sea igual o superior a punto cinco (0.5) se aproximará por exceso al número entero siguiente del peso y cuando la fracción decimal del peso sea inferior a punto cinco (0.5) se aproximará por defecto al número entero.