## PRESUPUESTO
ANEXO GUIA NO.14 OFERTA ECONOMICA LA TEBAIDA, QUINDÍO
PROYECTO: | EXPANSIÓN DE ALUMBRADO PÚBLICO EN ESPACIOS PÚBLICOS, PARQUES, ESCENARIOS PÚBLICOS ABIERTOS
PARQUE PÚBLICO BARRIO NUEVA TEBAIDA
ITEM | DESCRIPCION | UND | CANT | VR. UNIT | VR. TOTAL
0 | PRELIMINARES
0.1 | Campamento de obra | M2 | 20 |  | 0
0.2 | Cerramiento provisional con guadua y tela de cerramiento h= 1.5 mts | ML | 330 |  | 0
|  |  |  | SUB TOTAL | 0
1 | RED BAJA TENSION
1.1 | Suministro e instalación medidor Bifásico + caja contador policarbonato + protección + cable concentrico 2x8+8 + puesta a tierra medidor | UND | 1
1.2 | Suminstro e instalación cofre uso exterior con proteccion y temporizador de control de encendido de luminarias | UND | 1
SUB TOTAL
2 | MONTAJE POSTES Y PROYECTORES 320 W 30° | UND | CANT | VR. UNIT | VR. TOTAL
2.1 | Suministro e instalación poste metalico certificado de 14 mts x 80 kgf, con estructura para montaje de proyectores | UND | 4
2.2 | Suministro e instalación luminaria proyector led | UND | 16
2.3 | Suministro e instalacion estructura y base anclaje para montaje de poste de 14 mts metalico, incluye (estudio de suelos). | UND | 4
SUB TOTAL
3 | TABLERO, CANALIZACIONES Y REDES ELÉCTRICAS DE ALIMENTACIÓN | UND | CANT | VR. UNIT | VR. TOTAL
3.1 | Suministro e instalación 2 ductos o tubería eléctrica 2" PVC excavación a 50 cms y llenado alimentación iluminación en postes metálicos, excavación a 40 cm prof x 30 cm de ancho, llenado y compactado | ML | 280
3.2 | Suministro e instalación recamara electrica de inspección de 50x50 libres en concreto | UND | 8
3.3 | Suministro e instalación alimentador desde medidor a recamaras de proyectores en cable Al serie 8000 aislado 2F #4 + 1T #6 AWG | ML | 370
3.4 | Suministro e instalación alimentador desde recamara a mastiles de proyectores en cable Cu aislado 2F #10 + 1T #10 AWG | ML | 80
3.5 | Suministro e instalación conector en Gel GHFC-1, conexión red alimentadora a iluminación en postes metalicos | ML | 21
SUB TOTAL
|  |  | SUBTOTAL COSTO DIRECTO |  | 0
ESCENARIO PÚBLICO BARRIO CANTARITO
ITEM | DESCRIPCION | UND | CANT | VR. UNIT | VR. TOTAL
0 | PRELIMINARES
0.1 | Campamento de obra | M2 | 20
0.2 | Cerramiento provisional con guadua y lona de cerramiento h= 1.5 mts | ML | 360
SUB TOTAL
1 | RED BAJA TENSION
1.1 | Suministro e instalación medidor Bifásico + caja contador policarbonato + protección + cable concentrico 2x8+8 + puesta a tierra medidor | UND | 1
1.2 | Suminstro e instalación cofre uso exterior con proteccion y temporizador de control de encendido de luminarias | UND | 1
SUB TOTAL
2 | MONTAJE POSTES Y LUMINARIAS | UND | CANT | VR. UNIT | VR. TOTAL
2.1 | Poste cilindrico para Garden 3" de 4m de altura Incluye sistema de anclaje, pintura electrostatica | UND | 37
2.2 | Luminaria stil led Garden Light de 40w SL58-SA40W 4380 Lm, IP65 con chip multivoltaje | UND | 37
2.3 | Suministro e instalaciòn pedestal poste cilindrico Garden de 3" x 4 mts | UND | 37
SUB TOTAL
3 | TABLERO, CANALIZACIONES Y REDES ELÉCTRICAS DE ALIMENTACIÓN | UND | CANT | VR. UNIT | VR. TOTAL
3.1 | Suministro e instalación 2 ductos 2" PVC excavación a 50 cm prof x 30 cms ancho y llenado, compactado, para red de iluminación en postes metalicos. | ML | 400
3.2 | Suministro e instalación 1 ducto 3/4" PVC excavación a 40 cm prof x 30 cms ancho y llenado, compactado, para red de alimentación luminaria en postes metalicos. | ML | 450
3.3 | Suministro e instalación recamara electrica de inspección de 50x50 libres en concreto | UND | 20
3.4 | Suministro e instalación alimentador y/o acometida para luminarias de alumbrado público. en cable Al serie 8000 aislado 2F #4 + 1T #6 AWG | ML | 450
3.5 | Suministro e instalación cable encauchetado 3x14 AWG alimentacion luminaria | ML | 600
3.6 | Suministro e instalación conector en Gel GHFC-1, conexión red alimentadora a iluminación en postes metalicos | ML | 150
3.7 | Suminstro e instalacion puesta a tierra postes metalicos para alumbrado publico, con varilla de cobre de 2.4 mts x 5/8" y conector TGC con cable de Cu 8 desnudo hasta base del poste | UND | 22
SUB TOTAL
|  |  | SUBTOTAL COSTO DIRECTO |  | 0
|  |  |  | COSTO DIRECTO | 0
|  | ADMON |  |  | 0
|  | IMPREVISTOS |  |  | 0
|  | UTILIDAD |  |  | 0
|  |  |  | TOTAL | 0