## ANEXO N°8 PRPUESTA ECONOMICA
ANEXO N° 8
PROPUESTA ECONOMICA
ITEM | DESCRIPCIÓN | UND | CANTIDAD ( A ) | VALOR UNITARIO ( B ) | VALOR TOTAL ( A x B )
1 | ESTACIÓN DE BOMBEO CHICÚ - MUNICIPIO DE COTA.
1.1 | CAJA REDUCTORA BOMBAS N°2, N°3 Y N°4
1.1.1 | Suministro, instalación y transporte de caja reductora referencia B3SH12 D, velocidad de entrada 1520 rpm y velocidad de salida 27,75 rpm, torque nominal 77200 Nm, diámetro de eje de entrada 70x135mm, diámetro de eje de salida 180x300mm, para una potencia de 130 kW. Incluye base de anclaje. | und | 3 |  | 0
1.1.2 | Suministro, instalación y transporte de aceite meropa 320. | gal | 99 |  | 0
1.1.3 | Suministro, instalación y transporte de grasa EP 00. | lb | 140 |  | 0
1.1.4 | Servicio de desmonte e instalación de polea conductora. | und | 3 |  | 0
1.1.5 | Servicio de desmonte e instalación de flanche de caja reductora. | und | 3 |  | 0
1.1.6 | Suministro, instalación y transporte de correas tipo V, referencia ref-C164LL. | und | 15 |  | 0
1.1.7 | Suministro, instalación y transporte de bujes flexible con buje en bronce, longitud 90mm, D ext 75mm, D int 35mm. | und | 54 |  | 0
1.1.8 | Suministro, instalación y transporte de tornillo pasador de longitud 160 mm y D ext 35mm, con punta cónica de 65mm y D ext 28mm, con rosca en el extremo y tornillo de 1/2" x1". | und | 27 |  | 0
1.1.9 | Suministro, instalación y transporte de tornillo o espárragos de longitud 160mm, D ext 30mm en grado 8. | und | 24 |  | 0
1.1.10 | Suministro, intalación y transporte de freno anti retorno FXM 140-50SX/H 65F 5815 ST. | und | 1 |  | 0
| 1.1 CAJA REDUCTORA BOMBAS N°2, N°3 Y N°4 |  |  |  | 0
1.2 | BOMBA PORTATIL SUMERGIBLE
1.2.1 | Suministro, instalación y transporte de bomba sumergible para aguas lluvias con descarga de 3 pulgadas, columna mayor de agua 24 m, nivel de tensión 440V, trifásica. Incluye: puntos de izaje, manguera de succión y accesorios, manguera de descarga y accesorios, cable de alimentación 30 m con terminal trifásico. | und | 1 |  | 0
1.2.2 | Suministro, instalación y transporte de bomba sumergible para aguas lluvias con descarga de 4 pulgadas, columna mayor de agua 24 m, nivel de tensión 440V, trifásica. Incluye: puntos de izaje, manguera de succión y accesorios, manguera de descarga y accesorios, cable de alimentación 30 m con terminal trifásico. | und | 1 |  | 0
| 1.2 BOMBA PORTATIL SUMERGIBLE |  |  |  | 0
1. ESTACIÓN DE BOMBEO CHICÚ - MUNICIPIO DE COTA |  |  |  |  | 0
2 | ESTACIÓN DE BOMBEO EL TABACO - MUNICIPIO DE MOSQUERA.
2.1 | INSUMOS DE OPERACIÓN PARA LA ESTACIÓN DE BOMBEO EL TABACO
2.1.1 | Suministro, instalación y transporte de aceite 15w - 40. | gal | 30 |  | 0
2.1.2 | Suministro, instalación y transporte de grasa EP - 2. | lb | 140 |  | 0
2.1.3 | Suministro,instalación y transporte de Baterias 8D 1500. | und | 2 |  | 0
| 2.1 INSUMOS DE OPERACIÓN PARA LA ESTACIÓN DE BOMBEO EL TABACO |  |  |  | 0
2.2 | POLIPASTO
2.2.1 | Suministro, instalación y transporte de polipasto y puente grua de capacidad 5 toneladas, tipo monoriel con accionamiento translacion del puente con polea y cadena desde el piso. | und | 1 |  | 0
| 2.2 POLIPASTO |  |  |  | 0
2. ESTACIÓN DE BOMBEO EL TABACO - MUNICIPIO DE MOSQUERA |  |  |  |  | 0
3 | ESTACIÓN DE BOMBEO LA RAMADA - MUNICIPIO DE FUNZA.
3.1 | PLANTA DE EMERGENCIA MODELO DE275SEO CATERPILLAR
3.1.1 | Mantenimiento preventivo de planta de emergencia CAT. | und | 1 |  | 0
3.1.2 | Suministro, instalación y transporte de baterías 4D. | und | 2 |  | 0
| 3.1 PLANTA DE EMERGENCIA MODELO DE275SEO CATERPILLAR |  |  |  | 0
3.2 | SISTEMA DE ARRANQUE BOMBAS N°2 y N°3
3.2.1 | Suministro, instalación y transporte de arrancador suave marca ABB PSE 250-600. | und | 2 |  | 0
3.2.2 | Suministro, instalación y transporte de Interruptor Automático ComPact NSX400F Regulable 3P3D. | und | 6 |  | 0
3.2.3 | Suministro, instalación y transporte de Interruptor Automático ComPact NSX630F Regulable 3P3D. | und | 1 |  | 0
| 3.2 SISTEMA DE ARRANQUE BOMBAS N°2 y N°3 |  |  |  | 0
3.3 | FLOTADORES DE NIVEL
3.3.1 | Suministro, instalación y transporte de flotador de nivel. | und | 2 |  | 0
| 3.3 FLOTADORES DE NIVEL |  |  |  | 0
3.4 | AUTOMATIZACIÓN
3.4.1 | Mantenimiento al sistema de accionamiento automatico de las bombas. | und | 1 |  | 0
3.4.2 | Mantenimiento a modulos grundfos IO113. | und | 3 |  | 0
3.4.3 | Revisión general del cableado y marcación de cables. | und | 3 |  | 0
3.4.4 | Suministro, instalación y transporte de sistema de encendido y apagado (on - off) con pulsadores. | und | 6 |  | 0
3.4.5 | Suministro, instalación y transporte de boton parada de emergencia. | und | 3 |  | 0
| 3.4 AUTOMATIZACIÓN |  |  |  | 0
3.5 | PRUEBAS ELÉCTRICAS
3.5.1 | Mantenimiento a tablero eléctrico de transferencia, prueba con secuenciador de fases trifasico. | und | 1 |  | 0
3.5.2 | Mantenimiento a tablero eléctrico principal, prueba termografica a conductores y agrupamientos de cables. | und | 1 |  | 0
| 3.5 PRUEBAS ELÉCTRICAS |  |  |  | 0
3. ESTACIÓN DE BOMBEO LA RAMADA - MUNICIPIO DE FUNZA |  |  |  |  | 0
SUBTOTAL ( 1 + 2 + 3 ) |  |  |  |  | 0
VALOR IVA 19% |  |  |  |  | 0
VALOR PARCIAL ( 1 + 2 + 3 + IVA) |  |  |  |  | 0
FONDO DE CONTIGENCIA INCLUIDO IVA |  |  |  |  | 29310115
TOTAL PROPUESTA ECONOMICA ( VALOR PARCIAL + FONDO DE CONTINGENCIA ) | [5 empty] | .
Nota 1: Dentro del valor del contrato destinado al mantenimiento de los equipos electromecánicos de las estaciones de bombas de la infraestructura de los sistemas hidráulicos de manejo ambiental y control de inundaciones de La Ramada, se estableció un "Fondo de Contingencia", por un valor estimado de ($29.310.115,00) m/cte., IVA incluido, que corresponde a las actividades que no son fácilmente de diagnosticar a nivel de detalle, ya que se pueden evidenciar mediante el desarme de los componentes como motores eléctricos, bombas, sistemas de transmisión de potencia, sistemas eléctricos entre otros, por tal motivo es necesario contemplar desde la propuesta económica hasta el contrato un rubro para la reparación de equipos electromecánicos, suministro de elementos mecánicos o eléctricos, arreglos estructurales, restauración de piezas, insumos de taller, suministro de repuestos, mano de obra especializada y demás arreglos que se requieran que no se encuentre en el presupuesto del presente contrato ni en el anexo de Especificaciones Técnicas Detalladas.
Nota 2: El valor estimado del "Fondo de Contingencia" determinado por la Corporacion corresponde a la suma de $29.310.115,oo (IVA Incluido), el cual no debe ser modificado por el proponente so pena de rechazo, La Entidad cancelará este costo conforme a lo establecido en el Fondo de Contingencia.
Nota 3: Para la elaboración de la propuesta económica el oferente debe tener en consideracion el ANEXO: ESPECIFICACIONES TÉCNICAS DETALLADAS.
Nota 4: El presupuesto asignado para el "Fondo de Contingencia", solo será destinado para las reparaciones o necesidades que surjan para los equipos de las Estaciones de bombeo El Chicú, El Tabaco y La Ramada que actualmente son de la Corporación y asociadas al Sistema Hidráulico de Manejo Ambiental y Control de Inundaciones La Ramada, esta no dará cobertura a los equipos que se adquieren en el presente contrato en razón a que estos estarán sujetos a garantías por parte del proveedor.
Nota 5: La propuesta económica deberá contener todos y cada uno de los ítems requeridos, con sus condiciones técnicas, valores unitarios, totales y el IVA; adicional a ello, los oferentes NO podrán exceder su propuesta en el valor total del presupuesto oficial, ni en los valores unitarios promedio establecidos para cada uno de los ítems, para lo cual deberá tener en consideración el estudio realizado por la Entidad denominado Anexo ESTUDIO DEL MERCADO Y/O ANÁLISIS COMPARATIVO DE PRECIOS, que es publicado para su conocimiento.
Nota 6: El Anexo deberá presentarse en PDF debidamente firmada por el Proponente o Representante Legal y en Formato Excel, Valores redondeados sin decimales
_________________________________________________________________
FIRMA REPRESENTANTE LEGAL
NOMBRE REPRESENTANTE LEGAL
FECHA DE ELABORACION