## FORMATO PROPUESTA
Adecuaciones Físicas para el “Complejo Financiero” de la Facultad de Administración ubicado en el Bloque P40 Aulas 601-602 Sede Medellín - Politécnico Colombiano Jaime Isaza Cadavid.
FORMULARIO GENERAL DE CANTIDADES Y DE COSTOS
ITEM | DESCRIPCIÓN | UND | CANT | V/UNITARIO | VLR TOTAL
1.0 | RETIROS Y DEMOLICIONES |  |  |  | 0
1.1 | Retiro instalaciones red eléctricas existente y lamparas, se evaluará su reinstalación. | Gl | 1 |  | 0
1.2 | Desmonte de modulo de celosias superior e inferior, de ventanas en aluminio existentes en fachadas longitudinales, incluye todo lo necesario para su retiro, sin afectar marco general de ventanas. H=40-55 cm | m | 77.34 |  | 0
1.3 | Desmonte de módulo completo de ventanería en aluminio 2,30 x 1,05 mts, para incorporar puerta. incluye todo lo necesario para su retiro, sin afectar marco general de ventanas adjuntas. | UND | 1 |  | 0
1.4 | Demolición de tabique en concreto y baldosa. El tabique tiene dimensiones de 10 cm de alto por 15 de ancho, incluyendo el zócalo en baldosa de grano. | m | 1.5 |  | 0
1.5 | Desmonte de Tv instalado en pared, incluye reinstalación en el lugar indicado por la supervisión. | UND | 1 |  | 0
1.6 | Empaque, cargue, transporte interno y botada de escombro provinientes de demoliciones. | m3 | 2 |  | 0
2.0 | MUROS |  |  |  | 0
2.1 | Suministro, transporte y colocación de muros en Drywall con placas en yeso 2 CARAS, con un espesor de aprox de 9 cm (ancho del perfil mas espesor de placa). Incluye estructura metálica para armado y soporte parales separados a 61 cm, perfiles esquineros, placa de drywall de 1/2", cinta en fibra de vidrio de 5 cm., tornillería de 6x1", masilla, acabado en vinilo tipo 1 (acabado tipo 4 según normas necesarias hasta obtener una superficie pareja y homogénea), Se debe incluir un refuerzo adicional que permita la instalación de una ventana de 1.80 m x 0.50 m, la cual permitirá la visualización desde la oficina al aula de clase, y todos los demás elementos necesarios para su correcta instalación y funcionamiento. | m2 | 27 |  | 0
3.0 | PISOS Y ZÓCALOS |  |  |  | 0
3.1 | Construcción de ZÓCALO RECTO EN BALDOSA DE GRANO de 0,10m de altura, de la misma especificación de la baldosa de piso, con aristas biseladas. Incluye suministro y transporte de los materiales, pegante de capa delgada tipo pegacor o equivalente, lechada del mismo color de la baldosa, remates, y todos los elementos necesarios para su correcta construcción. | m | 20 |  | 0
3.2 | Suministro, transporte e instalación de faja de grano pulido, ancho 0,20 m, color de fondo, tamaño y dosificación del grano baldosa existente, incluye varilla de dilatación cada 1,5 mts, pulida, brillada y todo lo necesario para su correcta ejecución. | m | 2 |  | 0
4.0 | CARPINTERÍA METÁLICA Y VIDRIO |  |  |  | 0
4.1 | Suministro e instalación de muro (Vidriera) en aluminio arquitectónico (igual al existente) y vidrio templado de 6 mm, encauchetado y pisavidrio, de dimensiones 3,00x3,50 mts, incluye puerta doble ala de 2,40x1,06 mts, según diseño adjunto, bisagras, tiradera, chapa de seguridad, fallebas y todo lo necesario para su correcta instalación. | UND | 1 |  | 0
4.2 | Suministro e instalación de puerta doble ala en aluminio (igual al existente) y vidrio templado de 6mm de 2,40x1,06 mts según diseño adjunto, incluye encauchetado, pisavidrio, bisagras, tiradera, chapa de seguridad, fallebas, la perfilería necesaria para su correcta adecuación e instalación. | UND | 1 |  | 0
4.3 | Suministro e instalación de ventana en perfil de aluminio y vidrio de 6mm de 1,80 x 0,50 mts, un cuerpo fijo, incluye encauchetado, pisavidrio, y todo lo necesario para su correcta instalación. | UND | 1 |  | 0
4.4 | M1: Suministro e instalación de modulo en marco de aluminio de 1,07 x 0,40 mts, incluye vidrio templado de 6 mm, para reemplazar el módulo retirado de celosías de las fachadas longitudinales, incluye pisavidrios, encauchetado y todo lo necesario para su correcta instalación. | UND | 10 |  | 0
4.5 | M2: Suministro e instalación de modulo en marco de aluminio de 1,12 x 0,40 mts, incluye vidrio templado de 6 mm, para reemplazar el módulo retirado de celosías de las fachadas longitudinales, incluye pisavidrios, encauchetado y todo lo necesario para su correcta instalación. | UND | 20 |  | 0
4.6 | M3: Suministro e instalación de modulo en marco de aluminio de 2,00 x 0,40 mts, incluye vidrio templado de 6 mm, para reemplazar el módulo retirado de celosías de las fachadas longitudinales, incluye pisavidrios, encauchetado y todo lo necesario para su correcta instalación. | UND | 15 |  | 0
4.7 | M4: Suministro e instalación de vidrio 6 mm, para reemplazar las celocías en aluminio de las fachadas interna y externa de los salones. Medidas 2,00 m x 0,55 m, incluye pisavidrios, silicona y todo lo necesario para su correcta instalación. | UND | 15 |  | 0
4.8 | Suministro e instalación de Cerradura De Embutir Niquelada Manija Fija Móvil Yale o similar a existente, incluye el desmonte de las actuales. | UND | 5 |  | 0
5.0 | PINTURAS Y REVOQUES |  |  |  | 0
5.1 | Aplicación de estuco acrílico profesional, para muros o cielos, 2 manos para obtener una superficie pareja y homogénea. Incluye suministro y transporte de los materiales, ranuras, filetes, dilataciones y todos los elementos necesarios para su correcta aplicación | m² | 81.976 |  | 0
5.2 | Aplicación de PINTURA A BASE DE AGUA EN MUROS, CON VINILO TIPO 1 de primera calidad sobre muros revocados y/o estucados, tres manos o las necesarias hasta obtener una superficie pareja y homogénea, incluye resanes, tapa poros en estuco plástico tipo plastestuco o similar diluido en agua proporción 1:2, adecuación de la superficie a intervenir hasta obtener una superficie pareja y homogénea, color a definir según aprobación de la interventoría. | m² | 81.976 |  | 0
6.0 | INSTALACIONES ELÉCTRICAS |  |  |  | 0
6.1 | Suministro, transporte e instalación de Salida eléctrica para toma corriente doble con polo a tierra color blanco, 125V, 15A. instalada a 0,80 metros de altura, Incluye: 2m de cable de cobre de 3xN°10 AWG LSHF, Caja 12x12x5 Tapa Universal Rall 7035 Cal. 20, aparato con tapa, conectores tipo resorte, accesorios de fijación y demás elementos para su correcta instalación. No Incluye tubería. | UND | 8 |  | 0
6.2 | Suministro, transporte e instalación de Salida eléctrica para toma corriente doble con polo a tierra color blanco, 125V, 15A. instalada 1,50 metros de altura para televisión, Incluye: 2m de cable de cobre de 3xN°10 AWG LSHF, Caja 12x12x5 Tapa Universal Rall 7035 Cal. 20, aparato con tapa, conectores tipo resorte, accesorios de fijación y demás elementos para su correcta instalación. No Incluye tubería. | UND | 2 |  | 0
6.3 | Suministro, transporte e instalación de Salida eléctrica 120V para iluminación expuesta en caja metálica. Incluye: 2m de cable de cobre 3xN°10 AWG LSHF, caja metálica 12x12x5cm, aparato con tapa, conectores tipo resorte, prensaestopa de 1/2'', accesorios de fijación y demás elementos para su correcta instalación. No Incluye tubería | UND | 6 |  | 0
6.4 | Suministro, transporte e instalación de Salida eléctrica para interruptor sencillo 120V, 15A. Incluye: 3m de cable de cobre 3xN°10 AWG LSHF,Caja 12x12x5 Tapa Universal Rall 7035 Cal. 20'', aparato con tapa, conectores tipo resorte, accesorios de fijación y demás elementos para su correcta instalación. No Incluye tubería | UND | 2 |  | 0
6.5 | Suministro, transporte e instalación de Tubería EMT de 1/2". Incluye: Uniones, entradas a caja, conduletas, elementos de fijación, marcación y demás accesorios necesarios para su correcta instalación. | m | 28.56 |  | 0
6.6 | Suministro, transporte e instalación de salida para conección HDMI y VGA (aparato), incluye Caja 12x12x5 Tapa Universal Rall 7035 Cal. 20 aparato, cableado y todo lo necesario para su correcta instalación. | UND | 2 |  | 0
6.7 | Suministro, transporte e instalación de canaleta metálica 10x4, Acabado con pintura electrostática en polvo color blanco, doble compartimento, calibre 24. Para instalación de aparatos eléctricos y conecciones de voz y datos. | m | 8 |  | 0
6.8 | Suministro tranporte e instalación de Salida sencilla de voz y dato RJ-45 cat. 6A. Incluye: Caja 12x12x5 Tapa Universal Rall 7035 Cal. 20'', aparato con tapa, accesorios de fijación y demás elementos para su correcta instalación. No Incluye tubería | UND | 3 |  | 0
6.9 | Suministro, transporte e instalación de cable UTP cat 6. incluye alambrado y empalmes a toma de datos principal o RAC. | m | 30 |  | 0
6.10 | Suministro, transporte e instalación de luminaria LED de 120cm x 30 cm de 40W, luz blanca, Sylvania o similar, incluye cable encauchetado 3x12, clavija para conexión, guayas para colgar y todo lo necesario para su correcta instalación. | UND | 6 |  | 0
| COSTOS DIRECTOS |  |  |  | 0
| ADMINISTRACIÓN |  |  |  | 0
| UTILIDADES |  |  |  | 0
| IVA DEL 19% SOBRE UTILIDADES |  |  |  | 0
| VALOR TOTAL |  |  |  | 0