## FORMULARIO 1 - LOTE 6
| Código | CCE-EICP-FM-14 | Versión | 3
FORMULARIO 1
PRESUPUESTO OFICIAL
PARQUES GABRIEL TURBAY Y OLAYA HERRERA DEL MUNICIPIO DE BUCARAMANGA - LOTE 6
ESP | Nº | ÍTEM DE PAGO | ESPECIFICACIONES |  | DESCRIPCIÓN | UND. | CANTIDAD | VALOR UNITARIO | VALOR TOTAL
|  |  | GENERAL | PARTICULAR
#REF! |  |  |  |  | 1. RETIRO DE INFRAESTRUCTURA EXISTENTE
1.01.08 |  | 1.1 |  | 1.1 | Demolición de caja de inspección. Incluye relleno, retiro y disposicion final de escombros. | UND | 37
1.01.40 |  | 1.2 |  | 1.2 | Retiro de postes metálicos existentes. Incluye demolición de base y cimentacion en concreto, retiro de escombros y transporte a bodega del municipio. | UND | 37
1.01.10 |  | 1.3 |  | 1.3 | Retiro, transporte y entrega en bodega del municipio de conductor de acometidas aérea /subterránea en cualquier calibre. | UND | 650
1.01.42 |  | 1.4 |  | 1.4 | Retiro, transporte y entrega en bodega del municipio de tablero de baja tensión. Incluye despiece de tablero, retiro del medidor, trámite operador de red, demolición de obra civil,retiro de escombros y disposición final. | UND | 2
1.01.41 |  | 1.5 |  | 1.5 | Retiro, transporte y entrega en bodega del municipio de luminarias existentes. | UND | 37
| Subtotal |  |  |  | SUBTOTAL
CANALIZACION
1.02.89 |  | 2.1 |  | 2.1 | Suministro, transporte e instalación de banco de ductos de 2x2" PVC conduit tipo pesado. Incluye excavación 0,7 m, base compactada en arena de peña, relleno compactado en arena de peña y tierra de excavación, banda plástica de señalización y retiro de escombros y disposición final. Especificaciones e instalación de elementos según diseño eléctrico. | ML | 70
1.02.40 |  | 2.2 |  | 2.2 | Suministro, transporte e instalación de banco de ductos 2x2" PVC DB con canalización con topo misil. Incluye canalización con topo misil para cada ducto independiente, retiro y disposición final de escombros. Especificaciones e instalación de elementos según diseño eléctrico. | ML | 80
1.02.07 |  | 2.3 |  | 2.3 | Suministro, transporte e instalación de ducto 1 x 3/4" PVC conduit tipo pesado. Incluye excavacion 0,5 m, base compactada en arena de peña, relleno compactado en arena de peña y tierra de excavación, banda plastica de señalización, retiro de escombros y disposicion final. Especificaciones e instalación de elementos diseño eléctrico. | ML | 185
1.02.103 |  | 2.4 |  | 2.4 | Suministro,transporte e instalación de banco de ductos 2x1" PCV conduit tipo pesado. Incluye excavacion 0,5 m, base compactada en arena de peña, relleno compactado en arena de peña y tierra de excavación, banda plastica de señalización, retiro de escombros y disposicion final. Especificaciones e instalación de elementos diseño eléctrico. | ML | 290
1.02.102 |  | 2.5 |  | 2.5 | Suministro,transporte e instalación de banco de ductos 3x1" PCV conduit tipo pesado. Incluye excavacion 0,5 m, base compactada en arena de peña, relleno compactado en arena de peña y tierra de excavación, banda plastica de señalización, retiro de escombros y disposicion final. Especificaciones e instalación de elementos diseño eléctrico. | ML | 265
| Subtotal |  |  |  | SUBTOTAL
ESTRUCTURAS
1.04.30 |  | 3.1 |  | 3.1 | Suministro, transporte e instalación de caja de inspeccion de 400X400X700 mm RS3-001 (medidas internas). Inlcuye tapa de concreto reforzado de 3000 psi con marco y contramarco metalico soldados, fondo de gravilla, espuma de poliuretano y señalizacion RETIE para todos los circuitos. Especificaciones e instalación de elementos diseño eléctrico. | UND | 15
1.04.05 |  | 3.2 |  | 3.2 | Suministro, transporte e instalación de caja de inspeccion de 600X600X880 mm AP274 (medidas internas). Inlcuye tapa de concreto reforzado de 3000 psi de 720 x 720 mm con marco y contramarco metalico soldados, fondo de gravilla, espuma de poliuretano y señalizacion RETIE para todos los circuitos. Especificaciones e instalación de elementos diseño eléctrico. | UND | 35
1.20.19 |  | 3.3 |  | 3.3 | Suministro,transporte e instalación de caja de inspeccion de 1190 x 690 x 1170 mm CS275 (medidas internas). Incluye tapa de concreto reforzado de 3000 psi de 1305 x 805 cm con marco y contramarco metálico soldados, fonde de gravilla, sello de ductos en espuma poliuretano y señalizacion RETIE para todos los circuitos. Especificaciones e instalación de elementos según diseño. | UND | 1
#N/A |  | 3.4 |  | 3.4 | Suministro, transporte e instalación de Cámara profundidad 0,6 m, Dimensión libre interna de 0,60 m x 0.6m,anillo inferior de 10 x 15 cm en concreto de 2500 psi, triturado 3/8" de base, muros en mampostería de 12 cm x 24 cm x 6 cm, con mortero de pega de 1:5 y recubrimiento de pañete mezcla 1:5 con espesor mínimo de 2 cm, anillo perimetral en concreto 3000 psi de sección 10 x 15 cm, marco en ángulo de 2 1/2" x 2 1/2" x 1/4" con anclajes al anillo perimetral en concreto, tapas en platina de 2 1/4 x 1/4 rellenas en concreto de 3000 psi con acero de refuerzo de 3/8", según detalle. | UND | 2
1.05.53 |  | 3.5 |  | 3.5 | Suministro, transporte e instalación de conector de derivación tipo gel GHFC-1 calibres principal 6-2 y derivación 14-8 AWG. | UND | 334
1.04.01 |  | 3.6 |  | 3.6 | Suministro, transporte e instalación de sistema de puesta a tierra compuesto por un electrodo tipo varilla de 2,4m x 5/8" y demás accesorios de instalación. Especificaciones e instalación de elementos según diseño eléctrico. | UND | 2
1.21.06 |  | 3.7 |  | 3.7 | Construcción de malla de puesta a tierra. Incluye 4 varillas cooperweld, cable Cu No 6 D, tratamiento de tierra, capa superficial de gravilla, soldadura exotérmica y demás accesorios. | UND | 1
| Subtotal |  |  |  | SUBTOTAL
REDES
1.03.16 |  | 4.01 |  | 4.01 | Suministro,transporte e instalación de red canalizada en 1 Al No 6 THHN SERIE 8000 (F) + 1 Al No 6 THHN SERIE 8000 (N) + 1 Al No 6 THHN SERIE 8000 (T). Especificaciones e instalación de elementos según diseño eléctrico. | ML | 902
1.03.10 |  | 4.02 |  | 4.02 | Suministro, transporte e instalación de red canalizada en cable No 3x12 encauchetado 75°/600V y accesorios de instalación. | ML | 390
#N/A |  | 4.03 |  | 4.03 | Suministro, transporte e instalación en canalización de cable Cu 1#6 Cu THHN (F) + 1#6 Cu THHN (N) + 1#6 Cu THHN (T). Especificaciones e instalación de elementos según diseño eléctrico. Incluye accesorios para la instalación y marcación RETIE. | ML | 78
| Subtotal |  |  |  | SUBTOTAL
EQUIPOS
1.05.126 |  | 5.01 |  | 5.01 | Construcción de obra civil para alojar gabinete de control de los equipos de iluminación, en bloque de concreto macizo decoblock a la vista. Incluye reja con candado. Especificaciones e instalación de elementos según diseño eléctrico. | UND | 2
1.05.129 |  | 5.02 |  | 5.02 | Suministro, transporte e instalación de gabinete metálico de 75 x 90 x 40 cm, construido en lamina cold rolled C16, 3 compartimentos, 2 puertas con chapa de seguridad, acabado en pintura electrostática. Incluye acrilicos, barraje monofásico + neutro + tierra, canaletas, bornera de conexiones, frente muerto de seguridad, cableado interno, conectores, señalización RETIE, candado anticizalla, llavero en acrilico negro letras blancas 2 x 4 cm y demás accesorios. Incluye totalizador industrial de 1x20 A, 5 interruptores automaticos de riel de 1X15 A, 3 controladores monofasicos de medida directa WM, DPS de 25 KA, modem marca WM, microswitch WM, concentrador WM, Control manual WM, sensor de apertura de tablero WM, fuente de alimentación WM, toma corriente doble bipolar 20 A, caja rectangular PVC y espuma de poliuretano. | UND | 2
| Subtotal |  |  |  | SUBTOTAL
SALIDAS
1.12.57 |  | 6.01 |  | 6.01 | Suministro,transporte e instalación de luminaria a Flexia FG Midi 20 LEDs 800mA NW740 FG 5366 473422 52,5W 6394Lm. Incluye sistema antirobo, stickers de marcación y demás accesorios. Especificaciones e instalación de elementos según diseño eléctrico. Color: Gris Ral 7040. Peso: 9,60 Kg | UND | 13
1.12.58 |  | 6.02 |  | 6.02 | Suministro,transporte e instalación de luminaria a Flexia Top Midi 40 LEDs 500mA NW740 PC 5304 Sy 44541S 62W 8699Lm. Incluye soporte top post, sistema antirobo , stickers de marcación y demás accesorios. Especificaciones e instalación de elementos según diseño eléctrico. Color: Gris AKZO 900GS (Enarenado) Peso: 20,0 Kg. | UND | 13
1.12.46 |  | 6.03 |  | 6.03 | Suministro,transporte e instalación de luminaria a IGUZZINI LIGHT UP E113 1092Lm, sistema antirobo , stickers de marcación y demás accesorios. Especificaciones e instalación de elementos según diseño eléctrico. | UND | 12
1.12.59 |  | 6.04 |  | 6.04 | Suministro,transporte e instalación de luminaria a IGUZZINI LIGHT UP ES43 87Lm Incluye sistema antirobo , stickers de marcación y demás accesorios. Especificaciones e instalación de elementos según diseño eléctrico. | UND | 8
1.12.47 |  | 6.05 |  | 6.05 | Suministro,transporte e instalación de luminaria a IGUZZINI LIGTH UP ES46 218lm- system value i, sistema antirobo , stickers de marcación y demás accesorios. Especificaciones e instalación de elementos según diseño eléctrico. | UND | 1
1.12.45 |  | 6.06 |  | 6.06 | Suministro,transporte e instalación de luminaria a IGUZZINI UNDERSCORE INOUT E424 937Lm, sistema antirobo , stickers de marcación y demás accesorios. Especificaciones e instalación de elementos según diseño eléctrico. | UND | 1
| Subtotal |  |  |  | SUBTOTAL
POSTES
1.04.72 |  | 7.01 |  | 7.01 | Suministro, transporte e instalación en zona urbana de Poste de poliéster reforzado en fibra de vidrio con acabado premium superficial liso uniforme de 8,4 metros de longitud total - 150kgf. Incluye canastilla de anclaje, cimentación en concreto, marcación y demás accesorios de instalación. . Incluye cimentación de concreto.Color: Gris Ral 7040. | UND | 13
1.04.71 |  | 7.02 |  | 7.02 | Suministro, transporte e instalación en zona urbana de Poste de poliéster reforzado en fibra de vidrio con acabado premium superficial liso uniforme, terminado en pintura gris y proteccion UV en toda su matriz de resina de 5,1 metros de longitud total -150 Kgf (CR). Tipo: empotrable. Incluye cimentación de concreto. Color: Gris AKZO 900GS (Enarenado) | UND | 13
| Subtotal |  |  |  | SUBTOTAL
10. OBRAS CIVILES COMPLEMENTARIAS
0 |  | 8.01 |  | 8.01 | Localización y replanteo manual para el proyecto | m2 | 3500
|  | 8.02 |  |  | Desmonte de banca metálica, incluye cargue y retiro | und | 7
0 |  | 8.03 |  | 8.03 | Base granular Compactación Mecánica con Rodillo Vibrante Tándem 1m, extendido, nivelación y humedecido manual | m3 | 50
0 |  | 8.04 |  | 8.04 | Alistado de piso en mortero 1:3 e=4cm. | m2 | 57
0 |  | 8.05 |  | 8.05 | Construcción Banca fundida en sitio en concreto pulido de 3000 PSI Tipo BC.010, con espaldar en madera teka incluye solado, acero de refuerzo y endurecedor superficial | m | 11
0 |  | 8.06 |  | 8.06 | Suministro e intalación Prado japonés, incluye tierra negra para abono | m2 | 880
0 |  | 8.07 |  | 8.07 | Construcción de piso en concreto de 3000 psi mezclado en sitio. Acabado rayado con cepillo metálico texturizador. | M3 | 17
0 |  | 8.08 |  | 8.08 | Demolición de piso y alistado en mortero con martillo eléctrico, incluye , cargue, retiro y disposición final. | M3 | 75
0 |  | 8.09 |  | 8.09 | Demolición de sardineles y bordillos en concreto con compresor diésel y martillo, incluye cargue, retiro y disposición final. | M2 | 30
0 |  | 8.10 |  | 8.10 | Demolicion manual de bancas en placa de concreto incluye retiro y dispocion final | M3 | 3
0 |  | 8.11 |  | 8.11 | Lavado y desmanche de superficie con hidrolavadora | M2 | 1200
0 |  | 8.12 |  | 8.12 | Montaje de banca metàlica incluye cargue y translado | Und | 7
0 |  | 8.13 |  | 8.13 | Suministro y aplicación de Pintura de recubrimiento plastico de ptrotecciòn transparente exterior, dos manos. | M2 | 37
0 |  | 8.14 |  | 8.14 | Suministro, instalaciòn y conformaciòn de loseta en concreto de 40 x 40 x 6 cm, sobre mortero 1:4 y malla gallinero. | M2 | 168
| Subtotal |  |  |  | SUBTOTAL
PLAN DE MANEJO DE TRAFICO
0 |  | 9.01 |  | 9.01 | Implementacion del plan de manejo de trafico. Incluye barricadas, flechas luminosas, linternas de regulacion, paletas pare siga de 45 cm, delineadores tubulares (colombinas), barreras plasticas (maletines tipo new jersey), cinta plastica "peligro no pase", flasher luminoso, señalizacion de primer nivel, señal vertical de primer y segundo nivel, señales moviles, derechos DTB plan de manejo de transito de alto impacto, elaboracion plan de manejo de transito, derechos DTB seguimiento mensual de plan de manejo de transito. (L4) | UND | 2
| Subtotal |  |  |  | SUBTOTAL
CERTIFICACIÓN, LEGALIZACIÓN Y DOCUMENTACIÓN DE LA INSTALACIÓN.
|  | 10.01 |  |  | Elaboración de planos y memorias de calculo AS Build. | UND | 1
#N/A |  | 10.02 |  | 10.02 | Certificación plena de conformidad con RETIE expedida por organismo acreditado ONAC. (L4) | UND | 1
#N/A |  | 10.03 |  | 10.03 | Certificación plena de conformidad con RETILAP expedida por organismo acreditado ONAC. (L4) | UND | 1
| Subtotal |  |  |  | SUBTOTAL
SUBTOTAL OBRAS (INCLUYE IVA)
VALOR TOTAL
| NOTA 1: Se debe tener en cuenta que el PRECIO UNITARIO incluye el valor de A.I.U. | NOTA 1: Se debe tener en cuenta que el PRECIO UNITARIO incluye el valor de A.U. |  |  |  |  | DESCRIPCION |  | PORCENTAJE
| NOTA 2: Cuando la fracción decimal del peso sea igual o superior a 5 se aproximará por exceso al número entero siguiente del peso y cuando la fracción decimal del peso sea inferior a 5 se aproximará por defecto al número entero del peso. | NOTA 2: Cuando la fracción decimal del peso sea igual o superior a 5 se aproximará por exceso al número entero siguiente del peso y cuando la fracción decimal del peso sea inferior a 5 se aproximará por defecto al número entero del peso. |  |  |  |  | ADMINISTRACIÓN | A=
| NOTA 3: El A.I.U y su discriminación deben estar en porcentaje (%). | NOTA 3: El A.U y su discriminación deben estar en porcentaje (%). |  |  |  |  | UTILIDAD | U=
NOTA 4:El presente proceso no contempla cálculo del costo indirecto por Imprevistos, por lo cual, los imprevistos se tramitarán conforme los dispone los artículos 4, 5 y 27 de la Ley 80 de 1993 y el artículo 4 de la ley 1150 de 2007, así como la jurisprudencia relacionada para su reconocimiento y pago.
[7 empty] | TOTAL A.U | A.U.=