## Zona Segura
ITEM | CONDICIONES TÉCNICAS MÍNIMAS |  | CUMPLE | NO CUMPLE
1 | Cámara PTZ
1.1 | Cantidad | De acuerdo al cuadro de cantidades
1.2 | Marca | Especificar
1.3 | Modelo | Especificar
1.4 | Tipo | DOMO PTZ IP POE
1.5 | Sensor de Imagen | Entre 1/2" a 1/2.8” CMOS Progresivo
1.6 | Resolución de salida | 2 Megapíxel Full HD 1920x1080
1.7 | Salida de video | IP
1.8 | Rango de operación | Día/Noche IR cut filter
1.9 | Funcionamiento | OUTDOOR PTZ
1.10 | Iluminación mínima | Color: 0.05 Lux BW: 0,001 o 0 Lux (IR LED prendido)
1.11 | Posiciones predefinidas (presets) | Mínimo 255
1.12 | Zonas de privacidad | Mínimo 5
1.13 | Movimiento horizontal | 360° grados
1.14 | Movimiento vertical | mínimo 180° grados, giro automático en el centro evitando que se visualicen las imágenes invertidas
1.15 | Velocidad de pan (horizontal) | Rango entre: Umbral mínimo 0.5 grados/seg o inferior Umbral máximo 160 grados/seg o superior
1.16 | Velocidad Tllt (vertical) | Rango entre: Umbral mínimo 0.5 grados/seg o inferior Umbral máximo 120 grados/seg o superior
1.17 | IR | Integrado Rango IR mínimo 200 metros
1.18 | WDR | Como mínimo 120 dB real No se aceptan WDR digitales
1.19 | Zoom compuesto | Mínimo 32x óptico y Mínimo 12x digital
1.20 | Compresión de video | H.265
1.21 | Número de Streaming de video | Mínimo (3) tres Configurable así:
1. Para visualización local a la máxima resolución y máxima cantidad de FPS, de la cámara.
2. Para almacenamiento FHD a 30 fps.
3. Para acceso remoto a video en vivo mínimo SD a 15 FPS.
Nota: Para cada una de las configuraciones el contratista deberá ajustar la tasa de bit, permitiendo lograr que no sea detectada la pixelación producida por el movimiento de la imagen; pueden ser calidades menores a las requeridas, pero estas deberán ser acordadas con el cliente y supervisor del contrato.
1.22 | Memoria de Respaldo Local | El contratista deberá configurar en cada una de las cámaras, grabación local en una memoria tipo flash SD con capacidad de 24 horas, la cual deberá activarse en casos de emergencia cuando se pierda la transmisión al centro de control.
En caso de llenarse la capacidad de la memoria deberá sobrescribir eliminando desde el video más antiguo.
Cuando se reestablezca la conexión deberá transmitir el video grabado de la memoria al sistema de almacenamiento principal de forma automática, insertándolo en la línea de tiempo que corresponda al tiempo almacenado.
1.23 | Trasmisión de alarmas para PTZ en poste exteriores | Mínimo dos (2) alarmas para señalización de falla en el suministro de energía comercial y apertura de gabinete. (Se permite que el modulo sea integrado o modulo externo)
1.24 | Compativilidad y homologación | ONVIF Profile S/G/T
1.25 | API | Abierta para integración con terceros (API).
1.27 | Grado de protección | IP 66, IK10 (excluyendo la burbuja)
1.28 | Protocolos de red | IPv4/v6, HTTP, HTTPS, FTP, SMTP, SNMP, DNS, TCP, UDP, IGMP, ICMP, DHCP, RTSP, NTP.
1.29 | Soportes e instalación | Debe contemplarse todos los soportes, y accesorios para montaje colgante en intemperie. (de acuerdo a ubicación en poste o fachada)
La cámara deberá entregarse instalada, configurada, en correcto funcionamiento (visualización).
1.30 | Garantía | Garantía de 3 años (anexar carta del fabricante)
1.31 | Compatibilidad | Compatibilidad con VMS ofertado
1.32 | Ficha técnica | Del equipo ofertado y/o carta del fabricante
2 | Fibra Optica
2.1 | Cantidad | De acuerdo al cuadro de cantidades
2.2 | Marca | Especificar
2.3 | Modelo | Especificar
2.4 | Número minimo de fibras óptica o hilos | 24 hilos en todo su recorrido.
2.5 | Velocidad míníma de conectividad | Entre equipo activo de punto de cámara la velocidad míníma de conectivid debe ser de mlnimo 1Gb
2.6 | Característica (intemperie) | Negro y resistente a rayos ultra violeta y con el SPAN requerido para el tendido necesario.
2.7 | Temperatura de operación | desde 10ºC a 50°C
2.8 | Garantía.de fibra óptica | 20 años
2.9 | Reserva | 5% del total de la fibra instalada.
3 | EQUIPO DE TRANSMISION Y RECEPCION DE MICROONDAS
3.1 | Cantidad | De acuerdo al cuadro de cantidades
3.2 | Marca | Especificar
3.3 | Modelo | Especificar
3.4 | Conexión de red | Ethernet 10/100
3.5 | Tipo | Outdoor
3.6 | Tecnologia de conexión o apuntamiento | Punto a punto o Punto Muiltipunto
3.7 | Frecuencia de operación habilitada en todos los equipos | Entre 4,940 a 5,875 GHz, el equipo debe permitir configurar frecuencias de portadora en todo este rango.
3.8 | Radios canalizados | No se aceptarán radios que posean predeterminación de subbandas.
3.9 | Tipo de Modulación | OFDM adaptativa por degradación del enlace sobre MIMO 2 X 2 A 8
3.10 | Ancho de banda mínimo | 10 Mbos efectivos calculados a 10 KM
3.11 | Seguridad | Encripción Hardware y/o software 128 bits habilitados licenciados y operativos (AES)
3.12 | Unidad máxima de transferencia (MTU) minima requerida | 1500 bytes
3.13 | Gestion | SNMP Y WEB
3.14 | Ficha técnica | Del equipo ofertado (es obligatorio adjuntar la ficha técnica junto con el presente anexo)
4 | SWITCH TIPO 1 - Punto de cámara
4.1 | Cantidad | De acuerdo al cuadro de cantidades
4.2 | Marca | Especificar
4.3 | Modelo | Especificar
4.4 | Puertos | 8 puertos 1G y 2 puertos SFP
4.5 | QoS (Calidad de Servicio) | Soportada
4.6 | ACLs | Capa 2
4.7 | Puerto de consola | Con cable de conexión.
4.8 | Accesorios | Los necesarios para su instalación y funcionamiento.
4.9 | Capacidad de crecimiento | Mediante software y hardware.
4.,10 | Soporta | IEEE 802.1D (Spanning tree),
IEEE 802.1Q (VLAN),
IEEE 802.1p (Asignación prioridades de tráfico),
IEEE 802.1x (Control de acceso a red)
4.11 | Temperatura de operación | 0 a 40 C°
4.12 | Capacidad de conmutación | Deben permitir (2) conexiones de fibra óptica (1G) con sus módulos de fibra, que permitan enlaces redundantes tipo anillo, con el fin de ser configurados y conectado con la sala de monitoreo.
4.13 | Gestión | SNMP
4.14 | Ficha técnica | Del equipo ofertado
5 | SWITCH TIPO 3
5.1 | Cantidad | De acuerdo al cuadro de cantidades
5.2 | Marca | Especificar
5.3 | Modelo | Especificar
5.4 | Puertos | 12x 10/100/1000/10G-T, 2x SFP
5.5 | QoS (Calidad de Servicio) | Soportada
5.6 | ACLs | Capa 2
5.7 | Puerto de consola | Con cable de conexión.
5.8 | Accesorios | Los necesarios para su instalación y funcionamiento.
5.9 | Capacidad de crecimiento | Mediante software y hardware.
5.10 | Soporta | IEEE 802.1D (Spanning tree),
IEEE 802.1Q (VLAN),
IEEE 802.1p (Asignación prioridades de tráfico),
IEEE 802.1x (Control de acceso a red)
5.11 | Temperatura de operación | 0 a 40 C°
5.12 | Capacidad de conmutación | Deben permitir (2) conexiones de fibra óptica (1G) con sus módulos de fibra, que permitan enlaces redundantes tipo anillo, con el fin de ser configurados y conectado con la sala de monitoreo.
5.13 | Gestión | SNMP
5.14 | Ficha técnica | Del equipo ofertado
6 | MONITOR OPERADOR CCTV
6.1 | Marca | Especificar
6.2 | Modelo | Especificar
6.3 | Tecnologia | LED Backlight
6.4 | Pantalla o sobre posición de pelicula | Anti reflectiva
6.5 | Resolución | Full HD 1920 x 10800
6.6 | Tamaño del monitor | Entre 21" a 24" diagonal
6.7 | Conexiones de entrada | DVI y/o HDMI y/o DisplayPort
6.8 | Ficha técnica | Del equipo ofertado
7 | ESTACION DE TRABAJO
7.1 | Cantidad | De acuerdo al cuadro de cantidades
7.2 | Marca | Especificar
7.3 | Referencia | Especificar
7.4 | Montaje | Especificar
7.5 | Procesador | Especificar
7.6 | Velocidadad (reloj) | Especificar
7.7 | Nucleos | Especificar
7.8 | Cache | Especificar
7.9 | Memoria RAM | minimo 8 GB
7.10 | Capacidad de almacenamiento | SSD 240GB a 6Gbps
7.11 | Sistema operativo de fabrica | la ultima version disponible y existente en el mercado.
7.12 | Tarjeta de video | Drivers certificados para el hardware y sistema operativo
7.13 | Ficha técnica | Del equipo ofertado
8 | UPS 1.5KVA
8.1 | Cantidad | De acuerdo al cuadro de cantidades
8.2 | Marca | Especificar
8.3 | Modelo | Especificar
8.4 | Capacidad | 1,5 KVA
8.5 | Tipo | Doble conversión on line
8.6 | Factor de Potencia | 0.9
8.7 | Voltaje de entrada | 200/208/220/230/240 VCA o 100/110/115/120/127 VCA
8.8 | Rango de frecuencia entrada | 57 ~ 63 Hz
8.9 | Voltaje de salida | 200/208/220/230/240 VCA o 100/110/115/120/127 VCA
8.10 | Rango de frecuencia salida (Modo baterías) | 60Hz ± 0,1 Hz
8.11 | % THD en tensión | ≤ 2 % de distorsión armónica total (Carga lineal) ≤ 4 % de distorsión armónica total (Carga no lineal)
8.12 | Gestión | Sistema de diagnóstico y monitoreo SNMP. Cada UPS, debe ser gestionada.desde el centro de control
8.13 | Puerto | RJ45
8.14 | Baterías | selladas libres de mantenimiento
8.15 | Soporte por baterías | Mínimo de 60 minutos con la carga equivalente a los equipos
8.16 | Garantía | Garantía de 2 años (anexar carta del fabricante)
8.17 | Ficha técnica
9 | SISTEMA DE ALMACENAMIENTO POR CAMARA
9.1 | Cantidad | De acuerdo al cuadro de cantidades
9.2 | Marca | Especificar
9.3 | Modelo | Especificar
9.4 | Tipo | Almacenamiento en NVRs de mínimo 16 cámaras, esta solución debe ser escalable con arquitectura Abierta
9.5 | Ficha técnica
10 | POSTES TIPO 1 E INSTALACIÓN
10.1 | Tipo | Concreto
10.2 | Construcción | En concreto. Cumpliendo con las condiciones de capacidad, altura y demás especificadas según corresponda. Los diseños del poste serán aprobados por la interventoría y la Supervisión del proyecto.
10.3 | Longitud / altura | 14 m
10.4 | Diámetro aproximado | De 0.37m en la base y 0.16 m en la punta como mínimo
10.5 | Resistencia mínima a la rotura de 750 Kg | Resistencia mínima a la compresión del concreto de 5000 P S.I. (350 Kglcm2).
10.6 | La base debe ser en concreto | De 2000p.s.i., 0,1 m3 como mínimo
10.7 | Instalación que garantice la estabilidad de los postes, con el fin de evitar vibraciones
10.8 | Los brazos de las cámaras depen estar bien adosados y con soporte, de forma que no haya vibraciones que puedan perturbar la apreciación de la señal.
11 | GABINETES DE POSTE/FACHADA
11.1 | Tipo | Metálico intemperie
11.2 | Instalación | El contratista deberá entregar instalado el gabinete por encima del nivel de cámara con el fin que no interfiera la, visualización en 360º
11.3 | material | lamina de acero galvanizado calibre 16 o 18, fabricado con el techo inclinado, para evitar empozamiento de agua y alojamiento de polvo.
11.4 | medidas | necesarias para la ubicación los equipos: ups, fuentes y switch y demás.
11.5 | sistema de fijación | a estructura metálica tipo arco o L o T o Poste concreto
11.6 | pintura | electrostática
11.7 | accesorios | kit de ventilación, multitoma de energía de 4 salidas, 1 breaker de 2 x 20 , 1 breaker de 1 x 20, (1) multitomas de regulada: fase, neutro y tierra de mínimo 4 salidas, riel omega, barraje interno, bornera, relé, interruptor doble.
11.8 | Kit de ventilación | Debe contar con Kit ventilación doble
11.9 | incluye | protecciones energía, llave de seguridad, doble fondo, organizadores y cables de conexión, marcación acorde a solicitud de la supervisión, elementos de protección, supresores, transformador de aislamiento y demás elementos menores que se requieran para el funcionamiento de la cámara
12 | CORONAS ANTIESCALATORIAS
12.1 | Numero de puntas | mínimo 20
12.2 | Longitud de las puntas | 28 cm
12.3 | Calibre de las puntas | 1/2"
12.4 | Tornillería | de 1/2" x 5"
12.5 | Acabado | galvanizado para todos los elementos
12.6 | Incluye | Tornillería, concertina y demás componentes para su correcta instalación
13 | BRAZOS DE SOPORTE PARA CÁMARAS
13.1 | Tipo | Metálico intemperie, resistentes al oxido y corrosión.
13.2 | Forma | Tubulares
13.3 | Cableado | Conducto interno de conexión de video y datos
13.4 | Herrajes | De sujeción y ajuste que permitan ajuste y orientación de cámara.
13.5 | Cableado | Los cables que accedan al brazo deberán estar protegidos por coraza americana desde el gabinete de equipos
13.6 | Acoples | Se deberán usar los acoples metálicos adecuados para tal fin.
13.7 | Cámaras PTZ y Multisensor | Mínimo 1.5 metros de longitud horizontal entre el poste y la cámara.
14 | SISTEMA DE PUESTA A TIERRA
14.1 | electrodos | varilla (5/8") x 2.40 mts cobre-cobre
14.2 | tratamiento | 1 carga de 25kg de gel
14.3 | cable | cobre desnudo calibre 8
14.4 | punta de varilla | 0.40m, conductores a 0.60 m del suelo, sin tensión
14.5 | soldadura | exotérmica
14.6 | resistividad | menor de 10 ohmios
14.7 | incluye | excavación, todos los equipos, herramientas y elementos necesarios para su instalación, demolición de concreto o cualquier otro material. el alambre se debe instalar en contacto en el gabinete metálico arriba en el poste, con conexión al polo a tierra en un barraje que distribuirá a los diferentes dispositivos de alimentación.
14.8 | garantizar | la puesta a tierra de todos los elementos del gabinete
15 | MODULOS - PUESTOS DE TRABAJO
15.1 | Sala de control | Trenda las condiciones ergonomicas apropiadas para la operación de los equipos de una manera eficiente.
15.2 | Consolta de Operación | Un modulo en el cual se instalará dos monitores
15.3 | Porta CPU | Debe incluir porta.CPU y/o soporte sujeta al módulo y a la medida de 1 a CPU.
16 | SILLAS ERGONOMICAS
16.1 | Tipo | Tipo: Deslizables, Giratoria, de trabajo pesado 7x24x365
16.2 | Espaldar | MODO FIJO acolchado.
16.3 | Ajuste Altura | Mecanismo neumático para graduación de altura garantizado por (2) años y con rango de 10 cms
16.4 | Ruedas | Goma anti rayones (negro).
17.1 | CONEXIÓN ELECTRICA DE CAMARAS
17.1 | TIPO | Aerea
17.2 | Normatividad | cumpliendo con las normas técnicas RETIE