## Presupuesto
ANEXO - FORMATO DE OFERTA ECONÓMICA. CONSTRUCCIÓN DE CUBIERTA PARA PLACA POLIDEPORTIVA DE LA I.E SAN ANTONIO DEL MUNICIPIO DE JARDÍN (ANTIOQUIA)
PRESUPUESTO
ITEM | DESCRIPCIÓN | UNIDAD | CANTIDAD | VR. UNITARIO | VR. TOTAL
CAPITULO 1 (Cubierta)
1 | PRELIMINARES
1.1.1 | Instalación de CERRAMIENTO PROVISIONAL en tela verde con una altura de 2,1 m. Incluye suministro, transporte,instalación y desmonte de la tela y estructura en taco en madera común, concreto de 17.5 MPa para fijación de estructura en madera común, excavación manual en cualquier material, cargue, transporte y botada de material y todos los demás elementos necesarios para su correcta instalación. | ml | 142.42
1.1.2 | LOCALIZACIÓN, TRAZADO Y REPLANTEO. Se utilizará personal experto con equipo de precisión. Se hará con la frecuencia que lo indique la interventoría. Incluye demarcación con pintura, línea de trazado, corte de piso, libretas y planos. | día | 1
1.2 | DEMOLICIONES, RETIROS Y EXCAVACIONES
1.2.1 | DEMOLICIÓN ANDENES O PISOS, cargue, transporte y botada de escombros de ESPESOR MÁXIMO DE 0.15m en CONCRETO. Incluye retiro de concreto, placa de concreto si existe, entresuelo de recebo; corte con máquina de disco según trazado y compresor neumático con martillo, además recuperación de los materiales aprovechables o su transporte hasta el sitio que lo indique la interventoría. | m2 | 40.37
1.2.3 | RETIRO DE PORTERIAS EXISTENTES . Incluye recuperación de los materiales aprovechables y su transporte hasta el sitio que lo indique la interventoría, cargue, transporte y botada de los escombros generados en botaderos oficiales o donde lo indique la interventoría. | un | 2
1.2.4 | EXCAVACIÓN MANUAL de material heterogéneo DE 0-2 m., bajo cualquier grado de humedad. Incluye: roca descompuesta, el cargue, transporte interno y externo, botada de material proveniente de las excavaciones en los sitios donde lo indique la interventoría y su medida será en el sitio. | m3 | 52.51
1.3 | LLENOS
1.3.1 | LLENOS EN ARENILLA, compactados mecánicamente hasta obtener una densidad del 95% de la máxima obtenida en el ensayo del Próctor modificado. Incluye el suministro, transporte, colocación de la arenilla, la compactación de la misma y transporte interno. Y su medida será en sitio ya compactado. | m3 | 10.75
1.3.2 | LLENOS EN MATERIAL PROVENIENTES DE LA EXCAVACIÓN, compactados mecánicamente. Incluye transporte interno. Su medida será en sitio ya compactado. | m3 | 10.75
1.4 | MANTENIMIENTO Y MOBILIARIO
1.4.1 | Suministro, transporte e instalacion de canchas mixtas de microfutbol y baloncesto fijas En tubería de 3" A.N. en la parte frontal, en la parte de atrás de 1 1/2", tableros en acrílico o fibra de vidrio, aros y mallas Nº. 3. Medidas: 4 mts de alto x 3 mts de ancho. | un | 2
1.4.2 | Demarcaciones de placa polideportiva. LINEA BLANCA O AMARILLA, espesor de 8 a 10 cm incluye pintura epóxica, demarcadores y todo lo necesario para su correcta instalación. | ml | 281.7
1.4.3 | Realce de cajas de aguas lluvias de 15 a 20 cm, incluye impermeabilización interna de la caja, reparación o reposición de tubería, limpieza del sistema, y todos los elementos necesarios para su correcta instalación y funcionamiento. | un | 1
1.4.4 | Aplicación de pintura epóxica para placa polideportiva. Incluye suministro y transporte de los materiales. | m2 | 582.75
1.5 | CONCRETOS
1.5.1 | Construcción de VIGA DE FUNDACIÓN en concreto de 21 Mpa. Incluye el suministro y transporte del concreto,formaletas, acarreo interno, mano de obra, vibrado, protección y curado, para estructuras. No incluye refuerzo, este se pagará en su respectivo ítem. | m3 | 22.27
1.5.2 | Construcción de ZAPATAS en concreto de 21 Mpa. Incluye suministro, transporte e instalación del concreto, mano de obra, vibrado, formaleta, curado y protección. incluye acarreo interno. No incluye refuerzo,este se pagará en su respectivo ítem. | m3 | 6.05
1.5.3 | Construcción de PEDESTALES en concreto de 21 Mpa. Incluye suministro, transporte y la colocación del concreto, mano de obra, formaleta, vibrado, protección y curado, para estructuras de acuerdo con las diferentes dimensiones establecidas en los planos y diseños. No incluye refuerzo. Acabado a la vista. | m3 | 4.93
1.5.4 | Colocación de concreto de 14 Mpa para SOLADO, con un espesor DE 0.05 m. Incluye el suministro y el transporte del concreto y todos los demás elementos necesarios para su correcta construcción, incluye acarreo interno. | m2 | 75.83
1.5.5 | Construcción de PLACAS en concreto de 21 Mpa, espesor de 0.15 m., pendientado y llaneado, vaciado alternado (en cuadros no superiores de 1.5 x 1.5 m), malla electrosoldada D-84. Incluye suministro y transporte de los materiales, vibrado y curado y todo lo necesario para su correcta construcción y funcionamiento. Según diseño. Las excavaciones o descapotes se pagarán en su ítem respectivo. | m2 | 93.38
1.6 | ACERO / MALLAS / ESTRUCTURAS METÁLICAS
1.6.1 | Suministro, transporte e instalación de ACERO DE REFUERZO FIGURADO FY= 420 Mpa-60000 PSI, corrugado. Incluye transporte con descarga, transporte interno, alambre de amarre, certificados y todos los elementos necesarios para su correcta instalación, según diseño y recomendaciones estructurales. | kg | 2781.66
1.6.2 | Construcción y montaje de ESTRUCTURA METÁLICA PARA CUBIERTA, en PERFILERIA TIPO IPE, HEA, PHR-C, PTE, PL, Incluye: suministro y transporte de todos los materiales y soldadura. Todos los elementos deben llevar dos manos de pintura anticorrosiva, (2) dos manos de esmalte base aceite mate, color por definir, ensayos a soldaduras, anticorrosivos y pinturas, obra falsa y todo el equipo y la herramienta necesaria para el montaje. Incluye elaboración de planos de taller y montaje por parte del instalador. | kg | 10762
1.7 | CUBIERTA PARA PLACA POLIDEPORTIVA
1.7.1 | Suministro transporte e instalación de Cubierta tipo UPVC FORTE o similar. Incluye remates para laterales, superiores, goteros frontales y caballetes y Tornillo autorroscante,traslapos y todo lo necesario para su correcta instalación. Medido en el desarrollo del arco. | m2 | 867
1.7.2 | Suministro, transporte e instalación de (canoa) para aguas lluvias CANAL EN LÁMINA GALVANIZADA CALIBRE-24 ,longitud de desarrollo 60 cm. Incluye suministro y transporte de los materiales,anticorrosivo y esmalte, accesorios, limpiador y todos los elementos necesarios para su correcta instalación y funcionamiento. | ml | 68
1.8 | RED HIDROSANITARÍA
1.8.1 | Suministro, transporte e instalación de TUBERÍA PVC-SANITARIA, con un DIÁMETRO DE 4", para aguas residuales o lluvia COLGADA y/o BAJANTES por losas. Incluye suministro y transporte de los materiales, accesorios, pegante, limpiador, acabado en esmalte color a definir y todos los elementos necesarios para su correcta instalación y funcionamiento. La excavación y los llenos se pagaran en su ítem respectivo. | ml | 32
1.8.2 | Suministro, transporte e instalación de TUBERÍA PVC-SANITARIA, ENTERRADA y/o EMPOTRADA con un DIÁMETRO DE 6", aguas residuales o lluvias. Incluye suministro y transporte de los materiales, bocas, accesorios, pegante, limpiador, y todos los elementos necesarios para su correcta instalación y funcionamiento. | ml | 66
1.8.3 | Suministro, transporte e instalación de codo 45° para TUBERÍA PVC-SANITARIA, COLGADA O EN BAJANTES con un DIÁMETRO DE 3", aguas Lluvias. Incluye suministro y transporte de los materiales, pegante, limpiador y todos los elementos necesarios para su correcta instalación y funcionamiento. | un | 10
1.8.4 | Suministro, transporte e instalación de codo 45° para TUBERÍA PVC-SANITARIA, COLGADA O EN BAJANTES con un DIÁMETRO DE 4", aguas Lluvias. Incluye suministro y transporte de los materiales, pegante, limpiador y todos los elementos necesarios para su correcta instalación y funcionamiento. | un | 18
1.8.5 | Suministro, transporte e instalación de YEE reducida doble 3x4x3 TUBERÍA PVC-SANITARIA, COLGADA O EN BAJANTES para aguas Lluvias. Incluye suministro y transporte de los materiales, pegante , limpiador y los elementos necesarios para su correcta instalación y funcionamiento. | un | 6
1.8.6 | Suministro, transporte e instalación de tragante doble 3" en lámina galvanizada, incluye wash primer y acabado en el mismo material de la canoa, los accesorios verticales después de la tee o codo de la tubería horizontal de aguas lluvias hasta la canoa. Estos deberán estar correctamente pegados usando limpiador y soldadura apropiados y soldados correctamente a la canoa, sin presentar fugas, fisuras o cualquier otra clase de anomalía. Incluye además las perforaciones (canchas) de paredes o pisos que lo requieran incluyendo cargue, transporte y botada de escombros en botaderos oficiales o donde indique la interventoría. | un | 18
1.8.7 | Construcción de cajas de registro de 60 x 60 x altura hasta 100 cm. en concreto de 21Mpa. con impermeabilizante integral tipo Sika o equivalente, con concrefibra el piso y tapa en concreto, la tapa con su respectivo herraje. Incluye suministro, transporte e instalación de los materiales, formaleta, vibrado y todos los elementos necesarios apara su correcta construcción y funcionamiento. La excavación, llenos, entresuelo y acero de refuerzo se pagarán en su ítem respectivo. | un | 6
1.9 | RED ELÉCTRICA (iluminación y apantallamiento)
1.9.1 | Suministro, transporte e instalación de lámpara High Bay de 135 W. Incluye Cable encauchetado 3#16 AWG-THHN, clavija de 15A, guaya 5/8", grilletes, tornillos y demás accesorios necesarios para su correcta instalación. | un | 6
1.9.2 | Suministro, transporte e instalación de salida para iluminación. Incluye tubería EMT de 3/4", cable 3#12AWG THHN, conectores resorte, grapas, chazos y demás accesorios para su correcta instalación. | un | 6
1.9.3 | Suministro, transporte e instalación de alimentador en cable 3#12 AWG THHN. Incluye cable, tubería EMT de 3/4", grapas, chazos y demás accesorios para su correcta instalación. | ml | 37
1.9.4 | Suministro, transporte e instalación de breaker enchufable de 2x20A SWD. | un | 1
1.9.5 | Suministro, transporte e instalación de alimentador en cable 2#10+1#12 AWG THWN para circuitos de iluminación desde tablero existente. | ml | 37
1.9.6 | Suministro, transporte e instalación de tubería PVC de 3/4"para circuito alimentador por zona verde. Incluye cintas, pegas, no incluye excavación. | ml | 24
1.9.7 | Suministro e instalacion Tubería IMC 3/4" y demas elementos para su correcta instalacion. | ml | 54
1.9.8 | Suministro e instalacion de cable Nº 1/0 desnudo cobre. | ml | 48
1.9.9 | Suministro e instalacion de alambrón de 8mm. Incluye: grapas, chazos y demás aacesorios necesarios para su correcta instalación. | ml | 149
1.9.10 | Suministro e instalacion de varilla de cobre de 5/8 x2.4m. | un | 12
1.9.11 | Suministro e instalacion de cajas de piso con herraje de 40x40cm para inspeccionar las descargas a tierra del apantallamiento. No incluye obra civil | un | 12
1.9.12 | Suministro e instalacion de Base Metalica Para Punta Captadora Aluminio De 5-8 REF: EM-BA5/8 | un | 21
1.9.13 | Suministro e instalacion de conectorbimetálico OB1010 para acople Cu-Al en cajas de derivación. | un | 48
1.9.14 | Suministro e instalacion de pararrayos tipo franklin de 50cm con rosca de 3/4", base y demas elementos para su correcta instalacion. | un | 21
1.9.15 | Suministro e instalacion de caja de empalme metálica rawelt para transición AL-Cu. Incluye chazos, tornillos y demas elementos para su correcta instalacion. | un | 6
1.9.16 | Suministro e instalacion de soldadura exotermica 115º y demas elementos para su correcta instalacion. | un | 12
1.9.17 | Suministro e instalacion de conector tipo clip con base | m | 149
1.9.18 | Suministro e instalacion de pega Weicom para conector tipo clip. | un | 4
CAPITULO 2 (Cerramiento)
2.1 | MALLA ESLABONADA
2.1.1 | Suministro, transporte y colocación de cerramiento en malla eslabonada calibre 10 ojo No. 5, tubería galvanizada de 1.9" calibre 14, altura de 3.7 m medidos a partir de la cara superior de la segunda hilada del bloque, dos hiladas de bloque de 20x20x40 rellenos con mortero 1:5; pedestales de 0.20x0.20x0.40 cm en concreto de 21 Mpa cada 2.15 m con 4 varillas de 1/2" y 4 estribos de 3/8"; pisa malla en concreto de 210 kgf/cm2 y reforzada con 2 varillas de 1/4"; incluye todo lo necesario para su correcta construcción. Según diseño. | ml | 80
CAPITULO 3 (Urbanismo)
3.1 | PRELIMINARES
3.1.1 | Rocería y limpieza en zona verde, Incluye cargue, transporte y botada de material en botaderos oficiales o donde indique la interventoría, hasta cualquier altura de la vegetación. La rocería se realizará a ras de piso. Se utilizará guadaña o machete. | m2 | 268.58
3.2 | DEMOLICIONES, EXCAVACIONES Y RETIROS
3.2.1 | DEMOLICIÓN PISOS O ANDENES, cargue, transporte y botada de escombros de ESPESOR MÁXIMO DE 0,15m en CONCRETO. Incluye retiro de concreto, placa de concreto si existe, entresuelo de recebo; corte con máquina de disco según trazado y compresor neumático con martillo, además recuperación de los materiales aprovechables o su transporte hasta el sitio que lo indique la interventoría. | m2 | 6.42
3.2.2 | DEMOLICIÓN ESTRUCTURAS DE CONCRETO cargue, transporte y botada de escombros, manual o mecánicamente, de cualquier resistencia, reforzado o ciclópeo, y en cualquier clase de estructura. Incluye retiro de refuerzo y cualquier tipo de acabado (revoques y enchapes) o piso (en losas) e instalaciones embebidas, compresor neumático con martillo, además recuperación de los materiales aprovechables o su transporte hasta el sitio que lo indique la interventoría. | m3 | 1.59
3.3 | CONCRETOS
3.3.2 | Construcción de PLACAS en concreto de 21 Mpa, espesor de 0.15 m., pendientado y llaneado, vaciado alternado (en cuadros no superiores de 1.5 x 1.5 m), malla electrosoldada D-84. Incluye suministro y transporte de los materiales, vibrado y curado y todo lo necesario para su correcta construcción y funcionamiento. Según diseño. Las excavaciones o descapotes se pagarán en su ítem respectivo. | m2 | 27.54
3.4 | CONCRETO PREFABRICADO
3.4.1 | Construcción de CORDÓN, en concreto de 21 Mpa DE 0.15 m X 0.45 m X 1 m. Incluye suministro, transporte de los materiales,formaleta para acabado a la vista, vibrado , protección y curado y todos los elementos necesarios para su correcta ejecución y funcionamiento. Según diseño de andén. | ml | 36.75
3.5 | PASAMANOS
3.5.1 | Instalación de pasamanos metálico, con 3 tubos horizontales PTS rectangulares de 2" x 1" x 1.5 mm y verticales cada 2m en la misma tubería;.altura de 1,00 m. Incluye suministro y transporte de los materiales, soldadura 6011 x 1/8", base adherente, anticorrosiva y acabado en pintura de poliuretano tipo Pintuco o su equivalente, color semibrillante negro y todos los elementos necesarios para su correcta instalación y funcionamiento y previa aprobación de la interventoría. Según diseño. Los anclajes epóxicos se pagarán en su respectivo ítem. | ml | 36.8
| COSTOS DIRECTOS |  |  |  | 0
| ADMINISTRACIÓN |  |  |  | 0
| UTILIDAD |  |  |  | 0
| COSTO TOTAL DE LA OBRA |  |  |  | 0
FIRMA REPRESENTATE LEGAL