## ANEXO TÉCNICO LP-015-2022
LOTE No. 1 | ROPA DESECHABLE PARA LOS SERVICIOS ASISTENCIALES DE LA SUBDIRECCIÓN MÉDICA DEL HOMIL |  |  |  | CENTRAL DE ESTERILIZACIÓN
ITEM | CÓDIGO INTERNO | CÓDIGO UNSPCS | DESCRIPCION | ESPECIFICACION TECNICA | UNIDAD DE MEDIDA
1 | 1196490817 | 42131612 | BATA QUIRÚRGICA ESTERIL | EMPAQUE INDIVIDUAL; ESTÉRIL. INDICADOR QUÍMICO CLASE CINCO. DE UN SOLO USO. ELABORADO EN POLIRPOPILENO 100%. CON BARRERA DE PROTECCIÓN REPELENTE AL PASO DE LIQUIDOS O FLUIDOS CORPORALES. MATERIAL: SMS EN VERDE O AZUL QUIRÚRGICO ATÓXICO,HIPOALERGÉNICO Y HEMOREPELENTE CONFORTABLE. GRAMAJE DE LA TELA: DE 50 A 55 GRAMOS; PUÑO EN RIB DE 9 A 10 CM CON POLIESTER DE COLOR BLANCO. CIERRE EN CUELLO PARTE POSTERIOR CON TIRAS, OFRECIENDO SUJECIÓN SEGURA, CUATRO CINTURONES DE 70 CM CADA UNO : DOS EXTREMOS CON SUJETADOR DE SEGURIDAD Y DOS INTERNOS. FRESCA Y RESISTENTE LARGO DE LA BATA DE 1.30 A 1.35 M, TALLA L, CON UNA TOALLA PARA SECADO ABSORBENTES BATA CON COSTURA EN ULTRASONIDO. ESTERILIZADO EN ETO. BATA MARCADA CON EL LOGOTIPO DEL HOSPITAL MILITAR CENTRAL (DE 1 A 5 SELLOS DE DIAMETRO DE 5 A 10 CM) | UNIDAD
2 | 1196491322 | 42131612 | BATA QUIRÚRGICA ANTIFLUIDO ESTÉRIL. | DESECHABLE CON ANTIFLUIDO. ESTÉRIL. MATERIAL Y GRAMAJE: ELABORADA EN SMS DE 50 A 55 GRAMOS CON BARRERA ANTIFLUIDO EN EL PECHO Y LAS MANGAS POR 130 A 135 CM DE LARGO, 145 A 150 CM DE ANCHO, DE SEIS (06) A OCHO (08) CORDONES PARA SU CIERRE. EL CORDÓN CADA UNO DE 65 A 70 CMS DE LARGO. CADA UNA EMPACADA DE MANERA INDIVIDUAL CON TOALLA ABSORBENTE PARA SECADO DE MANOS CON INDICADOR QUIMICO CLASE 5. ESTERILIZADO EN ETO. COLOR: VERDE O AZUL QUIRÚRGICO ANTIALÉRGICO | UNIDAD
3 | 1196490822 | 42131612 | BATA QUIRÚRGICA NO ESTÉRIL | ELABORADA EN POLIPROPILENO CON BARRERA DE PROTECCIÓN REPELENTE AL PASO DE LIQUIDOS O FLUIDOS CORPORALES. MATERIAL: SMS EN VERDE O AZUL QUIRÚRGICO ATOXICO,HIPOALERGÉNICO Y HEMOREPELENTE. CONFORTABLE GRAMAJE: DE LA TELA DE 35 A 40 GRAMOS PUÑO ELASTICO. CIERRE EN CUELLO PARTE POSTERIOR CON TIRAS OFRECIENDO SUJECIÓN SEGURA. CUATRO CINTURONES DE 70 CM CADA UNO, DOS EXTREMOS DOS INTERNOS, FRESCA Y RESISTENTE LARGO 130 A 135 CEMTIMETROS. TALLA L. CON COSTURA POR ULTRASONIDO. BATA MARCADA CON EL LOGOTIPO DEL HOSPITAL MILITAR CENTRAL (DE 1 A 5 SELLOS DE DIAMETRO DE 5 A 10 CM) | UNIDAD
4 | 1196490922 | 42281915 | ENVOLVEDERA PARA ESTERILIZACION 90 x 90 +/-2CM | MATERIAL: ELABORADA EN POLIPROPILENO SMS, GRAMAJE: GRAMAJE 50 A 55 GRAMOS. QUE PERMITA EL PASO DE AGENTES ESTERILIZANTES. QUE MANTENGA LA ESTERILIDAD DEL CONTENIDO. RESISTENTE AL PESO DEL INSTRUMENTAL. QUE REPELA EL PASO DEL AGUA PRUEBA HIDRÓFUGO. RESISTENTE AL CALOR. BARRERA BACTERIANA. COMPATIBLE CON LOS MÉTODOS DE ESTERILIZACIÓN QUE POSEE LA INSTITUCIÓN. EN PRESENTACIÓN (DOBLADAS EN CUADRO POR 100 UNIDADES) COLOR VERDE O AZUL QUIRÚRGICO. MARCADA CON EL LOGOTIPO DEL HOSPITAL MILITAR CENTRAL (DE 1 A 5 SELLOS DE DIAMETRO DE 5 A 10 CM) MEDIDA DE: 90 x 90 +/-2 CM. | UNIDAD
5 | 1196490901 | 42281915 | ENVOLVEDERA PARA ESTERILIZACION 120 X 120 +/- 2cm | MATERIAL: ELABORADA EN POLIPROPILENO SMS, GRAMAJE: GRAMAJE 50 A 55 GRAMOS. QUE PERMITA EL PASO DE AGENTES ESTERILIZANTES. QUE MANTENGA LA ESTERILIDAD DEL CONTENIDO. RESISTENTE AL PESO DEL INSTRUMENTAL. QUE REPELA EL PASO DEL AGUA PRUEBA HIDRÓFUGO. RESISTENTE AL CALOR. BARRERA BACTERIANA. COMPATIBLE CON LOS MÉTODOS DE ESTERILIZACIÓN QUE POSEE LA INSTITUCIÓN. EN PRESENTACIÓN (DOBLADAS EN CUADRO POR 100 UNIDADES) COLOR VERDE O AZUL QUIRÚRGICO. MARCADA CON EL LOGOTIPO DEL HOSPITAL MILITAR CENTRAL (DE 1 A 5 SELLOS DE DIAMETRO DE 5 A 10 CM) MEDIDA DE: 120 X 120 +/- 2 CM. | UNIDAD
6 | 1196490923 | 42281915 | ENVOLVEDERA PARA ESTERILIZACION 135 X 135 +/-2CM | MATERIAL: ELABORADA EN POLIPROPILENO SMS, GRAMAJE: GRAMAJE 50 A 55 GRAMOS. QUE PERMITA EL PASO DE AGENTES ESTERILIZANTES. QUE MANTENGA LA ESTERILIDAD DEL CONTENIDO. RESISTENTE AL PESO DEL INSTRUMENTAL. QUE REPELA EL PASO DEL AGUA PRUEBA HIDRÓFUGO. RESISTENTE AL CALOR. BARRERA BACTERIANA. COMPATIBLE CON LOS MÉTODOS DE ESTERILIZACIÓN QUE POSEE LA INSTITUCIÓN. EN PRESENTACIÓN (DOBLADAS EN CUADRO POR 100 UNIDADES) COLOR VERDE O AZUL QUIRÚRGICO. MARCADA CON EL LOGOTIPO DEL HOSPITAL MILITAR CENTRAL (DE 1 A 5 SELLOS DE DIAMETRO DE 5 A 10 CM) MEDIDA DE: 135 X 135 +/-2 CM. | UNIDAD
7 | 1196490921 | 42281915 | ENVOLVEDERA PARA ESTERILIZACION 45 x 45 | MATERIAL: ELABORADA EN POLIPROPILENO SMS, GRAMAJE: GRAMAJE 35 A 40 GRAMOS QUE PERMITA EL PASO DE AGENTES ESTERILIZANTES. QUE MANTENGA LA ESTERILIDAD DEL CONTENIDO. RESISTENTE AL PESO DEL INSTRUMENTAL. QUE REPELA EL PASO DEL AGUA PRUEBA HIDRÓFUGO. RESISTENTE AL CALOR. BARRERA BACTERIANA. COMPATIBLE CON LOS MÉTODOS DE ESTERILIZACIÓN QUE POSEE LA INSTITUCIÓN. EN PRESENTACIÓN (DOBLADAS EN CUADRO POR 100 UNIDADES) COLOR VERDE O AZUL QUIRÚRGICO. MARCADA CON EL LOGOTIPO DEL HOSPITAL MILITAR CENTRAL (DE 1 A 5 SELLOS DE DIAMETRO DE 5 A 10 CM) MEDIDA DE: 45 x 45 +/-2 CM. | UNIDAD
8 | 1196490900 | 42281915 | ENVOLVEDERA PARA ESTERILIZACION 75 +/- 2cm x 75 +/-2cm | MATERIAL: ELABORADA EN POLIPROPILENO SMS, GRAMAJE: GRAMAJE DE 35 A 40 GRAMOS. QUE PERMITA EL PASO DE AGENTES ESTERILIZANTES. QUE MANTENGA LA ESTERILIDAD DEL CONTENIDO. RESISTENTE AL PESO DEL INSTRUMENTAL. QUE REPELA EL PASO DEL AGUA PRUEBA HIDRÓFUGO. RESISTENTE AL CALOR. BARRERA BACTERIANA. COMPATIBLE CON LOS MÉTODOS DE ESTERILIZACIÓN QUE POSEE LA INSTITUCIÓN. EN PRESENTACIÓN (DOBLADAS EN CUADRO POR 100 UNIDADES) COLOR VERDE O AZUL QUIRÚRGICO. MARCADA CON EL LOGOTIPO DEL HOSPITAL MILITAR CENTRAL (DE 1 A 5 SELLOS DE DIAMETRO DE 5 A 10 CM) MEDIDA DE: 75 x 75 +/-2 CM. | UNIDAD
9 | 1196490802 | 42131606 | GORROS DESECHABLES PARA CIRUGIA (CIRUJANO) | GRAMAJE: 20 GRAMOS. CON RESORTE EN EL CONTORNO EN HILO CAUCHO PARA SU AJUSTE UNISEXO. MATERIAL: POLIPROPILENO COBERTURA COMPLETA DE LA CABEZA PARA PROTECCIÓN. | UNIDAD
10 | 1196490329 | 42131606 | KIT PACIENTE PEDIATRICO QUIRÚRGICO DESECHABLE. COMPUESTO DE: BATA, GORRO Y POLAINAS | EMPAQUE INDIVIDUAL DE UN SOLO USO. MATERIAL : POLIPROPILENO SMS COLOR VERDE O AZUL QUIRÚRGICO. COLOR DEL KIT: VERDE O AZUL QUIRÚRGICO, GRAMAJE: 35 A 40 GRAMOS COMPUESTO DE: BATA PARA NIÑOS LARGO DE 50 A 52 CENTIMETROS. ADELANTE CRUZADA CON CUATRO TIRAS SUJETADORAS: DOS TIRAS VAN EN LA APERTURA DEL CUELLO EN LA PARTE ANTERIOR Y DOS CINTURONES VAN A LA ALTURA DE LA CINTURA. OFRECIENDO SUJECIÓN SEGURA. CADA TIRA DE UN LARGO DE 70 A 72 CENTIMETROS. GORRO REDONDO DE 20 A 22 GRAMOS. POLAINAS ( PARA CADA PIE): CON MATERIAL ANTIDESLIZANTE EN LA PLANTA. ANTIALERGICO. POLAINAS COLOR: VERDE O AZUL . MARCADA CON EL LOGOTIPO DEL HOSPITAL MILITAR CENTRAL (DE 1 A 5 SELLOS DE DIAMETRO DE 5 A 10 CM). | UNIDAD
11 | 1196490328 | 42131606 | KIT PACIENTE QUIRÚRGICO ADULTO DESECHABLE / BATA, GORRO Y POLAINAS. | EMPAQUE INDIVIDUAL DE UN SOLO USO. MATERIAL : POLIPROPILENO SMS COLOR VERDE O AZUL QUIRURGICO. GRAMAJE: 50 A 55 GRAMOS. COLOR DEL KIT: VERDE O AZUL QUIRÚRGICO, COMPUESTO DE: BATA PARA ADULTOS LARGO DE 120 A 125 CENTIMETROS. ADELANTE CRUZADA CON CUATRO TIRAS SUJETADORAS: DOS TIRAS VAN EN LA APERTURA DEL CUELLO EN LA PARTE ANTERIOR Y DOS CINTURONES VAN A LA ALTURA DE LA CINTURA. OFRECIENDO SUJECIÓN SEGURA. CADA TIRA DE UN LARGO DE 70 A 72 CENTIMETROS. GORRO REDONDO DE 20 A 22 GRAMOS. POLAINAS ( PARA CADA PIE): CON MATERIAL ANTIDESLIZANTE EN LA PLANTA. ANTIALERGICO. COLOR DE LAS POLAINAS: VERDE O AZUL . MARCADA CON EL LOGOTIPO DEL HOSPITAL MILITAR CENTRAL (DE 1 A 5 SELLOS DE DIAMETRO DE 5 A 10 CM) | UNIDAD
12 | 1196490811 | 42131606 | KIT VESTIDO QUIRÚRGICO DESECHABLE (BLUSA, PANTALON, GORRO Y POLAINAS) | EMPAQUE INDIVIDUAL, DE UN SOLO USO. COMPUESTO DE: BLUSA TALLA M , S , XL Y L ESCOTE O CUELLO EN "V" CON SESGO EN RIB DE COLOR; CON DISPONIBILIDAD DE RIB EN COLOR BLANCO PARA PERSONAL DE LA INSTITUCION Y RIB DE COLOR VERDE O AZUL PARA EL PERSONAL QUE SE ENCUENTRA EN FORMACION ACADÉMICA. BLUSA: CON MANGA RANGA DE 30 A 32 CENTIMETROS DE LARGO A LA ALTURA DEL CODO POR 45CM DE ANCHO EN BOCA DE MANGA, DOS BOLSILLOS DELANTEROS INFERIORES, UN BOLSILLO EN CAMISA PARTE SUPERIOR DELANTERA IZQUIERDA. PANTALÓN: CON RESORTE Y DOS BOLSILLOS TRASEROS. GORRO REDONDO Y POLAINAS. MATERIAL: ELABORADO EN POLIPROPILENO. GRAMAJE: GRAMAJE DE LA TELA POLIPROPILENO SMS 50 A 55 GRAMOS. ALTA RESPIRABILIDAD, MATERIAL RESISTENTE AL PASO DE FLUIDOS COLOR DEL KIT : VERDE O AZUL QUIRÚRGICO. MARCADA CON EL LOGOTIPO DEL HOSPITAL MILITAR CENTRAL (DE 1 A 5 SELLOS DE DIAMETRO DE 5 A 10 CM) CON COSTURA POR ULTRASONIDO | UNIDAD
13 | 1196490795 | 42295414 | POLAINA PROTECTOR DESECHABLE DE ZAPATO | DE UN SOLO USO. TAMAÑO ÚNICO. ELABORADA EN POLIPROPILENO. CON BARRERA DE PROTECCIÓN AL PASO DE LÍQUIDOS Y FLUIDOS CORPORALES CON SUJECIÓN SEGURA,RESISTENTE. CON CAPA ANTIDESLIZANTE EN COLOR AZUL . POLAINA QUE DEBE AJUSTARSE A ZAPATO ENTRE 34 A 45 CENTIMETROS. | UNIDAD
14 | 1196490491 | 53103201 | SABANA RESORTADA | MATERIAL: TELA POLIPROPILENO SMS 35 A 40 GRAMOS. PUNTAS RESORTADAS PARA ACOMODACION EN CAMILLLA . TELA REPELENTE A FLUIDOS. RESISTENTE. MEDIDAS: DE 210 A 215 CENTIMETROS X 110 A 115 CENTIMETROS. COLOR: VERDE O AZUL QUIRÚRGICO. MARCADA CON EL LOGOTIPO DEL HOSPITAL MILITAR CENTRAL (DE 1 A 5 SELLOS DE DIAMETRO DE 5 A 10 CM). | UNIDAD
15 | 1196490869 | 53103201 | SABANAS DESECHABLES | GRAMAJE: GRAMAJE DE 35 A 40 GRAMOS BARRERA BACTERIANA. MATERIAL: ELABORADAS EN POLIPROPILENO SMS. FRESCO Y RESISTENTE. CON BARRERA DE PROTECCIÓN AL PASO DE LIQUIDOS O FLUIDOS CORPORALES. MEDIDAS DE 150 A 155 CENTIMETROS X 200 A 205 CENTIMETROS. PRESENTACION (DOBLADAS EN CUADRO). COLOR VERDE O AZUL QUIRÚRGICO. MARCADA CON EL LOGOTIPO DEL HOSPITAL MILITAR CENTRAL (DE 1 A 5 SELLOS DE DIAMETRO DE 5 A 10 CM). | UNIDAD
16 | 1196490808 | 42131606 | TAPABOCA DESECHABLE | DE UN SOLO USO. ELABORADO EN POLIPROPILENO,CON SUJETADOR NASAL,SISTEMA DE AMARRE DE CUATRO TIRAS. CON FILTRO DE TRES CAPAS. RESISTENTE. COLOR AZUL | UNIDAD
17 | 1196490799 | 42131606 | TAPABOCAS CON VISOR | DE UN SOLO USO. ELABORADO EN POLIPROPILENO. CON SUJETADOR NASAL. SISTEMA DE AMARRE DE CUATRO TIRAS. CON FILTRO DE TRES CAPAS. RESISTENTE. COLOR AZUL QUIRÚRGICO. CON VISERA TRANSPARENTE CON ANTIEMPAÑANTE | UNIDAD
18 | 1196491349 | 42295414 | PETO DESECHABLE | PETO DESECHABLE. NO ESTERIL. ELABORADO EN POLIETILENO DE 15 A18 MICRAS. TAMAÑO DE 120 A 140 CENTIMETROS X 30 A 50 CMS. CON DOS CINTURONES POSTERIORES DE AMARRE. COLOR BLANCO. | UNIDAD
19 | 1196490135 | 42295414 | PAQUETE QUIRURGICO DESECHABLE GINECOLOGICO | COLOR DEL PAQUETE: VERDE O AZUL QUIRÚRGICO. BARRERA BACTERIANA. PAQUETE ESTÉRIL. INDICADOR QUÍMICO CLASE 5. ELABORADO EN POLIPROPILENO SMS. FRESCO Y RESISTENTE. CON BARRERA DE PROTECCIÓN AL PASO DE LÍQUIDOS O FLUIDOS CORPORALES COMPUESTA DE: UNA (01) SABANA COBERTOR GRAMAJE DE 50 A 55 GRAMOS DE REFORZADO PLASTIFICADO DE 2 METROS X 250 CENTIMETROS CON REFUERZO DE 70 A 75 CENTIMETROS X 180 A 182 CENTIMETROS. UNA (01) SEGUNDA ENVOLVEDERA GRAMAJE DE 35 A 40 GRAMOS. DEL PAQUETE CON LAS MISMAS MEDIDAS. BATAS: GRAMAJE DE 50 A 55 GRAMOS CUATRO ( 04) BATAS PARA CIRUJANO CON PUÑO EN ALGODÓN, DE 06 A 08 CINTURONES DE AMARRE DE 70 A 72 CENTIMETROS CADA UNO. LARGO DE LA BATA: DE 1.45 A 1.50 CENTIMETROS DE ANCHO POR 1.45 A 1.50 CENTIMETROS DE LARGO. REFUERZO EN LA UNION DE LAS MANGAS QU E EVITE EL PASO DE LIQUIDOS Y CON REFUERZO EN ANTIFLUIDO EN MANGAS Y PECHO. TALLA L: CON SU RESPECTIVA TOALLA ABSORBENTE ( CADA BATA CON UNA TOALLA ABSORBENTE) CON TIRA VERDE O AZUL Y CON COSTURA POR ULTRASONIDO. MARCADA CON EL LOGOTIPO DEL HOSPITAL MILITAR CENTRAL (DE 1 A 5 SELLOS DE DIAMETRO DE 5 A 10 CM)., UNA FUNDA DE MAYO: GRAMAJE DE 35 A 40 GRAMOS DE 60 A 65 CENTIMETROS X 130 A 135 CENTIMETROS CON REFUERZO PLASTIFICADO. SEIS ( 06) CAMPOS GRAMAJE DE 35 A 40 GRAMOS MEDIDAS: DE 90 A 95 CENTIMETROS X 90 A 95 CENTIMETROS CON AUTOADHESIVOS AL BORDE DE PRIMER DOBLEZ Y CON PESTAÑA PARA FACIL DESPEGUE DE 3.0 A 3.5 CENTIMETROS DE ANCHO. UN (01) CAMPO OPERATORIO GRAMAJE DE 50 A 55 GRAMOS: DE 2 METROS X 240 A 245 CENTIMETROS. CON ABSORBENTE DE 10 A 15 CENTIMETROS X 10 A 15 CENTIMETROS CON FENESTRACIÓN TRIANGULAR DE 30 A 35 CENTIMETROS POR CADA LADO CON AUTOADHESIVO CON PESTAÑA PARA FÁCIL DESPEGUE DE 3.0 A 3.5 CM DE ANCHO. MARCADA CON EL LOGOTIPO DEL HOSPITAL MILITAR CENTRAL (DE 1 A 5 SELLOS DE DIAMETRO DE 5 A 10 CM). UNA ( 01) SÁBANA GRAMAJE DE 35 A 40 GRAMOS. DE 2.50 CENTIMETROS DE LARGO X 1.50 CENTIMETROS DE ANCHO. DOS ( 02) POLAINAS GINECOLOGICAS GRAMAJE DE 35 A 40 GRAMOS. CON MEDIDAS DE 115 A 120 CENTIMETROS X 55 A 60 CENTIMETROS CON CORDON DE AMARRE. CON ABERTURA EN UNO DE SUS EXTREMOS DE 85 A 90 CENTIMETROS. CINCO (05) COMPRESAS EN ALGODÓN CON CINTA RADIOPACA ABSORBENTES MÍNIMO DE SEIS (06) A CUATRO (04) VUELTAS MEDIDAS DE 45 A 50 CENTIMETROS x 45 A 50 CENTIMETROS. LAS COMPRESAS DEBEN TENER EL INDICADOR RADIOPACO Y TIRA INDICADORA. UN (01) PORTALÁMPARAS. GRAMAJE DE 35 A 40 GRAMOS. ELABORADO EN POLIPROPILENO ANTI FLUIDO A LA MEDIDA DE LAS LÁMPARAS DE LA INSTITUCIÓN, CUYA MEDIDA APROXIMADAMENTE ES DE 13 A 15 CENTIMETROS DE LONGITUD. DE 6 A 8 CENTIMETROS DE DIÁMETRO: ES DECIR 3 CENTIMETROS DE RADIO, CON UN PROTECTOR PLASTIFICADO DE REBORDE DE 6 A 8 CENTIMETROS DE ANCHO Y UN CAUCHO SUJETADOR PARA EVITAR SU DESPLAZAMIENTO. EN COLOR VERDE O AZUL QUIRURGICO. MATERIAL: SMS EN VERDE O AZUL QUIRÚRGICO ATOXICO,HIPOALERGÉNICO Y HEMOREPELENTE. | UNIDAD
20 | 1196490854 | 42295414 | ROPA DESECHABLE ORTOPEDIA REEMPLAZOS | BARRERA BACTERIANA, PAQUETE ESTÉRIL. INDICADOR QUÍMICO CLASE CINCO, ELABORADO EN POLIPROPILENO. FRESCO Y RESISTENTE. COSTURA CON ULTRASONIDO. COLOR DE LA TELA VERDE O AZUL QUIRÚRGICO. CON BARRERA DE PROTECCIÓN AL PASO DE FLUIDOS CORPORALES. COMPUESTO DE: SABANA GRAMAJE DE 50 A 55 GRAMOS COBERTOR REFORZADO PLASTIFICADO DE 200 X 250 CENTIMETROS X 250 A 255 CENTIMETROS CON REFUERZO DE 70 A 75 CENTIMETROS X 180 A 185 CENTIMETROS. SEGUNDA ENVOLVEDERA GRAMAJE DE 35 A 40 GRAMOS DEL PAQUETE CON LAS MISMAS MEDIDAS. CINCO (05) COMPRESAS CON TIRA RADIOPACA Y TIRA COLOR VERDE O AZUL DE MINIMO DE CUATRO 04 A 06 SEIS VUELTAS DE 45X45CM. LAS COMPRESAS DEBEN TENER EL INDICADOR RADIOPACO Y TIRA INDICADORA OCHO (08) BATAS GRAMAJE DE 50 A 55 GRAMOS CON PUÑO EN ALGODÓN, DE 06 A 08 CINTURONES DE AMARRE DE 70 A 75 CENTIMETROS. DE 145 A 150 CENTIMETROS DE ANCHO POR 145 A 150 CENTIMETROS DE LARGO. REFUERZO EN LA UNION DE LAS MANGAS QUE EVITE EL PASO DE LIQUIDOS Y CON REFUERZO EN ANTIFLUIDO EN MANGAS Y PECHO. TALLA L CON SU RESPECTIVA TOALLA ABSORBENTE. CON COSTURA POR ULTRASONIDO MARCADA CON EL LOGOTIPO DEL HOSPITAL MILITAR CENTRAL (DE 1 A 5 SELLOS DE DIAMETRO DE 5 A 10 CM). UNA (01) FUNDA DE MAYO EN POLIPROPILENO GRAMAJE DE 35 A 40 GRAMOS DE 60 A 65 CENTIMETROS X 130 A 135 CENTIMETROS CON REFUERZO PLASTIFICADO. DIEZ (10) CAMPOS GRAMAJE DE 35 A 40 GRAMOS MEDIDAS DE 90 A 95 CENTIMETROS X 90 A 95 CENTIMETROS CON AUTOADHESIVOS AL BORDE DE PRIMER DOBLES Y CON PESTAÑA PARA FACIL DESPEGUE DE 3.0 A 3.5 CM DE ANCHO. SEIS (06) SABANAS GRAMAJE DE 50 A 55 GRAMOS DE 250 A 255 CENTIMETROS DE LARGO X 150 A 155 CENTIMETROS DE ANCHO. UN ( 01) CAMPO OPERATORIO GRAMAJE DE 50 A 55 GRAMOS EN U 240 A 245 CENTIMETROS x 210 A 215 CENTIMETROS CON ABERTURA EN U DE 100 A 105 CENTIMETROS X 10 A 15 CENTIMETROS Y ADHESIVO EN EL REBORDE DE LA FECNESTRACION EN U. CON PESTAÑA PARA FACIL DESPEGUE CON AUTOADHESIVO DE 3.0 A 3.5 CENTIMETROS DE ANCHO CON SABANA GRAMAJE DE 35 A 40 GRAMOS PARA CIERRE DEL CAMPO EN U CON SU RESPECTIVO AUTOADHESIVO CON PESTAÑA PARA FACIL DESPEGUE CON AUTOADHESIVO DE 3,0 A 3,5 CM DE ANCHO . MARCADA CON EL LOGOTIPO DEL HOSPITAL MILITAR CENTRAL (DE 1 A 5 SELLOS DE DIAMETRO DE 5 A 10 CM). UN (01) PORTALÁMPARAS GRAMAJE DE 35 A 40 GRAMOS ELABORADA EN POLIPROPILENO ANTI FLUIDO A LA MEDIDA DE LAS LÁMPARAS DE LA INSTITUCIÓN, CUYA MEDIDA APROXIMADAMENTE ES DE 13 CM DE LONG, 6 CMS DE DIÁMETRO, ES DECIR 3 A 4 CENTIMETROS DE RADIO, CON UN PROTECTOR PLASTIFICADO DE REBORDE DE 6 A 7 CENTIMETROS DE ANCHO Y UN CAUCHO SUJETADOR PARA EVITAR SU DESPLAZAMIENTO. MATERIAL: SMS EN COLOR VERDE O AZUL QUIRURGICO ATOXICO,HIPOALERGENICO Y HEMOREPELENTE | UNIDAD
21 | 1196490855 | 42295414 | ROPA DESECHABLE DE CORAZÓN | BARRERA BACTERIANA, PAQUETE ESTÉRIL. COSTURA CON ULTRASONIDO. INDICADOR QUÍMICO CLASE 5. COLOR DEL PAQUETE: VERDE O AZUL QUIRÚRGICO. ELABORADO EN POLIPROPILENO, FRESCO Y RESISTENTE. CON BARRERA DE PROTECCIÓN AL PASO DE LÍQUIDOS O FLUIDOS CORPORALES. UNA ( 01 ) ENVOLVEDERA GRAMAJE DE 50 A 55 GRAMOS. O CAMPO PARA MESA DE RESERVA CON COBERTOR REFORZADO PLASTIFICADO DE 2 METROS X 250 A 250 CENTIMETROS CON REFUERZO DE 70 A 75 CENTIMETROS X 180 A 185 CENTIMETROS. SEGUNDA ENVOLVEDERA GRAMAJE DE 35 A 40 GRAMOS. DEL PAQUETE CON LAS MISMAS MEDIDA. SEIS (06) BATAS ANTIFLUIDO GRAMAJE DE 50 A 55 GRAMOS. . CON PUÑO DE ALGODÓN. REFUERZO EN LA UNIÓN DE LAS MANGAS QU E EVITE EL PASO DE LIQUIDOS. ADEMAS REFUERZO EN ANTIFLUIDO EN MANGAS Y PECHO . MARCADA CON EL LOGOTIPO DEL HOSPITAL MILITAR CENTRAL (DE 1 A 5 SELLOS DE DIAMETRO DE 5 A 10 CM). DE 06 A 08 CINTURÓNES DE AMARRE DE 70 A 75 CENTIMETROS. DE 1.45 A 1,50 CENTIMETROS DE ANCHO POR 1.45 A 1,50 CENTIMETROS DE LARGO. TALLA XL CON SU RESPECTIVA TOALLA ABSORBENTE PARA SECADO. UNA (01) FUNDA DE MAYO GRAMAJE DE 35 A 40 GRAMOS DE 60 A 65 CENTIMETROS X 130 A 135 CENTIMETROS CON COBERTOR REFORZADO PLASTIFICADO DE 50 A 55 CENTIMETROS X 50 A 55 CENTIMETROS. DOCE (12) CAMPOS GRAMAJE DE 35 A 40 GRAMOS: MEDIDAS DE 90 A 95 CENTIMETROS X 90 A 95 CENTIMETROS. CON AUTOADHESIVOS DE 3.0 A 3.5 CENTIMETROS DE ANCHO AL BORDE Y CON PESTAÑA PARA DESPEGUE. CUATRO (04) SÁBANAS GRAMEJE DE 50 A 55 GRAMOS: MEDIDAS: DE 250 A 255 CENTIMETROS X 150 A 155 CENTIMETROS CON ADHESIVO DE 3. 0 A 3. 50 CM DE ANCHO. DOS (02) SÁBANAS GRAMAJE DE 35 A 40 GRAMOS DE 250 A 255 CENTIMETROS X 150 A 155 CENTIMETROS PLISADAS. DIEZ (10) COMPRESAS CON CINTA RADIÓPACA DE MINIMO DE 04 A 06 VUELTAS. LAS COMPRESAS DEBEN TENER EL INDICADOR RADIOPACO Y TIRA INDICADORA. UN CAMPO OPERATORIO GRAMEJE DE 50 A 55 GRAMOS: DE 200 A 250 CENTIMETROS, CON BOLSA RECOLECTORA DE FLUIDOS ADHERIDA A LA FENESTRACIÓN EN U DE 30 A 35 CENTIMETROS. DE ANCHO X 250 A 255 CENTIMETROS Y CINTAS ADHESIVAS DE 3.0 A 3.5 CENTIMETROS DE ANCHO. MARCADA CON EL LOGOTIPO DEL HOSPITAL MILITAR CENTRAL (DE 1 A 5 SELLOS DE DIAMETRO DE 5 A 10 CM). UN ( 01) CAMPO GRAMAJE DE 35 A 40 GRAMOS PARA AISLAMIENTO PERINEAL 190 A 195 CENTMETROS X 200 A 205 CENTIMETROS, CON PLASTICO LATERAL DE 30 A 65 CENTIMETROS X 200 A 205 CENTIMETROS. CON ABSORBENTE DE 80 A 85 CENTIMETROS X 120 A 125 CENTIMETROS, CONS DOS ENTRADAS PARA LOS MUSLOS DE 50 A 55 CENTIMETROS Y EXPOSICION DE MIEMBROS INFERIORES CON ADHESIVOS DE 3.0 A 3.5 CENTIMETROS,PARA LOS EXTREMOS LATERALES DEL CAMPO. UN ( 01) PORTALÁMPARAS GRAMAJE DE 35 A 40 GRAMOS ELABORADO EN POLIPROPILENO ANTI FLUIDO A LA MEDIDA DE LAS LÁMPARAS DE LA INSTITUCIÓN, CUYA MEDIDA APROXIMADAMENTE ES DE 13 A 15 CENTIMETROS DE LONGITUD, 6 A 8 CENTIMETROS DE DIÁMETRO, ES DECIR 3 CENTIMETROS DE RADIO, CON UN PROTECTOR PLASTIFICADO DE REBORDE DE 6 CM DE ANCHO Y UN CAUCHO SUJETADOR PARA EVITAR SU DESPLAZAMIENTO. COLOR DE LA TELA VERDE O AZUL QUIRÚRGICO. MATERIAL: SMS EN VERDE O AZUL QUIRÚRGICO ATOXICO,HIPOALERGENICO Y HEMOREPELENTE. | UNIDAD
22 | 1196490851 | 42295414 | ROPA DESECHABLE DE OFTALMOLOGIA | BARRERA BACTERIANA, PAQUETE ESTÉRIL. COSTURA POR ULTRASONIDO. INDICADOR QUÍMICO CLASE CINCO. ELABORADO EN POLIPROPILENO, FRESCO Y RESISTENTE, CON BARRERA DE PROTECCION AL PASO DE FLUIDOS CORPORALES. COMPUESTO DE: UNA (01) ENVOLVEDERA DE GRAMAJE DE 35 A 40 GRAMOS 120 A 125 CENTIMETROS X120 A 125 CENTIMETROS CON COBERTOR REFORZADO PLASTIFICADO DE 60 A 65 CENTIEMTROS X 60 A 65 CENTIMETROS. SEGUNDA ENVOLVEDERA (01) DEL PAQUETE GRAMAJE DE 35 A 40 GRAMOS CON LAS MISMAS MEDIDAS SIN COBERTOR REFORZADO.. DOS (02) COMPRESAS CON TIRA RADIOPACA DE MINIMO SEIS VUELTAS DE 45X45CM. LAS COMPRESAS DEBEN TENER EL INDICADOR RADIOPACO, CON TIRA INDICADORA. DOS (02) BATAS TIPO CIRUJANO GRAMAJE DE 50 A 55 GRAMOS CON PUÑO EN ALGODÓN Y CON COSTURA POR ULTRASONIDO, DE 06 A 08 CINTURONES DE AMARRE DE 70 A 75 CENTIMETROS CON SU RESPECTIVA TOALLA ABSORBENTE, MEDIDAS DE LA BATA DE : 145 A 150 CENTIMETROS DE ANCHO POR 145 A 150 CENTIMETRROS DE LARGO. REFUERZO EN LA UNION DE LAS MANGAS QUE EVITE EL PASO DE LIQUIDOS Y CON REFUERZO EN ANTIFLUIDO EN MANGAS Y PECHO. TALLA L . MARCACION LOGO TIPO ESCUDO HOSPITAL MILITAR CENTRAL. DEBE TENER UN SELLOS DE DIAMETRO DE 5CM. CUATRO (04) CAMPOS GRAMAJE DE 35 A 40 GRAMOS MEDIDAS DE 90 A 95 CENTIMETROS x 90 A 95 CENTIMETROS CON AUTOADHESIVOS AL BORDE DE PRIMER DOBLEZ Y CON PESTAÑA PARA FACIL DESPEGUE DE 3.0 A 3.5 CM DE ANCHO UNA (01) SABANA GRAMAJE DE 35 A 40 GRAMOS DE 250 A 255 CENTIMETROS DE LARGO x 150 A 155 CENTIMETROS DE ANCHO. UN (01) CAMPO DE RAQUIA GRAMAJE DE 35 A 40 GRAMOS DE 100 A 150 CNTIMETROS X 100 A 105 CENTIMETROS CON FENESTRACION DE 10 A 15 CENTIMETROS X 15 A 20 CENTIMETROS Y REFUERZO EN ABSORBENTE. COLOR DE LA TELA VERDE O AZUL QUIRURGICO, MATERIAL: SMS EN VERDE O AZUL QUIRÚRGICO ATOXICO,HIPOALERGENICO Y HEMOREPELENTE | UNIDAD
23 | 1196491347 | 42281902 | FUNDA DE MICROSCOPIO | FUNDA ESTÉRIL. EN POLIETHILENO CALIBRE 2 . DE 150 A 155 CENTIMETROS DE LARGO X 100 A 105 CENTIMETORD DE ANCHO. COLOR : VERDE O AZUL QUIRÚRGICO. DOBLE BOLSA DE EMPAQUE. INDICADOR QUIMICO CLASE 3. DOBLADA EN CUATRO. | UNIDAD
24 | 1196491348 | 42281902 | FUNDAS PARA MULTIPLANO | FUNDA ESTÉRIL EN POLIETHILENO CALIBRE 2. DE 150 A 155 CENTIMETROS DE LARGO X 100 A 105 CENTIMETROS DE ANCHO. COLOR VERDE O AZUL QUIRURGICO. DOBLE BOLSA DE EMPAQUE. INDICADOR QUIMICO CLASE 3. DOBLADAS EN CUATRO.
25 | CÓDIGO NUEVO | 42281902 | BOLSILLO DESECHABLES INTRA-QUIRÚRGICOS | BOLSILLO ELABORADO EN POLIPROPILENO GRAMAJE DE 35 A 40 GRAMOS. CON LOS BORDES LATERALES E INFERIOR SELLADOS Y EL BORDE SUPERIOR ABIERTO. EN EL BORDE SUPERIOR CON ADHESIVO EXTERNO EN LA LONGITUD COMPLETA DEL MISMO, PARA LA FIJACION AL CAMPO QUIRÚRGICO. MEDIDAS DE 40 A 45 CM X 30 A 35 CM. EMPAQUE INDIVIDUAL ESTÉRIL. EL BOLSILLO DIVIDIDO VERTICALMENTE EN DOS PARTES. ASÍ: DE LA PARTE DE ANCHA DEL BOLSILLO (40 A 45 CM ) SE DIVIDIRA EN DOS PARTES : PARTE A DEL BOLSILLO: ENTRE 15 A 18 CENTIMETROS. PARTE B DEL BOLSILLO : DE 30 A 32 CNTIMETROS. INDICADOR QUIMICO. CLASE 3. COLOR: VERDE O AZUL QUIRURGICO | UNIDAD
26 | 1196490852 | 42295414 | ROPA DESECHABLE UNIVERSAL PARA CIRUGIA | BARRERA BACTERIANA. PAQUETE ESTÉRIL, INDICADOR QUÍMICO CLASE CINCO. ELABORADO EN POLIPROPILENO, FRESCO Y RESISTENTE. COSTURA POR ULTRASONIDO. COLOR VERDE O AZUL QUIRÚRGICO. CON BARRERA DE PROTECCION AL PASO DE FLUIDOS CORPORALES,. COMPUESTO DE: (01) UNA SABANA GRAMAJE DE 50 A 55 GRAMOS COBERTOR REFORZADO PLASTIFICADO DE 200 A 205 CENTIMETROS X 250 A 255 CENTIMETROS CON REFUERZO DE 70 A 75 CENTIMETROS x 180 A 185 CENTIMETROS, (01) UNA SEGUNDA ENVOLVEDERA DEL PAQUETE GRAMAJE DE 35 A 40 GRAMOS CON LAS MISMAS MEDIDAS DE LA SABANA COBERTOR. (05) CINCO COMPRESAS CON TIRA RADIOPACA DE 04 A 06 VUELTAS DE 45 A 50 CENTIMETROS X 45 A 50 CENTIMETROS. LAS COMPRESAS DEBEN TENER EL INDICADOR RADIOPACO Y TIRA INDICADORA. CUATRO (04) BATAS TIPO CIRUJANO GRAMAJE DE 50 A 55 GRAMOS CON PUÑO EN ALGODÓN DE 06 A 08 CINTURONES DE AMARRE DE 70 A 75 CENTIMETROS CON SU RESPECTIVA TOALLA ABSOERBENTE. LARGO DE LA BATA: DE 145 A 150 CENTIMETROS DE ANCHO POR 145 A 150 CENTIMETROS DE LARGO. REFUERZO EN LA UNION DE LAS MANGAS QU E EVITE EL PASO DE LIQUIDOS Y CON REFUERZO EN ANTIFLUIDO EN MANGAS Y PECHO TALLA L . MARCACION LOGO TIPO ESCUDO HOSPITAL MILITAR CENTRAL. DEBE TENER UN SELLO DE DIAMETRO DE 5CM. UNA (01) FUNDA DE MAYO EN POLIPROPILENO GRAMAJE DE 35 A 40 GRAMOS DE 60 A 65 CENTIMETROS x 130 A 135 CENTIMETROS CON REFUERZO PLASTIFICADO DE 60 A 65 CENTIMETROS X 55 A 60 CENTIMETROS. SEIS (06) CAMPOS GRAMAJE DE 35 A 40 GRAMOS MEDIDAS DE 90 A 95 CENTIMETROS X 90 A 95 CENTIMETROS CON AUTOADHESIVOS AL BORDE DE PRIMER DOBLES Y CON PESTAÑA PARA FACIL DESPEGUE DE 3.0 A 3.5 CM DE ANCHO , DOS SABANAS GRAMAJE DE 35 A 40 GRAMOS DE 250 A 255 CENTIMETROS DE LARGO x 150 A 155 CENTIMETROS DE ANCHO, UN (01) CAMPO OPERATORIO GRAMAJE DE 50 A 55 GRAMOS DE 240 A 245 CENTIMETROS DE ANCHO POR 210 A 215 CENTIMETROS E LARGO .CON ABSORBENTE DE 10 A 15 CENTIMETROS X 10 A 15 CENTIMETROS CON FENESTRACION DE 10 A 15 CENTIMETROS X 30 A 35 CENTIMETROS. MARCACION LOGO TIPO ESCUDO HOSPITAL MILITAR CENTRAL. DEBE TENER UN SELLOS DE DIAMETRO DE 5CM. UN (01) PORTALÁMPARAS GRAMAJE DE 35 A 40 GRAMOS ELABORADO EN POLIPROPILENO ANTI FLUIDO A LA MEDIDA DE LAS LÁMPARAS DE LA INSTITUCIÓN, CUYA MEDIDA APROXIMADAMENTE ES DE 13 A 15 CENTIMETROS DE LONGITUD, 06 A 08 CENTIMETORS DE DIÁMETRO, ES DECIR 03 CENTIMETROS DE RADIO, CON UN PROTECTOR PLASTIFICADO DE REBORDE DE 6 A 8 CENTIMETROS DE ANCHO Y UN CAUCHO SUJETADOR PARA EVITAR SU DESPLAZAMIENTO. MATERIAL: POLIPROPILENO SMS EN VERDE O AZUL QUIRURGICO ATOXICO,HIPOALERGENICO Y HEMOREPELENTE | UNIDAD
LOTE No. 2 | DISPOSITIVOS ANCLADOS ABSORBIBLES Y NO ABSORBIBLES |  |  |  | CIRUGIA GENERAL
ITEM | CÓDIGO INTERNO | CÓDIGO UNSPCS | DESCRIPCION | ESPECIFICACION TECNICA | UNIDAD DE MEDIDA
1 | 1196450100 | 42292900 | DISPOSITIVO ANCLADO ABSORBIBLE 90 A 180 DIAS CALIBRE 3-0 DE 14 A 15 CM DE HEBRA CON O SIN DOBLE AGUJA CORTANTE DE 19MM | DISPOSITIVO ANCLADO ABSORBIBLE 90 A 180 DIAS CALIBRE 3-0 DE 14 A 15 CM DE HEBRA CON O SIN DOBLE AGUJA CORTANTE DE 19MM | UNIDAD
2 | 1196450102 | 42292900 | DISPOSITIVO ANCLADO ABSORBIBLE 180 A 238 DIAS CALIBRE 2-0 DE 45 A 60 CM DE HEBRA CON O SIN DOBLE AGUJA CORTANTE DE 19 A 26MM | DISPOSITIVO ANCLADO ABSORBIBLE 180 A 238 DIAS CALIBRE 2-0 DE 45 A 60 CM DE HEBRA CON O SIN DOBLE AGUJA CORTANTE DE 19 A 26MM | UNIDAD
3 | 1196450103 | 42292900 | DISPOSITIVO ANCLADO ABSORBIBLE 90 A 180 DIAS CALIBRE 3-0 DE 60 CM DE HEBRA AGUJA CORTANTE DE 19 A 26 MM | DISPOSITIVO ANCLADO ABSORBIBLE 90 A 180 DIAS CALIBRE 3-0 DE 60 CM DE HEBRA AGUJA CORTANTE DE 19 A 26 MM | UNIDAD
4 | 1196450105 | 42292900 | DISPOSITIVO ANCLADO ABSORBIBLE 90 A 180 DIAS CALIBRE 4-0 DE 60 A 70 CM DE HEBRA AGUJA CORTANTE DE 19 A 26 MM | DISPOSITIVO ANCLADO ABSORBIBLE 90 A 180 DIAS CALIBRE 4-0 DE 60 A 70 CM DE HEBRA AGUJA CORTANTE DE 19 A 26 MM | UNIDAD
5 | 1196450106 | 42292900 | DISPOSITIVO ANCLADO ABSORBIBLE 90 A 180 DIAS CALIBRE 3-0 DE 45 A 60 CM DE HEBRA AGUJA CORTANTE DE 19 A 26 MM | DISPOSITIVO ANCLADO ABSORBIBLE 90 A 180 DIAS CALIBRE 3-0 DE 45 A 60 CM DE HEBRA AGUJA CORTANTE DE 19 A 26 MM | UNIDAD
6 | 1196450107 | 42292900 | DISPOSITIVO ANCLADO ABSORBIBLE 90 A 180 DIAS CALIBRE 2-0 DE 60 A 70 CM DE HEBRA AGUJA CORTANTE DE 24 A 30 MM | DISPOSITIVO ANCLADO ABSORBIBLE 90 A 180 DIAS CALIBRE 2-0 DE 60 A 70 CM DE HEBRA AGUJA CORTANTE DE 24 A 30 MM | UNIDAD
7 | 1196450108 | 42292900 | DISPOSITIVO ANCLADO ABSORBIBLE 180 A 238 DIAS Y\O ANTIBACTERIAL CALIBRE 0 DE 45 CM DE HEBRA AGUJA REDONDA DE 1\2 CÍRCULO DE 36 A 37 MM | DISPOSITIVO ANCLADO ABSORBIBLE 180 A 238 DIAS Y\O ANTIBACTERIAL CALIBRE 0 DE 45 CM DE HEBRA AGUJA REDONDA DE 1\2 CÍRCULO DE 36 A 37 MM | UNIDAD
8 | 1196450109 | 42292900 | DISPOSITIVO ANCLADO ABSORBIBLE 90 A 180 DIAS CALIBRE 4\0 DE 20 A 30 CM DE HEBRA AGUJA REDONDA DE 17 A 20 MM | DISPOSITIVO ANCLADO ABSORBIBLE 90 A 180 DIAS CALIBRE 4\0 DE DE 20 A 30 CM DE HEBRA AGUJA REDONDA DE 17 A 20 MM | UNIDAD
9 | 1196450110 | 42292900 | DISPOSITIVO ANCLADO ABSORBIBLE 90 A 180 DIAS CALIBRE 3\0 DE 20 A 30 CM DE HEBRA AGUJA REDONDA DE 1\2 CIRCULO DE 17 A 26 MM | DISPOSITIVO ANCLADO ABSORBIBLE 90 A 180 DIAS CALIBRE 3\0 DE 20 A 30 CM DE HEBRA AGUJA REDONDA DE 1\2 CIRCULO DE 17 A 26 MM | UNIDAD
10 | 1196450111 | 42292900 | DISPOSITIVO ANCLADO ABSORBIBLE 90 A 180 DIAS CALIBRE 4\0 DE 30 A 60 CM DE HEBRA CON O SIN DOBLE AGUJA REDONDA DE 1\2 CIRCULO DE 17 A 24 MM | DISPOSITIVO ANCLADO ABSORBIBLE 90 A 180 DIAS CALIBRE 4\0 DE 30 A 60 CM DE HEBRA CON O SIN DOBLE AGUJA REDONDA DE 1\2 CIRCULO DE 17 A 24 MM | UNIDAD
11 | 1196450112 | 42292900 | DISPOSITIVO ANCLADO ABSORBIBLE 90 A 180 DIAS CALIBRE 3\0 DE 15 A 30 CM DE HEBRA AGUJA REDONDA DE 1\2 CIRCULO DE 20 A 26 MM | DISPOSITIVO ANCLADO ABSORBIBLE 90 A 180 DIAS CALIBRE 3\0 DE 15 A 30 CM DE HEBRA AGUJA REDONDA DE 1\2 CIRCULO DE 20 A 26 MM | UNIDAD
12 | 1196450113 | 42292900 | DISPOSITIVO ANCLADO ABSORBIBLE 180 A 238 DIAS CALIBRE 2\0 DE 28 A 38 CM DE HEBRA CON O SIN DOBLE AGUJA REDONDA DE 20 A 26 MM | DISPOSITIVO ANCLADO ABSORBIBLE 180 A 238 DIAS CALIBRE 2\0 DE 28 A 38 CM DE HEBRA CON O SIN DOBLE AGUJA REDONDA DE 20 A 26 MM | UNIDAD
13 | 1196450114 | 42292900 | DISPOSITIVO ANCLADO ABSORBIBLE 180 A 238 DIAS Y\O ANTIBACTERIAL CALIBRE 3\0 DE 40 A 45 CM DE HEBRA AGUJA REDONDA 1\2 CIRCULO DE 20 A 26 MM | DISPOSITIVO ANCLADO ABSORBIBLE 180 A 238 DIAS Y\O ANTIBACTERIAL CALIBRE 3\0 DE 40 A 45 CM DE HEBRA AGUJA REDONDA 1\2 CIRCULO DE 20 A 26 MM | UNIDAD
14 | 1196450115 | 42292900 | DISPOSITIVO ANCLADO ABSORBIBLE 90 A 180 DIAS CALIBRE 4\0 DE 20 A 30 CM DE HEBRA AGUJA REDONDA 1\2 CIRCULO DE 15 A 20MM | DISPOSITIVO ANCLADO ABSORBIBLE 90 A 180 DIAS CALIBRE 4\0 DE 20 A 30 CM DE HEBRA AGUJA REDONDA 1\2 CIRCULO DE 15 A 20MM | UNIDAD
15 | 1196450116 | 42292900 | DISPOSITIVO ANCLADO ABSORBIBLE 90 A 180 DIAS CALIBRE 3\0 DE 15 A 20 CM DE HEBRA AGUJA REDONDA 1\2 CIRCULO DE 15 A 17 MM | DISPOSITIVO ANCLADO ABSORBIBLE 90 A 180 DIAS CALIBRE 3\0 DE 15 A 20 CM DE HEBRA AGUJA REDONDA 1\2 CIRCULO DE 15 A 17 MM | UNIDAD
16 | 1197011003 | 42292900 | DISPOSITIVO ANCLADO ABSORBIBLE 180 A 238 DIAS Y\O ANTIBACTERIAL CALIBRE 1 DE 45 CM DE HEBRA AGUJA REDONDA DE 1\2 CÍRCULO DE 36 A 37 MM | DISPOSITIVO ANCLADO ABSORBIBLE 180 A 238 DIAS Y\O ANTIBACTERIAL CALIBRE 1 DE 45 CM DE HEBRA AGUJA REDONDA DE 1\2 CÍRCULO DE 36 A 37 MM | UNIDAD
17 | 1197011002 | 42292900 | DISPOSITIVO ANCLADO NO ABSORBIBLE DE POLIPROPILENO CALIBRE 1 DE 48 CM HEBRA DOBLE AGUJA AHUSADA DE 36 MM | DISPOSITIVO ANCLADO NO ABSORBIBLE DE POLIPROPILENO CALIBRE 1 DE 48 CM HEBRA DOBLE AGUJA AHUSADA DE 36 MM | UNIDAD
18 | 1186220583 | 42292900 | DISPOSITIVO ANCLADO NO ABSORBIBLE DE POLIPROPILENO CALIBRE 2/0 DE 30 CM HEBRA AGUJA AHUSADA DE 22MM | DISPOSITIVO ANCLADO NO ABSORBIBLE DE POLIPROPILENO CALIBRE 2/0 DE 30 CM HEBRA AGUJA AHUSADA DE 22MM | UNIDAD
19 | 1196450117 | 42292900 | DISPOSITIVO ANCLADO ABSORBIBLE 90 A 180 DIAS CALIBRE 3\0 DE 30 A 40 CM DE HEBRA CON O SIN DOBLE AGUJA REDONDA 1\2 CIRCULO DE 15 A 17 MM | DISPOSITIVO ANCLADO ABSORBIBLE 90 A 180 DIAS CALIBRE 3\0 DE 30 A 40 CM DE HEBRA CON O SIN DOBLE AGUJA REDONDA 1\2 CIRCULO DE 15 A 17 MM | UNIDAD
LOTE No. 3 | INSUMOS OXIDO DE ETHILENO |  |  |  | CENTRAL DE ESTERILIZACION
ITEM | CÓDIGO INTERNO | CÓDIGO UNSPCS | DESCRIPCION | ESPECIFICACION TECNICA | UNIDAD DE MEDIDA
1 | 1196490612 | 42281501 | OXIDO DE ETILENO STERI-GAS EN CARTUCHOS | • EMPAQUE INDIVIDUAL, DE UN SOLO USO, CÁPSULA SELLADA,CARTUCHO COMPATIBLE CON EL EQUIPO QUE POSEE LA INSTITUCIÓN. 100% OXIDO DE ETILENO , APOYO TECNOLÓGICO DE ESTERILIZADOR STERIVAC 5 XL, SERVICIO DE MANTENIMIENTO Y ASISTENCIA LAS 24 HORAS | UNIDAD
2 | 1196490716 | 42281807 | CINTA PARA AUTOCLAVE A GAS OXIDO DE ETHILENO | PRESSENTACION EN ROLLO, FÁCIL INTERPRETACIÓN DESPUÉS DE LA EXPOSICIÓN AL ETO EN EL CAMBIO DE COLOR, LECTURA SEGURA Y CONFIABLE, EXCELENTE EN LA CALIDAD DE ADHESIÓN AL PAQUETE | UNIDAD
3 | 1196490952 | 42281806 | TIRAS CONTROL QUIMICO PARA OXIDO DE ETHILENO | PRESENTACIÓN EN TIRA, FÁCIL INTERPRETACIÓN DESPUÉS DE LA EXPOSICIÓN AL ETO EN EL CAMBIO DE COLOR., LECTURA SEGURA Y CONFIABLE | UNIDAD
4 | 1196490889 | 42281804 | INDICADOR BIOLOGICO OXIDO DE ETILENO | DE LECTURA RÁPIDA, DE FÁCIL INTERPRETACIÓN AL CAMBIO DE COLOR AL CULTIVO , FÁCIL Y SEGURA MANIPULACIÓN POR PARTE DEL PERSONAL DE CEES, PRESENTACIÓN EN AMPOLLAS, APOYO TECNOLOGICO EN 2 INCUBADORAS, SERVICIO DE MANTENIMIENTO Y ASISTENCIA LAS 24 HORAS PARA LAS INCUBADORAS, CAPACITACION PARA EL PERSONAL DE CEES | UNIDAD
5 | 1196490038 | 42281808 | PAPEL IMPRESORA STERIVAC 5XL | ROLLOS DE IMPRESIÓN COMPATIBLES CON EL EQUIPO STERIVAC QUE SE ENCUENTRA EN APOYO TECNOLOGICO EN LA INSTIUCION. | UNIDAD
6 | 1199010030 | 42281501 | MONITOR PARA OXIDO DE ETHILENO | MEDIDOR AMBIENTAL GASES OXIDO DE ETHILENO | UNIDAD
7 | 1196490812 | 42281810 | TEST PACK PARA OXIDO DE ETHILENO | PAQUETE PARA PRUEBA DE CICLO DE ESTERILIZACION A OXIDO DE ETHILENO QUE INCLUYE INDICADOR BIOLOGICO | UNIDAD
8 | 1196420061 | 42295422 | CAMPO QUIRURGICO ESTERIL IMPREGNADO EN YODO 50-56 CM X 55 A 60 CM | EMPAQUE EN ALUMINIO METODO DE ESTERILIZACION OXIDO DE ETILENO PELICULA DE POLIESTER CON ADHESIVO ACRILICO CONTIENE COMPLEJO DE IODOFORO (N- VYNIL 2 PILORRIDINA) 0,0092 MG YODO X CM2 DIAMETRO DE 50 A 56 CM X 55 A 60 CM | UNIDAD
9 | CÓDIGO NUEVO | 42295422 | CAMPO QUIRURGICO ESTERIL IMPREGNADO EN YODO 34 CM X 35 CM | EMPAQUE EN ALUMINIO METODO DE ESTERILIZACION OXIDO DE ETILENO PELICULA DE POLIESTER CON ADHESIVO ACRILICO CONTIENE COMPLEJO DE IODOFORO (N- VYNIL 2 PILORRIDINA) 0,0092 MG YODO X CM2 DIAMETRO DE 34 CM X 35 CM | UNIDAD
10 | CÖDIGO NUEVO | 42295422 | CAMPO QUIRURGICO ESTERIL IMPREGNADO EN YODO 56 CM X 45 CM | EMPAQUE EN ALUMINIO METODO DE ESTERILIZACION OXIDO DE ETILENO PELICULA DE POLIESTER CON ADHESIVO ACRILICO CONTIENE COMPLEJO DE IODOFORO (N- VYNIL 2 PILORRIDINA) 0,0092 MG YODO X CM2 DIAMETRO DE 50 A 56 CM X 45 CM | UNIDAD
11 | 1199020032 | 42295422 | CAMPO QUIRURGICO EN U DE AISLAMIENTO ESTERIL | CAMPO QUIRÚRGICO ESTÉRIL EN FORMA DE U, PELÍCULA TRANSPARENTE DE POLIETILENO DE MEDIDAS (MÍNIMO) 120CM DE ANCHO X 130CM DE LARGO, APERTURA DE LA FENESTRACION EN U (MÍNIMO) DE 1,65 CM LARGO X 46CM ANCHO. CON ADHESIVO EN EL BORDE INTERNO DE LA U, LIBRE DE LÁTEX, DE FÁCIL AJUSTE A LOS CONTORNOS CORPORALES | UNIDAD
12 | CÓDIGO NUEVO | 42295422 | CAMPO QUIRÚRGICO ESTERIL EN U AREA 89 X 76 CM | CAMPO QUIRÚRGICO O ESTÉRIL EN FORMA DE U PELÍCULA TRANSPARENTE DE POLIETILENO DE MEDIDAS (MÍNIMO 89 CM DE ANCHO X 76 CM DE LARGO APERTURA DE LA FENESTRACION EN U (MÍNIMO) DE 16 CM LARGO X 40CM ANCHO CON ADHESIVO EN EL BORDE INTERNO DE LA U LIBRE DE LÁTEX Y BOLSA RECOLECTORA DE FLUIDOS , DE FÁCIL AJUSTE A LOS CONTORNOS CORPORALES | UNIDAD
13 | 1196490518 | 42131606 | TAPABOCAS DESECHABLE TIPO N95 | TAPABOCAS DESECHABLE TIPO N95 CON CLIP NASAL AJUSTABLE, ESPUMA NASAL, CON DOS BANDAS ELASTICAS, MEDIO FILTRANTE, LIBRE DE LATEX. RESPIRADOR PARA PARTÍCULAS Y MASCARRILLA QUIRURGICA PARA CUIDADO DE LA SALUD. | UNIDAD
14 | CÓDIGO NUEVO | 42131606 | RESPIRADOR FILTRANTE N 95 | RESPIRADOR FILTRANTE DE PARTICULAS Y MASCARILLA QUIRURGICA TIPO N95 CON BANDAS DE SUJECION EN POLISOPROPENO CON GRAMAPS EN ACERO ESPUMA NASAL DE POLIURETANO FILTRO DE POLIPROPILENO LIBRE DE LATEX | UNIDAD
LOTE No. 4 | PAPEL PARA EKG Y MONITOREO FETAL |  |  |  | GINECOLOGIA
ITEM | CÓDIGO INTERNO | CÓDIGO UNSPCS | DESCRIPCION | ESPECIFICACION TECNICA | UNIDAD DE MEDIDA
1 | 1196490175 | 42131600 | PAPEL PARA ELECTROCARDIOGRAFIA SHILLER AT 1 | PAPEL PARA ELECTROCARDIOGRAFIA SHILLER AT 1, RESMA DE 90*90*400 | UNIDAD
2 | 1196490712 | 42131600 | PAPEL DE MONITORIA FETAL MARCA SONICAID TEAM | PAPEL DE MONITORIA FETAL TEAM REFERENCIA F3/F6/F9 MEDIDAS 152 X 90 X 150 PARA EQUIPO EDAN | UNIDAD
3 | 1196490707 | 42131600 | PAPEL DE MONITORIA STAR 5000 C PARA EQUIPO COMEN | PAPEL DE MONITORIA STAR 5000 C 150 X 100 X 150 | UNIDAD
4 | 1196490706 | 42131600 | PAPEL PARA MONITOR FETAL COMEN STAR 5000E | PAPEL PARA MONITOR FETAL COMEN STAR 5000E 112 X 100 X 200 | UNIDAD
LOTE No. 5 | TÉCNONOLOGIA PARA SELLAR, CAUTERIZAR Y CORTE DE TEJIDOS, VASOS SANGUINEOS Y DEMÁS |  |  |  | CIRUGIA GENERAL
ITEM | CÓDIGO INTERNO | CÓDIGO UNSPCS | DESCRIPCION | ESPECIFICACION TECNICA | UNIDAD DE MEDIDA
1 | 1196490964 | 42295143 | ELECTRODO MONOPOLAR PEDIATRICO | ELECTRODO MONOPOLAR PUNTA DE AGUJA RECUBIERTA USO PEDIATRICO ESTERIL MEDIDA: 7. 0 A 7.2 CM COMPATIBLE CON TECNOLOGIA QUE INGRESE AL HOSPITAL | UNIDAD
2 | 1196490034 | 42295143 | ELECTRODO LARGO MONOPOLAR | PUNTA PLANA ESTERIL, ELECTRODO DE CUCHILLA RECUBIERTA MONOPOLAR MEDIDA: 16 A 17 CM, PALA Y/O PUNTA AGUDA,COMPATIBLE CON TECNOLOGIA QUE INGRESE AL HOSPITAL | UNIDAD
3 | 1196490005 | 42295143 | LAPICES PARA ELECTROBISTURI | EMPAQUE INDIVIDUAL ESTÉRIL COMPATIBLE CON LAS UNIDADES EXISTENTES EN EL HOSPITAL (CONEXIÓN DE TRES PATAS) ADECUADO AJUSTE CON EL DIÁMETRO DEL ELECTRODO PRECISIÓN EN EL CORTE COAGULACIÓN INMEDIATA BASE DEL TOMA CORRIENTE SELLADA: COMPONENTE INTERNO PARA ACTIVACIÓN ENCAPSULADO, PREVINIENDO ASÍ UNA AUTO-ACTIVACIÓN POR INVASIÓN DE FLUIDOS. BOTÓN DE RETROALIMENTACIÓN TÁCTIL PARA PREVENIR UNA ACTIVACIÓN ACCIDENTAL SUJECIÓN Y BALANCE ERGONÓMICO PARA COMODIDAD. CON SISTEMA ANTIROTACION QUE ASEGURA CON FIRMEZA AL ELECTRODO A LO LARGO DE TODO EL PROCEDIMIENTO. ACEPTA ELECTRODOS ESTÁNDAR CON DIÁMETRO DE 0.24 CM. APOYO TECNOLOGICO DE EQUIPOS DE ULTIMA TECNOLOGIA QUE GARANTIZAN EL USO USO DEL ITEM PARA CORTE, COAGULACION Y SELLADO DE VASOS, MONOPOLAR, BIPOLAR. | UNIDAD
4 | 1196490007 | 42295143 | PLACA DESECHABLE CON CABLE PARA UNIDAD DE ELECTRO ADULTO | EMPAQUE INDIVIDUAL HERMÉTICO PARA PACIENTE ADULTO (13 KILOS EN ADELANTE) CON RECUBRIMIENTO DE HIDROGEL LIBRE DE LÁTEX DESECHABLE PLACA CON SISTEMA DE SEGURIDAD QUE MONITORICE EL CONTACTO CON EL PACIENTE. FACIL MANEJO UNIDAD INTEGRADA ENTRE PLACA Y CABLE PARA CONEXIÓN A UNIDAD ELECTRO QUIRÚRGICA Placa REM ADULTO LARGO 18CM- (+/- 2cm). ANCHO 11,5 CM ( +/- 2cm). COMPATIBLE CON LA TECNOLOGIA QUE ADQUIERA LA INSTITUCION O CON TECNOLOGIA DE APOYO TECNOLOGICO ENUNCIADA EN LOS ITEMS DE ESTE GRUPO. | UNIDAD
5 | 1196430859 | 42295143 | PLACA DESECHABLE CON CABLE PARA UNIDAD DE ELECTRO NEONATAL | EMPAQUE INDIVIDUAL HERMÉTICO PARA PACIENTE NEONATAL (MENOS DE 3 KILOS) . COMPATIBLE CON TODOS LOS EQUIPOS DE LA INSTITUCION CON RECUBRIMIENTO DE HIDROGEL LIBRE DE LÁTEX DESECHABLE PLACA CON SISTEMA DE SEGURIDAD QUE MONITORICE EL CONTACTO CON EL PACIENTE. FÁCIL MANEJO. UNIDAD INTEGRADA ENTRE PLACA Y CABLE PARA CONEXIÓN A UNIDAD ELECTRO QUIRÚRGICA LARGO 10 CM, ANCHO 5,5 CM (+/- 1CM). AREA DE GEL DE 8.5X4.0 CM (+/-1CM) .COMPATIBLE CON LA TECNOLOGIA QUE ADQUIERA LA INSTITUCION O CON TECNOLOGIA DE APOYO TECNOLOGICO ENUNCIADA EN LOS ITEMS DE ESTE GRUPO. | UNIDAD
6 | 1196430030 | 42295143 | PLACA DESECHABLE CON CABLE PARA UNIDAD DE ELECTRO PEDIATRICA | EMPAQUE INDIVIDUAL HERMÉTICO PARA PACIENTE PEDIATRICO (DE 3 Y 15 KILOS) CON RECUBRIMIENTO DE HIDROGEL LIBRE DE LÁTEX DESECHABLE PLACA CON SISTEMA DE SEGURIDAD QUE MONITORICE EL CONTACTO CON EL PACIENTE. FACIL MANEJO UNIDAD INTEGRADA ENTRE PLACA Y CABLE PARA CONEXIÓN A UNIDAD ELECTRO QUIRÚRGICA Placa REM Pediátrica Largo 12 cm X 9.5 ANCHO (+/- 1 CM) AREA DE GEL DE 10CM LARGOX 7.5CM (+/- 1CM) DE ANCHO COMPATIBLE CON LA TECNOLOGIA QUE ADQUIERA LA INSTITUCION O CON TECNOLOGIA DE APOYO TECNOLOGICO ENUNCIADA EN LOS ITEMS DE ESTE GRUPO. | UNIDAD
7 | 1196430013 | 42295143 | TUBO ENDOTRAQUEAL CIRUGIA LASER CON NEUMOTAPONADOR 4,0 A 6.0 | TUBO ENDOTRAQUEAL CIRUGIA LASERCON NEUMOTAPONADOR DE 4,0 A 6.0 | UNIDAD
8 | CÓDIGO NUEVO | 42295143 | CABLES DE BIPOLAR REUTILIZABLE 4,6M A 5,0 M | CABLE DE FORCEPS BIPOLAR VALLEYLAB, REUTILIZABLE DE 4,6M A 5,0 M. | UNIDAD
9 | CÓDIGO NUEVO | 42295143 | CABLE LAPAROSCOPICO MONOPOLAR REUTILIZABLE DE 3M A 5M | CABLE LAPAROSCOPICO MONOPOLAR VALLEYLAB REUTILIZABLE DE 3M A 5M | UNIDAD
10 | CÓDIGO NUEVO | 42295143 | PLACA DESECHABLE SIN CABLE PARA UNIDAD DE ELECTRO ADULTO | EMPAQUE INDIVIDUAL HERMÉTICO PARA PACIENTE ADULTO (13 KILOS EN ADELANTE) CON RECUBRIMIENTO DE HIDROGEL LIBRE DE LÁTEX DESECHABLE PLACA CON SISTEMA DE SEGURIDAD QUE MONITORICE EL CONTACTO CON EL PACIENTE. FACIL MANEJO UNIDAD INTEGRADA ENTRE PLACA Placa REM ADULTO LARGO 18CM- (+/- 2cm). ANCHO 11,5 CM ( +/- 2cm). COMPATIBLE CON LA TECNOLOGIA QUE ADQUIERA LA INSTITUCION O CON TECNOLOGIA DE APOYO TECNOLOGICO ENUNCIADA EN LOS ITEMS DE ESTE GRUPO. | UNIDAD
LOTE No. 6 | CATETER DE ABLACIÓN POR RADIOFRECUENCIA PARA EL SERVICIO DE CIRUGIA VASCULAR |  |  |  | CIRUGIA VASCULAR
ITEM | CÓDIGO INTERNO | CÓDIGO UNSPCS | DESCRIPCION | ESPECIFICACION TECNICA | UNIDAD DE MEDIDA
1 | 1186220190 | 42295800 | CATETER ABLACIÓN POR RADIOFRECUENCIA | DE 60 CM Y 100 CM QUE INCLUYA CATATER DE ABLACION SEGMENTARIO DE ABLACION DE 7 CM , KIT INTRODUCTOR TERMOCUPULA APOYO TECNOLÓGICO GENERADOR DE RADIOFRECUENCIA. | UNIDAD
LOTE No. 7 | TAPONES Y LÁMINAS PROPIAS DEL SERVICIO DE OTORRINOLARINGOLOGIA |  |  |  | OTORRINOLARINGOLOGIA
ITEM | CÓDIGO INTERNO | CÓDIGO UNSPCS | DESCRIPCION | ESPECIFICACION TECNICA | UNIDAD DE MEDIDA
1 | 1196490205 | 42143503 42143500 | TAPON NASAL CON TUBO DE SILICONA | FERULA NASALA INTERNA CON TUBO QUE PUEDE SER SUTURADA AL TABLQUE PARA SEPARACION DE LOS TEJIDOS Y ESTABILIDAD DE TABIQUE . SILICONA GRADO MEDICO PARA DULTOS Y NIÑOS SOBRE ESTERIL POR PAR. ESTÉRIL | PAR
2 | 1198020112 | 42143503 42143500 | LAMINA DE SILICONA ESTÉRIL PARA EL SERVICIO DE OTORRINOLARINGOLOGIA | LAMINA NASAL INTERNA EN SILICONA QUE PUEDE SER SUTURADA AL TABIQUE PARA ESTABILIZACION Y SEPARACION DE TEJIDOS. SILICONA, ESTÉRIL. TAMAÑO ESTÁNDAR PARA ADULTO Y NIÑO GROSOR DE 1,00 MM | PAR
3 | 1196490205 | 42143503 42143500 | TAPON NASAL | ESPONJA SINTÉTICA DE CELULAS ABIERTAS, NO CONTIENE NINGÚN COMPONENTE NATURAL, NI FIBRAS, NI CELULOSA (POLIMERO SINTÉTICO) CAPACIDAD PARA ABSORCIÓN RÁPIDA (HASTA 25 VECES SU PESO EN FLUIDOS) GRAN UNIFORMIDAD EN EL TAMAÑO DE LOS POROS Y DISTRIBUCION DE LOS MISMO GRAN FLEXIBILIDAD CUANDO ESTÁ HIDRATADO BIOCOMPATIBLE ALTO GRADO DE PUREZA ALTAMENTE RESISTENTE A LOS QUIMICOS DURABLE EMPAQUE ESTERIL ABSORBE TRES VECES MÁS QUE UNA GASA, EMPAQUE INDIVIDUAL ESTERILES Y COMPRIMIDAS SIN TUBOS DE SILICONA | PAR
4 | 1186220256 | 42143503 42143500 | CATETER CON BALON PARA DILATACION DE TROMPA DE EUSTAQUIO | CATÉTER BALÓN Y BOMBA DE INFLADO CATÉTER DE DILATACIÓN CON BALÓN INFLABLE CERCA DE LA PUNTA DISTAL DE UN SOLO USO CON DOS MARCADORES DE CONTRASTE PARA RAYOS X, MUESTRAN LA PARTE CILÍNDRICA DEL BALÓN DE RAYOS X. ADAPTADOR DE CERROJO LUER PARA INFLADO Y DESINFLADO BOMBA DE INFLADO CON TUBO DE EXTENSIÓN PARA EL INFLADO DE CATÉTERES DE BALÓN DE UN SOLO USO, CON JERINGA DE 20 ML CON INTERRUPTOR DE CONTROL PARA LIBERAR PRESIÓN, MANGO ROTATORIO MANOMETRO, TUBO DE EXTENSIÓN DE 98 A 100 CMS Y CONEXIÓN DE ALTA PRESIÓN CON ADAPTADOR ROTATORIO DE CONEXIÓN LUER. ESCALA EN PSI CON RANGO DE 0 A 30 ATM. INSTRUMENTAL QUIRÚRGICO APOYO DE INSTRUMENTADORA QUIRÚRGICA ESPECIALIZADA. | UNIDAD
5 | CÓDIGO NUEVO | 42143503 42143500 | APOSITO FÉRULA INTRANASAL HEMOSTÁTICA ABSORBIBLE | FÉRULA INTRANASAL HEMOSTÁTICA ABSORBILBE DE CARBOXIMETILQUITOSANO PARA ADMINISTRACIÓN DE MEDICAMENTOS DE 8CM X 1.52 X 0.2CM. SOBRE ESTÉRIL POR UNIDAD. | UNIDAD
6 | CÓDIGO NUEVO | 42143503 42143500 | POLVO HEMOSTÁTICO ABSORBIBLE DE POLISACARIDO | HEMOSTÁTICO EN POLVO DE USO TÓPICO DE ALMIDÓN DE PATATA BIOCOMPATIBLE, ABSORBIBLE. FUELLE DE 3G CON 3 APLICADORES PLÁSTICOS. SOBRE ESTÉRIL POR UNIDAD. | UNIDAD
LOTE No. 8 | ASAS RECEPTOSCOPIO PARA EL SERVICIO DE UROLOGIA |  |  |  | UROLOGIA
ITEM | CÓDIGO INTERNO | CÓDIGO UNSPCS | DESCRIPCION | ESPECIFICACION TECNICA | UNIDAD DE MEDIDA
1 | 1176090009 | 42142703 | ASAS PARA RECEPTOSCOPIO COMPATIBLE CON EQUIPO DE LA INSTITUCION TECNOLOGIA WOLF | ASAS PARA RECEPTOSCOPIO COMPATIBLE CON EQUIPO DE LA INSTITUCION | UNIDAD
2 | 1176090010 | 42142703 | ASAS NO ESTABILIZADAS PARA RECECTOSCOPIO COMPATIBLE CON EQUIPO DE LA INSTITUCION TECNOLOGIA WOLF | ASAS NO ESTABILIZADAS PARA RECECTOSCOPIO COMPATIBLE CON EQUIPO DE LA INSTITUCION | UNIDAD
LOTE No. 9 | BARRERA FISICA EN GEL |  |  |  | CIRUGIA GENERAL
ITEM | CÓDIGO INTERNO | CÓDIGO UNSPCS | DESCRIPCION | ESPECIFICACION TECNICA | UNIDAD DE MEDIDA
1 | 1199040016 | 42312500 | BARRERA FISICA EN GEL POR 5GR. | GEL VISCOSO, TRANSPARENTE, ESTERIL, NO PIROGENO, COMPUESTO DE HIALURONATO DE SODIO (sh) Y CARBOXIMETILCELULOSA SODICA (cmc), EN PRESENTACION DE JERINGA PRELLENADA QUE SE GIRE Y SE INSERTE EN EL CATETER X 1,5G, 3G, 4G, 5G, 6G, 10G | UNIDAD
LOTE No. 10 | EQUIPO DE INFUSIÓN DE ANALGESIA. |  |  |  | ANESTESIA
ITEM | CÓDIGO INTERNO | CÓDIGO UNSPCS | DESCRIPCION | ESPECIFICACION TECNICA | UNIDAD DE MEDIDA
1 | 1196490162 | 42272500 | EQUIPO DE INFUSION DE ANALGESIA. | EQUIPO DE INFUSION DE ANALGESIA PARA BOMBA PORTATIL. SISTEMA DE INFUSION MULTITERAPIA INCLUIDO CONTROL DE DOLOR. VALORES AJUSTABLES. OCLUSION DISTAL SENSOR DE AIRE RELOJ DE TIEMPO REAL. VOLUMEN DE ALARMA AUDIBLE. BLOQUEO DE TECLAD. HISTORIAL DE PROGRAMA. PROTOCOLOS DE VELOCIDAD Y SISTEMA INTERNO DE DETECCION Y ALMACENAMIENTO DE ERRORES. COMPATIBLES CON EQUIPO DE LA INSTITUCION O APOYO TECNOLOGICO | UNIDAD
LOTE No. 11 | INSUMOS PARA MONITORIA ANESTÉSICA MINIMAMENTE INVASIVA |  |  |  | ANESTESIA
ITEM | CÓDIGO INTERNO | CÓDIGO UNSPCS | DESCRIPCION | ESPECIFICACION TECNICA | UNIDAD DE MEDIDA
1 | 1196491801 | 42221514 | SENSOR DE MONITOREO HEMODINÁMICO MÍNIMAMENTE INVASIVO CON ALGORITMO DE PREDICCIÓN DE HIPOTENSIÓN | SENSOR DE MONITOREO HEMODINÁMICO MÍNIMAMENTE INVASIVO CON ALGORITMO DE PREDICCIÓN DE HIPOTENSIÓN | UNIDAD
2 | 1196491802 | 42221514 | SENSOR NO INVASIVO PARA OXIMETRÍA TISULAR LARGO QUE INCORPORE CINCO ONDAS DE LONGITUD DE LUZ INFRAROJA Y PROFUNDIDAD DE PENETRACION DE 2,5 CM | SENSOR NO INVASIVO PARA OXIMETRÍA TISULAR LARGO QUE INCORPORE CINCO ONDAS DE LONGITUD DE LUZ INFRAROJA Y PROFUNDIDAD DE PENETRACION DE 2,5 CM | UNIDAD
3 | 1196491803 | 42221514 | SENSOR NO INVASIVO PARA OXIMETRÍA TISULAR QUE INCORPORE CINCO ONDAS DE LONGITUD DE LUZ INFRAROJA Y PROFUNDIDAD DE PENETRACION DE 2,5 CM MEDIANO | SENSOR NO INVASIVO PARA OXIMETRÍA TISULAR QUE INCORPORE CINCO ONDAS DE LONGITUD DE LUZ INFRAROJA Y PROFUNDIDAD DE PENETRACION DE 2,5 CM MEDIANO | UNIDAD
4 | 1196491804 | 42221514 | SENSOR NO INVASIVO PARA OXIMETRÍA TISULAR QUE INCORPORE CINCO ONDAS DE LONGITUD DE LUZ INFRAROJA Y PROFUNDIDAD DE PENETRACION DE 2,5 CM PEQUEÑO | SENSOR NO INVASIVO PARA OXIMETRÍA TISULAR QUE INCORPORE CINCO ONDAS DE LONGITUD DE LUZ INFRAROJA Y PROFUNDIDAD DE PENETRACION DE 2,5 CM PEQUEÑO | UNIDAD
5 | 1196491805 | 42221514 | SENSOR NO INVASIVO PARA OXIMETRÍA TISULAR QUE INCORPORE CINCO ONDAS DE LONGITUD DE LUZ INFRAROJA Y PROFUNDIDAD DE PENETRACION DE 2,5 CM NEONATAL | SENSOR NO INVASIVO PARA OXIMETRÍA TISULAR QUE INCORPORE CINCO ONDAS DE LONGITUD DE LUZ INFRAROJA Y PROFUNDIDAD DE PENETRACION DE 2,5 CM NEONATAL | UNIDAD
6 | 1196491806 | 42221514 | SENSOR DE MONITOREO HEMODINÁMICO MÍNIMAMENTE INVASIVO PARA MEDICION DE GASTO CARDIACO POR ONDA DE PULSO | SENSOR DE MONITOREO HEMODINÁMICO MÍNIMAMENTE INVASIVO PARA MEDICION DE GASTO CARDIACO POR ONDA DE PULSO | UNIDAD
7 | 1196410233 | 42221514 | CATÉTER SWAN GANZ GASTO CARDIACO BASICO CON MEDICION INTERMITENTE | CATÉTER SWAN GANZ GASTO CARDIACO BASICO CON MEDICION INTERMITENTE | UNIDAD
8 | 1196410699 | 42221514 | SISTEMA CERRADO DE INYECCION / PARA MEDICION DE TEMPERATURA COMPATIBLE CON CATÉTER SWAN GANZ GASTO CARDIACO BASICO CON MEDICION INTERMITENTE | SISTEMA CERRADO DE INYECCION / PARA MEDICION DE TEMPERATURA COMPATIBLE CON CATÉTER SWAN GANZ GASTO CARDIACO BASICO CON MEDICION INTERMITENTE | UNIDAD
9 | 1196410648 | 42221514 | CATÉTER SWAN GANZ GASTO CARDIACO CONTINUO Y OXIMETRIA | CATÉTER SWAN GANZ GASTO CARDIACO CONTINUO Y OXIMETRIA | UNIDAD
10 | CÓDIGO NUEVO | 42221514 | TRANSDUCTOR DE PRESION PARA ADULTOS SENCILLO | TRANSDUCTORES DE PRESION SENCILLO PARA ADULTOS KIT TRANSDUCTOR DE PRESION SENCILLO CON DISPOSITIVO DE PURGA DE 3 CC Y JUEGO PARA INFUSION IV 150CM DISPOSITIVO DE PURGA SNAP - TAB PARA FACILITAR LA PREPARACION Y LAS PRUEBAS DE ONDA CUADRADA COMPATIBILIDAD DISPONIBLE CON LA TECNOLOGIA DE MONITORIZACION HEMODINAMICA AVANZADA DEL HOSPITAL | UNIDAD
11 | CÓDIGO NUEVO | 42221514 | TRANSDUCTOR DE PRESION PEDIATRICOS CON RESERVORIO DE SANGRE | TRANSDUCTORES PEDIATRICOS KIT TRANSDUCTOR DE PRESION PARA USO EN PACIENTES PEDIATRICOS (INCLUYENDO NEONATOS ) CON RESERVORIO DE SANGRE PARA EXTRAER Y RETENER VOLUMEN, PERMITIENDO EXTRAER MUESTRAS DE SANGRE SIN DILUIR Y PERMITIENDO DESPUES DELA TOMA DE LA MUETRA REINFUNDIR AL PACIENTE LA SANGRE PARA EVITAR PERDIDA DE FLUIDOS. TRANSDUCTOR DE PRESIÓN DESECHABLE DE 3 CC CON SISTEMA DE RECOLECCION DE SANGRE DE 19" PROXIMAL, 29" DISTAL PARA APLICACIÓN PEDIÁTRICA Y NEONATAL COMPATIBILIDAD DISPONIBLE CON LA TECNOLOGIA DE MONITORIZACION HEMODINAMICA AVANZADA DEL HOSPITAL | UNIDAD
LOTE No. 12 | HOJAS PARA SIERRA ESTERNAL Y DERMATOMO |  |  |  | CIRUGIA PLASTICA Y CARDIOVASCULAR
ITEM | CÓDIGO INTERNO | CÓDIGO UNSPCS | DESCRIPCION | ESPECIFICACION TECNICA | UNIDAD DE MEDIDA
1 | 1196490949 | 42291709- 42291604 | HOJAS DE SIERRA PARA ESTERNOTOMO PUNTA ESTERNAL 3MM | ESTERIL. EMPAQUE INDIVIDUAL. COMPATIBLE CON SIERRA DE REFERENCIA GC761R DE LA INSTITUCION. | UNIDAD
2 | 1196490973 | 42291613 | HOJAS DEL DERMATOMO | HOJAS DEL DERMATOMO COMPATIBLE CON EL EQUIPO DE LA INSTITUCION MARCA AESCULAP . DESECHABLE. UNICO USO. ESTERIL. | UNIDAD
LOTE No. 13 | VALVULAS AORTICAS MECANICAS Y MITRALES BIOLOGICAS Y MECANICAS DE PERICARDIO PORCINO, ANILLOS Y TUBOS VALVULADOS |  |  |  | CIRUGIA CARDIOVASCULAR
ITEM | CÓDIGO INTERNO | CÓDIGO UNSPCS | DESCRIPCION | ESPECIFICACION TECNICA | UNIDAD DE MEDIDA
1 | 1196420015 | 42296005 42294700 | ANILLO PARA ANULOPLASTICA # 26mm TRICUSPIDEA | ANILLO RIGIDO PARA ANULOPLASTIA 26 DIAMETRO INTERNO 24MM DIAMETRO EXTERNO 32MM DIAMETRO AP 15.1MM DIAMETRO INTERNO COMISURA 26MM AREA INTERIOR DEL ORIFICIO BIDIMENCIONAL 276mm2 ANILLO RIGUIDO NUCLEO EN TITANIO CUBIERTO DE POLIESTER DE DOBLE CAPA | UNIDAD
2 | 1196420177 | 42296005 42294701 | ANILLO PARA ANULOPLASTICA # 28mm TRICUSPIDEA | ANILLO RIGIDO PARA ANULOPLASTIA 28 DIAMETRO INTERNO 26MM DIAMETRO EXTERNO 34MM DIAMETRO AP 16.2MM DIAMETRO INTERNO COMISURA 28MM AREA INTERIOR DEL ORIFICIO BIDIMENCIONAL 331mm2 ANILLO RIGUIDO NUCLEO EN TITANIO CUBIERTO DE POLIESTER DE DOBLE CAPA | UNIDAD
3 | 1196420178 | 42296005 42294702 | ANILLO PARA ANULOPLASTIA # 30MM TRICUSPIDEA | ANILLO RIGIDO PARA ANULOPLASTIA 30 DIAMETRO INTERNO 28MM DIAMETRO EXTERNO 36MM DIAMETRO AP 17.9MM DIAMETRO INTERNO COMISURA 30MM AREA INTERIOR DEL ORIFICIO BIDIMENCIONAL 387mm2 ANILLO RIGUIDO NUCLEO EN TITANIO CUBIERTO DE POLIESTER DE DOBLE CAPA | UNIDAD
4 | 1196420179 | 42296005 42294703 | ANILLO PARA ANULOPLASTIA #32MM TRICUSPIDEA | ANILLO RIGIDO PARA ANULOPLASTIA 32 DIAMETRO INTERNO 30MM DIAMETRO EXTERNO 38MM DIAMETRO AP 19.2MM DIAMETRO INTERNO COMISURA 32MM AREA INTERIOR DEL ORIFICIO BIDIMENCIONAL 450mm2 ANILLO RIGUIDO NUCLEO EN TITANIO CUBIERTO DE POLIESTER DE DOBLE CAPA | UNIDAD
5 | 1196420011 | 42296005 42294704 | TUBO VALVULADO #21 | TUBO VALVULADO No 21 ORIFICIO ÁREA GEOMÉTRICO 2.6MM ANGULO DE APERTURA 85° GRADIENTES IN VIVO 8.2 MM HG DIAMETRO ORIFICIO INTERNO 16.7MM ORIFICIO INTERIOR DEL INGERTO 22MM MATERIAL VALVULA MECANICA 21 DE CARBON PIRROLITICO TUBO EN MATERIAL DE POLIESTER. Y/O CON DISPONIBILIDAD DE ELEMENTO O BATERIA ESTERIL DESECHABLE OPERADA CON CAUTERIO (QUEMADOR O CAUNTÍN) PARA CORTE DE INJERTO | UNIDAD
6 | 1196420171 | 42296005 42294705 | TUBO VALVULADO #23 | TUBO VALVULADO No . 23 ORIFICIO ÁREA GEOMÉTRICO 2.6MM ANGULO DE APERTURA 85° GRADIENTES IN VIVO5.7 MM HG DIAMETRO ORIFICIO INTERNO 18.5MM ORIFICIO INTERIOR DEL INGERTO 24MM MATERIAL VALVULA MECANICA 23 DE CARBON PIRROLITICO TUBO EN MATERIAL DE POLIESTE. Y/O CON DISPONIBILIDAD DE ELEMENTO O BATERIA ESTERIL DESECHABLE OPERADA CON CAUTERIO (QUEMADOR O CAUNTÍN) PARA CORTE DE INJERTO | UNIDAD
7 | 1196420172 | 42296005 42294706 | TUBO VALVULADO #25 | TUBO VALVULADO No . 25 ORIFICIO ÁREA GEOMÉTRICO 3.09MM ANGULO DE APERTURA 85° GRADIENTES IN VIVO 5.7MM HG DIAMETRO ORIFICIO INTERNO 20.4MM ORIFICIO INTERIOR DEL INGERTO 28MM MATERIAL VALVULA MECANICA 25 DE CARBON PIRROLITICO TUBO EN MATERIAL DE POLIESTE.Y/O CON DISPONIBILIDAD DE ELEMENTO O BATERIA ESTERIL DESECHABLE OPERADA CON CAUTERIO (QUEMADOR O CAUNTÍN) PARA CORTE DE INJERTO | UNIDAD
8 | 1196420173 | 42296005 42294707 | TUBO VALVULADO #27 | TUBO VALVULADO #27 ORIFICIO ÁREA GEOMÉTRICO 3.67MM ANGULO DE APERTURA 85° GRADIENTES IN VIVO 5.7 MM HG DIAMETRO ORIFICIO INTERNO 22.3MM ORIFICIO INTERIOR DEL INGERTO 30MM MATERIAL VALVULA MECANICA 21 DE CARBON PIRROLITICO TUBO EN MATERIAL DE POLIESTE. Y/O CON DISPONIBILIDAD DE ELEMENTO O BATERIA ESTERIL DESECHABLE OPERADA CON CAUTERIO (QUEMADOR O CAUNTÍN) PARA CORTE DE INJERTO | UNIDAD
9 | CÓDIGO NUEVO | 42296005 42294743 | TUBO VALVULADO #29 | TUBO VALVULADO #29 ORIFICIO ÁREA GEOMÉTRICO 3.67MM ANGULO DE APERTURA 85° GRADIENTES IN VIVO 5.7 MM HG DIAMETRO ORIFICIO INTERNO 22.3MM ORIFICIO INTERIOR DEL INGERTO 30MM MATERIAL VALVULA MECANICA 21 DE CARBON PIRROLITICO TUBO EN MATERIAL DE POLIESTE. Y/O CON DISPONIBILIDAD DE ELEMENTO O BATERIA ESTERIL DESECHABLE OPERADA CON CAUTERIO (QUEMADOR O CAUNTÍN) PARA CORTE DE INJERTO | UNIDAD
10 | 1196420162 | 42296005 42294714 | VALVULA AORTICA MECANICA # 19 | DIAMETRO TOTAL 19MM ORIFICIO DE AREA EFECTIVO 1.8CM2 ORIFICIO DE AREA GEOMETRICO 2.39CM2 ALTURA IMPLANTE 7.3MM GRADIENTE DE PRESION IN VIVO 9MMHG ANGULO DE APERTURA 85° DIAMETRO INTERNO 17.8MM ALTURA TOTAL 13MMHG MATERIAL CARBON PIRROLITICO | UNIDAD
11 | 1196420025 | 42296005 42294715 | VALVULA AORTICA MECANICA # 21 | DIAMETRO TORAL 21MM ORIFICIO DE AREA EFECTIVO 2.47CM2 ORIFICIO DE AREA GEOMETRICO 2.9CM2 ALTURA DE IMPLANTE 7.,3MM GRADIENTE DE PRESION IN VIVO 8.2MMHG ANGULO DE APERTURA 85° DIAMETRO INTERNO 19.6 ALTURA TORAL 13MM MATERIAL CARBON PIRROLITICO | UNIDAD
12 | 1196420163 | 42296005 42294716 | VALVULA AORTICA MECANICA # 23 | DIAMETRO TORAL 23MM ORIFRICIO DE AREA EFECTIVO 2.91CM2 ORIFICIO DE AREA GEOMETRICA 3.45CM2 ALTURA DE IMPLNATE 7,3MM GRADIENTE DE PRESION IN VIVO 5.7MMHG ANGULO DE APERTURA 85° DIAMETRO INTERNO 21.4MM ALTURA TOTAL 13MM MATERIAL CARBON PIRROLITICO | UNIDAD
13 | 1196420164 | 42296005 42294717 | VALVULA AORTICA MECANICA #,25 | DIAMETRO TORAL 25MM ORIFRICIO DE AREA EFECTIVO 3.34CM2 ORIFICIO DE AREA GEOMETRICA 4.02CM2 ALTURA DE IMPLNATE 7,3MM GRADIENTE DE PRESION IN VIVO 5.7MMHG ANGULO DE APERTURA 85° DIAMETRO INTERNO 23 MMALTURA TOTAL 13MM MATERIAL CARBON PIRROLITICO | UNIDAD
14 | 1196420134 | 42296005 42294718 | VALVULA AORTICA MECANICA # 27 | VALVULA DE 27 MM ORIFRICIO DE AREA EFECTIVO 4.3CM2 ORIFICIO DE AREA GEOMETRICA 4.7CM2 ALTURA DE IMPLANTE 7,3MM GRADIENTE DE PRESION IN VIVO 4MMHG ANGULO DE APERTURA 85° DIAMETRO INTERNO 24.9 MMALTURA TOTAL 13MM MATERIAL CARBON PIRROLITICO DIAMETRO INTERNO 27MM | UNIDAD
15 | CÓDIGO NUEVO | 42296005 42294719 | VALVULA AORTICA MECANICA # 29 | VALVULA DE 27 MM ORIFRICIO DE AREA EFECTIVO 4.3CM2 ORIFICIO DE AREA GEOMETRICA 4.7CM2 ALTURA DE IMPLNATE 7,3MM GRADIENTE DE PRESION IN VIVO 4MMHG ANGULO DE APERTURA 85° DIAMETRO INTERNO 24.9 MMALTURA TOTAL 13MM MATERIAL CARBON PIRROLITICO DIAMETRO INTERNO 27MM | UNIDAD
16 | CÓDIGO NUEVO | 42296005 42294720 | VALVULA AORTICA MECANICA # 31 | VALVULA DE 27 MM ORIFRICIO DE AREA EFECTIVO 4.3CM2 ORIFICIO DE AREA GEOMETRICA 4.7CM2 ALTURA DE IMPLANTE 7,3MM GRADIENTE DE PRESION IN VIVO 4MMHG ANGULO DE APERTURA 85° DIAMETRO INTERNO 24.9 MMALTURA TOTAL 13MM MATERIAL CARBON PIRROLITICO DIAMETRO INTERNO 27MM | UNIDAD
17 | 1196420052 | 42296005 42294721 | VALVULA MITRAL BIOLOGICA # 25 | VALVULA MITRAL BIOLOGICA No. 25 DIAMETRO ORIFICIO VALVULAR 20.4MM AREA GEOMETRICA 3.09cm2 ALTURA TOTAL 16 MM PROTRUSION VENTRICULAR 9 MM DIAMETRO INTERNO 23MM PROTRUSION VENTRICULAR 9 MM DIAMETRO INTERNO 23MM DURABILIDAD A MAS DE 20 AÑOS MATERIAL TEJIDO DE PORCINO | UNIDAD
18 | 1196420053 | 42296005 42294722 | VALVULA MITRAL BIOLOGICA # 27 | VALVULA MITRAL BIOLOGICA No. 25 DIAMETRO ORIFICIO VALVULAR 22.5MM AREA GEOMETRICA 3.67cm2 DURABILIDAD A MAS DE 20 AÑOS PROTRUSION VENTRICULAR 9 MM DIAMETRO INTERNO 25MM MATERIAL TEJIDO DE PORCINO ALTURA TOTAL 17 MM | UNIDAD
19 | 1196420054 | 42296005 42294723 | VALVULA MITRAL BIOLOGICA # 29 | VALVULA MITRAL BIOLOGICA No. 25 DIAMETRO ORIFICIO VALVULAR 24.2MM AREA GEOMETRICA 4.41cm2 ALTURA TOTAL 19 MM PROTRUSION VENTRICULAR 10 MM DIAMETRO INTERNO 27MM DURABILIDAD A MAS DE 20 AÑOS MATERIAL TEJIDO DE PORCINO | UNIDAD
20 | 1196420057 | 42296005 42294724 | VALVULA MITRAL BIOLOGICA #31 | VALVULA MITRAL BIOLOGICA #31 DIAMETRO DEL ORIFICIO VALVULAR 26.1MM AREA GEOMETRICA 5.18MM ALTURA TOTAL 20MM PROTUCION VALVULAR 10MM DIAMETRO INTERNO 31MM DURABILIDAD A MAS DE 20 AÑOS MATERIAL TEJIDO DE PORCINO | UNIDAD
21 | 1196420010 | 42296005 42294725 | VALVULA MITRAL MECANICA # 25 | VALVULA MITRAL MECANICA No 25 ORIFICO GEOMETRICO 3.09MM ALTURA DE IMPLANTE 7.3MM ALTURA TOTAL 13MM GRADIENTE DE PRESION IN VIVO 5.7MM ANGULO DE APERTURA 85° DIAMETRO INTERNO 20.4MM ALTUTRA TOTAL 13MM MATERIAL CARBON PIRROLITICO | UNIDAD
22 | 1196420136 | 42296005 42294726 | VALVULA MITRAL MECANICA # 27 | VALVULA MITRAL MECANICA 27 ORIFICO GEOMETRICO 3.67CM ALTURA DE IMPLANTE 7.3MM ALTURA TOTAL 13MM ANGULO DE APERTURA 85° DIAMETRO INTERNO 22.5MM ALTUTRA TOTAL 13MM MATERIAL CARBON PIRROLITICO13MM | UNIDAD
23 | 1196420137 | 42296005 42294727 | VALVULA MITRAL MECANICA # 29 | VALVULA MITRAL MECANICA No. 29 ALTURA DE IMPLANTE 7.3MM ALTURA TOTAL 13MM DIAMETRO INTENO 24.2mm ALTURA TOTAL 13MM ANGULO DE APERTURA 85° MATERIAL CARBON PIRROLITICO ORIFICIO ÁREA GEOMÉTRICO 4.41CM2 | UNIDAD
24 | 1196420138 | 42296005 42294728 | VALVULA MITRAL MECANICA # 31 | VALVULA MITRAL MECANICA No. 31 ORIFICIO ÁREA GEOMÉTRICO 5.18CM2 ALTURA DE IMPLANTE 7.3MM ALTURA TOTAL 13MM ANGULO DE APERTURA 85° DIÁMETRO. INTERNO/26.1MM MATERIAL CARBON PIRROLITICO | UNIDAD
25 | 1196420180 | 42296005 42294729 | VALVULA MITRAL MECANICA # 33 | VALVULA MITRAL MECANICA No. 33 ORIFICIO ÁREA GEOMÉTRICO 5.18CM2 ALTURA DE IMPLANTE 7.3MM ALTURA TOTAL 13MM ANGULO DE APERTURA 85° DIAMETRO INTERNO 26,1 MATERIAL CARBON PIRROLITICO | UNIDAD
26 | CÓDIGO NUEVO | 42296005 42294730 | VALVULA MITRAL MECANICA # 19 | VALVULA MITRAL MECANICA No. 19 ORIFICIO ÁREA GEOMÉTRICO 5.18CM2 ALTURA DE IMPLANTE 7.3MM ALTURA TOTAL 13MM ANGULO DE APERTURA 85° DIAMETRO INTERNO 26,1 MATERIAL CARBON PIRROLITICO | UNIDAD
27 | CÓDIGO NUEVO | 42296005 42294731 | VALVULA MITRAL MECANICA # 21 | VALVULA MITRAL MECANICA No. 21 ORIFICIO ÁREA GEOMÉTRICO 5.18CM2 ALTURA DE IMPLANTE 7.3MM ALTURA TOTAL 13MM ANGULO DE APERTURA 85° DIAMETRO INTERNO 26,1 MATERIAL CARBON PIRROLITICO | UNIDAD
28 | CÓDIGO NUEVO | 42296005 42294732 | VALVULA MITRAL MECANICA # 23 | VALVULA MITRAL MECANICA No. 23 ORIFICIO ÁREA GEOMÉTRICO 5.18CM2 ALTURA DE IMPLANTE 7.3MM ALTURA TOTAL 13MM ANGULO DE APERTURA 85° DIAMETRO INTERNO 26,1 MATERIAL CARBON PIRROLITICO | UNIDAD
29 | CÓDIGO NUEVO | 42296005 42294733 | VALVULA MITRAL MECANICA # 33 | VALVULA MITRAL BIOLOGICA No. 33 DIAMETRO ORIFICIO VALVULAR 24.2MM AREA GEOMETRICA 4.41cm2 ALTURA TOTAL 19 MM PROTRUSION VENTRICULAR 10 MM DIAMETRO INTERNO 27MM DURABILIDAD A MAS DE 20 AÑOS MATERIAL TEJIDO DE PORCINO | UNIDAD
30 | CÓDIGO NUEVO | 42296005 42294734 | ANILLO PARA ANULOPLASTICA # 34mm TRICUSPIDEA | ANILLO RIGIDO PARA ANULOPLASTIA 26 DIAMETRO INTERNO 24MM DIAMETRO EXTERNO 34MMDIAMETRO AP 15.1MM DIAMETRO INTERNO COMISURA 34MM AREA INTERIOR DEL ORIFICIO BIDIMENCIONAL 276mm2 ANILLO RIGUIDO NUCLEO EN TITANIO CUBIERTO DE POLIESTER DE DOBLE CAPA, TRICUSPIDEA . CON DISPONIBILIDAD DE RIGIDOS O FLEXIBLES Y COMPLETOS O INCOMPLETOS | UNIDAD
31 | CÓDIGO NUEVO | 42296005 42294735 | ANILLO PARA ANULOPLASTICA # 24mm MITRAL | ANILLO RIGIDO PARA ANULOPLASTIA 26 DIAMETRO INTERNO 24MM DIAMETRO EXTERNO 32MMDIAMETRO AP 15.1MM DIAMETRO INTERNO COMISURA 24MM AREA INTERIOR DEL ORIFICIO BIDIMENCIONAL 276mm2 ANILLO RIGUIDO NUCLEO EN TITANIO CUBIERTO DE POLIESTER DE DOBLE CAPA, MITRAL CON DISPONIBILIDAD DE RIGIDOS O FLEXIBLES Y COMPLETOS O INCOMPLETOS | UNIDAD
32 | CÓDIGO NUEVO | 42296005 42294736 | ANILLO PARA ANULOPLASTICA # 26mm MITRAL | ANILLO RIGIDO PARA ANULOPLASTIA 26 DIAMETRO INTERNO 26MM DIAMETRO EXTERNO 32MMDIAMETRO AP 15.1MM DIAMETRO INTERNO COMISURA 26MM AREA INTERIOR DEL ORIFICIO BIDIMENCIONAL 276mm2 ANILLO RIGUIDO NUCLEO EN TITANIO CUBIERTO DE POLIESTER DE DOBLE CAPA, MITRAL. CON DISPONIBILIDAD DE RIGIDOS O FLEXIBLES Y COMPLETOS O INCOMPLETOS | UNIDAD
33 | CÓDIGO NUEVO | 42296005 42294737 | ANILLO PARA ANULOPLASTICA # 28mm MITRAL | ANILLO RIGIDO PARA ANULOPLASTIA 26 DIAMETRO INTERNO 28MM DIAMETRO EXTERNO 32MMDIAMETRO AP 15.1MM DIAMETRO INTERNO COMISURA 28MM AREA INTERIOR DEL ORIFICIO BIDIMENCIONAL 276mm2 ANILLO RIGUIDO NUCLEO EN TITANIO CUBIERTO DE POLIESTER DE DOBLE CAPA, MITRAL. CON DISPONIBILIDAD DE RIGIDOS O FLEXIBLES Y COMPLETOS O INCOMPLETOS TRICUSPIDEA REF. 690R34 | UNIDAD
34 | CÓDIGO NUEVO | 42296005 42294738 | ANILLO PARA ANULOPLASTICA # 30mm MITRAL | ANILLO RIGIDO PARA ANULOPLASTIA 26 DIAMETRO INTERNO 30MM DIAMETRO EXTERNO 32MMDIAMETRO AP 15.1MM DIAMETRO INTERNO COMISURA 30MM AREA INTERIOR DEL ORIFICIO BIDIMENCIONAL 276mm2 ANILLO RIGUIDO NUCLEO EN TITANIO CUBIERTO DE POLIESTER DE DOBLE CAPA, MITRAL. CON DISPONIBILIDAD DE RIGIDOS O FLEXIBLES Y COMPLETOS O INCOMPLETOS TCON DISPONIBILIDAD DE RIGIDOS O FLEXIBLES Y COMPLETOS O INCOMPLETOS RICUSPIDEA REF. 690R34 | UNIDAD
35 | CÓDIGO NUEVO | 42296005 42294739 | ANILLO PARA ANULOPLASTICA # 32mm MITRAL | ANILLO RIGIDO PARA ANULOPLASTIA 26 DIAMETRO INTERNO 32MM DIAMETRO EXTERNO 32MMDIAMETRO AP 15.1MM DIAMETRO INTERNO COMISURA 26MM AREA INTERIOR DEL ORIFICIO BIDIMENCIONAL 276mm2 ANILLO RIGUIDO NUCLEO EN TITANIO CUBIERTO DE POLIESTER DE DOBLE CAPA, MITRAL REF 638RL32CON DISPONIBILIDAD DE RIGIDOS O FLEXIBLES Y COMPLETOS O INCOMPLETOS TRICUSPIDEA REF. 690R34 | UNIDAD
36 | CÓDIGO NUEVO | 42296005 42294740 | ANILLO PARA ANULOPLASTICA # 34mm MITRAL | ANILLO RIGIDO PARA ANULOPLASTIA 26 DIAMETRO INTERNO 34MM DIAMETRO EXTERNO 32MMDIAMETRO AP 15.1MM DIAMETRO INTERNO COMISURA 26MM AREA INTERIOR DEL ORIFICIO BIDIMENCIONAL 276mm2 ANILLO RIGUIDO NUCLEO EN TITANIO CUBIERTO DE POLIESTER DE DOBLE CAPA, MITRAL. CON DISPONIBILIDAD DE RIGIDOS O FLEXIBLES Y COMPLETOS O INCOMPLETOS TCON DISPONIBILIDAD DE RIGIDOS O FLEXIBLES Y COMPLETOS O INCOMPLETOS RICUSPIDEA REF. 690R34 | UNIDAD
37 | CÓDIGO NUEVO | 42296005 42294741 | ANILLO PARA ANULOPLASTICA # 36mm MITRAL | ANILLO RIGIDO PARA ANULOPLASTIA 26 DIAMETRO INTERNO 36MM DIAMETRO EXTERNO 32MMDIAMETRO AP 15.1MM DIAMETRO INTERNO COMISURA 26MM AREA INTERIOR DEL ORIFICIO BIDIMENCIONAL 276mm2 ANILLO RIGUIDO NUCLEO EN TITANIO CUBIERTO DE POLIESTER DE DOBLE CAPA, MITRAL.. CON DISPONIBILIDAD DE RIGIDOS O FLEXIBLES Y COMPLETOS O INCOMPLETOS TRICUSPIDEA REF. 690R34 | UNIDAD
38 | CÓDIGO NUEVO | 42296005 42294742 | ANILLO PARA ANULOPLASTICA # 38mm MITRAL | ANILLO RIGIDO PARA ANULOPLASTIA 26 DIAMETRO INTERNO 38MM DIAMETRO EXTERNO 32MMDIAMETRO AP 15.1MM DIAMETRO INTERNO COMISURA 26MM AREA INTERIOR DEL ORIFICIO BIDIMENCIONAL 276mm2 ANILLO RIGUIDO NUCLEO EN TITANIO CUBIERTO DE POLIESTER DE DOBLE CAPA, MITRAL. CON DISPONIBILIDAD DE RIGIDOS O FLEXIBLES Y COMPLETOS O INCOMPLETOS CON DISPONIBILIDAD DE RIGIDOS O FLEXIBLES Y COMPLETOS O INCOMPLETOS TRICUSPIDEA REF. 690R34ON DISPONIBILIDAD DE RIGIDOS O FLEXIBLES Y COMPLETOS O INCOMPLETOS CON DISPONIBILIDAD DE RIGIDOS O FLEXIBLES Y COMPLETOS O INCOMPLETOS RICUSPIDEA REF. 690R34 | UNIDAD
LOTE No. 14 | INSUMOS CPRE PARA EL SERVICIO DE GASTROENTEROLOGIA |  |  |  | GASTROENTEROLOGIA
ITEM | CÓDIGO INTERNO | CÓDIGO UNSPCS | DESCRIPCION | ESPECIFICACION TECNICA | UNIDAD DE MEDIDA
1 | 1186220328 | 42294909 | BALON EXTRACION DE CALCULOS BILIARES , CON INFLADO PROGRESIVO | BALÓN EXTRACTOR DE CÁLCULOS BILIARES , ESTÉRIL, DESECHABLE, PARA ÚNICO USO. EL MISMO BALON DEBE PERMITIR VARIOS NIVELES FIJOS DE INFLADO PROGRESIVO ENTRE 8.5-10-12-15 Y OTRO DE 12-15-18-20MM Y/O INFLADO DE 8,5 A 20 MM. DIAMETRO DEL CATETER DE 6.6 FR A 7,0 FR, CATETER CON LONGITUD ENTRE 170 A 230 CM. CON JERINGAS PRECALIBRADAS PUNTA CONICA PRECURVADA | UNIDAD
2 | 1186220179 | 42294901 | CANASTILLAS LITOTRIPTORAS DE 30 MM | CANASTILLA LITOTRIPTORA DE 30 MM X 60CM,MULTIFILAMENTO, DE ALAMBRE RESISTENTE CON CESTA ROTATORIA, DISPOSITIVO ESTÉRIL Y DESECHABLE, PARA ÚNICO USO. DIMENSIONES: DIAMETRO DE LA CESTA DE 30 MM X 60CM , CON LONGITUD DE 170 A 230 CM, COMPATIBLE CON EL MANGO DE LA INSTITUCION, LA CANASTILLA DEBE SER COMPATIBLE CON GUIA DE 0,035. | UNIDAD
3 | 1186290943 | 42294900 | CANASTILLAS LITOTRIPTORAS DE 20 MM | CANASTILLA LITOTRIPTORA ENTRE 20 MM X 40 CM ,MULTIFILAMENTO, DE ALAMBRE RESISTENTE CON CESTA ROTATORIA, DISPOSITIVO ESTÉRIL Y DESECHABLE, PARA ÚNICO USO. DIMENSIONES: DIAMETRO DE LA CESTA 20 MM DE DIAMETRO , CON LONGITUD DE 170 A 230 CM, COMPATIBLE CON EL MANGO DE LA INSTITUCION LA CANASTILLA DEBE SER COMPATIBLE CON GUIA DE 0,035. | UNIDAD
4 | 1186290931 | 42294901 | CANASTLLA DE DORMIA DE 20 MM | CANASTILLA DE DORMIA, CON ALAMBRE MULTIFILAMENTO, COMPATIBLE CON EL LITOTRIPTOR , DISPOSITIVO ESTÉRIL, DESECHABLE, PARA ÚNICO USO. DIMENSIONES: TAMAÑO DE LA CANASTILLA ENTRE 20MM X 40MM. LONGUITUD TOTAL DE TRABAJO 170 A 230 CM CON MANILLA ROTABLE SOBRE SU EJE | UNIDAD
5 | 1186290035 | 42294901 | CANASTLLA DE DORMIA DE 30 MM | CANASTILLA DE DORMIA, CON ALAMBRE MULTIFILAMENTO, COMPATIBLE CON EL LITOTRIPTOR , DISPOSITIVO ESTÉRIL, DESECHABLE, PARA ÚNICO USO. DIMENSIONES: TAMAÑO DE LA CANASTILLA DESDE 30MMX 40MM . LONGUITUD TOTAL DE TRABAJO DESDE 170 HASTA 230 CM CON MANILLA ROTABLE SOBRE SU EJE | UNIDAD
6 | 1196490109 | 42294900 | ESFINTEROTOMO TRILUMEN | ESFINTEROTOMO TRILUMEN: ESTÉRIL, DESECHABLE, PARA ÚNICO USO. PUNTA CON DISPONIBILIDAD DE CANULACION DEL SISTEMA DUCTAL Y PARA ESFINTEROTOMIA . CATETER DE 7,5 FR LONGITUD DE CATETER ENTRE 170 A 230 CM, CATÉTER PRECURVADO, TAMAÑO DE ALAMBRE DE CORTE DE 25MM, COMPATIBLE CON GUIA DE 0,035. CATETER PREMARCADO PARA VISUALIZACIÓN ENDOSCOPICA. ENDOCOPICA Y FLUOROSCOPICA | UNIDAD
7 | 1196490464 | 42294900 | ESFINTEROTOMO TRILUMEN PRECORTE DE AGUJA | ESFINTEROTOMO PRECORTE TRILUMEN, ESTÉRIL, DESECHABLE, PARA ÚNICO USO, LONGITUD DE 170 A 230 CM, LONGITUD DE AGUJA DE CORTE AJUSTABLE, COMPATIBLE CON GUIA DE 0,035. ADEMAS ENDOCOPICA Y FLUOROSCOPICA | UNIDAD
8 | 1196490154 | 42294900 | INYECTOR PARA ESCLEROSIS DESECHABLE | AGUJA ESTÉRIL, DESECHABLE, PARA ÚNICO USO. DIMENSIONES: 23 A -25 GAUSH, CATETER DE 7 FR, LONGITUD DESDE 160 CM HASTA 350 CMS. | UNIDAD
9 | 1186220360 | 42294944 | GUIA HIDROFILICA 0,035 PARA GASTRO | GUIA HIDROFILICA: DE 0,035 PARA GASTROENTEROLOGIA, LONGITUD DE GUIA ENTRE 450 A 480 CM, RADIOPACA, RECTA. DISPOSITIVO ESTÉRIL Y DESECHABLE, PARA ÚNICO USO. | UNIDAD
10 | 1186220367 | 42294944 | BALONES DE DILATACION BILIAR | BALON DE DILATACION BILIAR MEDIDA DEL BALON DE 4CM Y DIAMETROS DEL BALON DE 4MM A 10MM CON CANAL DE GUIA DE 0,35CANAL DE TRABAJO DESDE 2,8. | UNIDAD
11 | 1186220158 | 42294944 | CEPILLOS DE CITOLOGIA BILIAR | CEPILLOS DE CITOLOGIA BILIAR GUAIDO DE 0,35 TAMAÑO DEL CEPILLO DESDE 1.5 CM HASTA LA INDICACION DELPUESTE DE TRABAJO CATETER DE 180 A 200 CM DE LONGITUD, CANAL DE TRABAJO DE 3,2 | UNIDAD
12 | 1186220851 | 42294944 | GUIA HIDROFILICA 0,025 PARA GASTRO | GUIA HIDROFILICA: DE 0,025 PARA GASTROENTEROLOGIA, LONGITUD DE GUIA ENTRE 450 A 480 CM, RADIOPACA, RECTA. DISPOSITIVO ESTÉRIL Y DESECHABLE, PARA ÚNICO USO. | UNIDAD
LOTE No. 15 | STEN Y BALÒN MEDICADO SERVICIO VASCULAR |  |  |  | CIRUGIA VASCULAR
ITEM | CÓDIGO INTERNO | CÓDIGO UNSPCS | DESCRIPCION | ESPECIFICACION TECNICA | UNIDAD DE MEDIDA
1 | 1186220899 | 42203401 | STENT MEDICADO | STENT AUTOEXPANSIBLE, CORTADO CON LÁSER Y FABRICADO CON UNA ALEACIÓN DE NÍQUEL Y TITANIO (NITINOL). EN LOS EXTREMOS PROXIMAL Y DISTAL DEL STENT CON MARCADORES RADIOPACOS DE TÁNTALO QUE AUMENTAN LA VISIBILIDAD DEL STENT, FACILITANDO SU COLOCACIÓN. EL SISTEMA INTRODUCTOR DEL STENT CON DISEÑO TRIAXIAL, COMPATIBLE CON GUÍAS DE 0,035 IN (0,89 MM). COMBINACIÓN DE DISPOSITIVO Y FÁRMACO QUE CONSTA DE UN DISPOSITIVO (SISTEMA DE STENT) Y UN REVESTIMIENTO CON FÁRMACO (UNA FORMULACIÓN DE PACLITAXEL CONTENIDA EN UNA MATRIZ DE POLÍMERO). SISTEMA INTRODUCTOR CON DOS LONGITUDES DE TRABAJO (75 CM Y 130 CM). | UNIDAD
2 | 1186220055 | 42203425 | BALON MEDICADO | CATÉTERES BALÓN OVER-THE-WIRE (OTW) PARA ANGIOPLASTIA TRANSLUMINAL PERCUTÁNEA (ATP) CON UN BALÓN SEMIDISTENSIBLE REVESTIDO CON UNA FORMULACIÓN DE PACLITAXEL (FÁRMACO) Y UN EXCIPIENTE. DISEÑADOS PARA INHIBIR LA REESTENOSIS MEDIANTE LA LIBERACIÓN DEL FÁRMACO EN EL TEJIDO ARTERIAL AFECTADO. DISEÑO DE CUERPO COAXIAL. PERMITE UTILIZAR GUÍAS DE 0,014 IN O 0,018 IN (0,36 MM O 0,46 MM) PARA FACILITAR EL AVANCE DEL CATÉTER. PUNTA CÓNICA, DOS BANDAS MARCADORAS RADIOPACAS (UNA PROXIMAL Y UNA DISTAL) LONGITUDES DE TRABAJO DE 80 CM Y 135 CM. | UNIDAD
LOTE No. 16 | VIDEOCÁPSULAS PARA EL SERVICIO DE GASTROENTEROLOGÍA |  |  |  | GASTROENTEROLOGIA
ITEM | CÓDIGO INTERNO | CÓDIGO UNSPCS | DESCRIPCION | ESPECIFICACION TECNICA | UNIDAD DE MEDIDA
1 | CÓDIGO NUEVO | 42295513 | AGUJAS DE BIOPSIA CON AGUJA FINA PARA ULTRASONOGRAFIA ENDOSCOPICA | AGUJAS DE BIOPSIA CON AGUJA FINA PARA ULTRASONOGRAFIA ENDOSCOPICA DE CITOLOGIA E HISTOLOGIA 19 A 25 FR PARA CANAL DE TRABAJO DE 2,4 A 2,8. DIAMETRODE LA VAINA 1.83 - 1.73 Y 1.52. | UNIDAD
2 | 1196491282 | 42294913 | VIDEOCÁPSULA PARA ENDOSCOPIA COMPATIBLE CON EQUIPO DE LA INSTITUCIÓN | VIDEOCÁPSULA PARA ENDOSCOPIA COMPATIBLE CON EQUIPO DE LA INSTITUCIÓN | UNIDAD
LOTE No. 17 | DISPOSITIVOS PARA INSERCIÒN, LIMPIEZA Y DESINFECCIÒN SERVICIO DE GASTROENTEROLOGIA |  |  |  | GASTROENTEROLOGIA
ITEM | CÓDIGO INTERNO | CÓDIGO UNSPCS | DESCRIPCION | ESPECIFICACION TECNICA | UNIDAD DE MEDIDA
1 | 1196490598 | 42294913 | SOBRE TUBO DE INSERCION PARA ENTEROSCOPIA COMPATIBLE CON EQUIPO DE LA INSTITUCION | SOBRE TUBO DE INSERCION PARA ENTEROSCOPIA COMPATIBLE CON EQUIPO DE LA INSTITUCION | UNIDAD
2 | 1196490538 | 42294905 42294900 | CEPILLO DE LIMPIEZA LONGITUD REUTILIZABLE , (ENTRE 220 A 240 CMS) DIAMETROS DE 5 A 8MM, CON COMPATIBLE CANALES DE TRABAJO ENTRE 2.0 A 4.2. | CEPILLO DE LIMPIEZA LONGITUD REUTILIZABLE , (ENTRE 220 A 240 CMS) DIAMETROS DE 5 A 8MM, CON compatible con CANALES DE TRABAJO ENTRE 2.0 A 4.2. COMPATIBLE CON EQUIPOS DE LA INSTITUCION COMPATIBLE CON EQUIPOS DE LA INSTITUCION | UNIDAD
3 | 1196490295 | 42151600 42294900 | PROTECTOR DE MORDIDA PARA REALIZACION DE ENDOSCOPIAS CON SUJETADOR ELASTICO USO DESECHABLE | PROTECTOR DE MORDIDA PARA REALIZACION DE ENDOSCOPIAS CON SUJETADOR ELASTICO USO DESECHABLE | UNIDAD
4 | 1186220197 | 42294936- 42294900 | LAVADOR DE CANAL | PARA EL LAVADO DE LOS ENDOSCOPIOS INSTITUCIONALES. | UNIDAD
5 | 1196491301 | 42294900 | VALVULA DE BIOPSIA DESECHABLE | VALVULA DE BIOPSIA DESECHABLE COMPATIBLE CON LA TECNOLOGIA DE LA INSTITUCION | UNIDAD
6 | 1196491218 | 42294900 | VALVULAS AIRE AGUA PARA COLONOSCOPIO Y ENDOSCOPIO | PARA COLONOSCOPIOS CFQ 145, CF-HQ 190L, GIF-HQ 190 Y CF-H 180 AL, Y ENDOSCOPIO REUTILIZABLE COMPATIBLE CON LA TECNOLOGIA DE LA INSTITUCIÓN | UNIDAD
7 | 1196491219 | 42294933 | VALVULAS PARA SUCCION ENDOSCOPIOS- COLONOSCOPIOS | PARA COLONOSCOPIOS CFQ 145, CF-HQ 190L, GIF-HQ 190 Y CF-H 180 AL Y ENDOSCOPIOS, REUTILIZABLE COMPATIBLE CON LA TECNOLOGIA DE LA INSTITUCIÓN | UNIDAD
LOTE No. 18 | CAMISA DE ACCESO URETERAL |  |  |  | UROLOGIA
ITEM | CÓDIGO INTERNO | CÓDIGO UNSPCS | DESCRIPCION | ESPECIFICACION TECNICA | UNIDAD DE MEDIDA
1 | 1186220357 | 42295433- 42295400 | CAMISA DE ACCESO URETERAL 9,0 a 14 FR | CAMISA DE ACCESO URETERAL DE 9,0 a 14 FR DE 35 A 46 CMS DE LARGO, EMPAQUE INDIVIDUAL, ESTERIL, CON RECUBRIMIENTO. | UNIDAD
LOTE No. 19 | CATETER URETRAL BILUMEN |  |  |  | UROLOGIA
ITEM | CÓDIGO INTERNO | CÓDIGO UNSPCS | DESCRIPCION | ESPECIFICACION TECNICA | UNIDAD DE MEDIDA
1 | 1186220219 | 42295400 42295500 | CATETER URETRAL BILUMEN | CATETER URETRAL BILUMEN PARA URODINAMIA | UNIDAD
LOTE No. 20 | PINZAS Y CANASTILLAS PARA EL SERVICIO DE UROLOGIA |  |  |  | UROLOGIA
ITEM | CÓDIGO INTERNO | CÓDIGO UNSPCS | DESCRIPCION | ESPECIFICACION TECNICA | UNIDAD DE MEDIDA
1 | 1196410031 | 42294900 | PINZA O CANASTILLA EXTRACTORA URETERAL | PINZA O CANASTILLA PARA MANIPULACION Y EXTRACCION DE CALCULOS EN LAS VIAS URINARIAS DE 1.7, 1.9 A 2.4 FR X 115 A 120 CM X 1.0 MM A 16MM | UNIDAD
2 | 1196490004 | 42294900 | PINZA O CANASTILLA MANIPULACION Y EXTRACCION DE CALCULOS | PINZA O CANASTILLA PARA MANIPULACION Y EXTRACCION DE CALCULOS EN LAS VIAS URINARIAS DE 1.7, 1.9 A 2.4 FR X 115 A 120 CM X 1.0 MM A 16MM | UNIDAD
3 | 1196410032 | 42294900 | PINZA CAPTURA URETERAL FLEXIBLE | ESPIRAL DE EXTRACCION UROLOGICO, CON PUNTA FILIFORME DE 5CM- 3.0FR X 115CM - 7MM DE DIAMETRO | UNIDAD
4 | 1196410033 | 42294900 | PINZA EXTRACTORA URETERAL | PINZA O CANASTILLA PARA EXTRACCION DE CALCULOS DE NITINOL DE 1.7, 1.9FR A 2,4 FR X 8MM-11MM CON SISTEMA DE APERTURA LONGITUD DE 115 A 120 CM | UNIDAD
LOTE No. 21 | TRANSDUCTORES DE PRESIÒN Y DEMÀS |  |  |  | ANESTESIA
ITEM | CÓDIGO INTERNO | CÓDIGO UNSPCS | DESCRIPCION | ESPECIFICACION TECNICA | UNIDAD DE MEDIDA
1 | 1197011020 | 42181608 | TRANSDUCTORES DE PRESION DESECHABLE | ESTERIL. SET PARA COLOCACIÓN DE LÍQUIDOS INTRA VENOSOS INTRODUCTOR CON PROTECTOR, CÁMARA DE GOTEO TRASPARENTE CON LLAVE REGULADORA DE GOTEO, LIBRE DE LÁTEX PRESENTACIÓN EN EMPAQUE INDIVIDUAL, SUPERFICIES INTERNAS ESTÉRILES Y NO PIRÓGENAS RANGO DE GOTEO ENTRE 3 A 5 ML o CC HORA. LONGITUD DEL SISTEMA ENTRE 1 Y 2 MTS EXTENSIÓN DISTAL PARA TOMA DE GASES ARTERIALES CON 2 O 3 LLAVES DE TRES VÍAS CONEXIÓN PARA LÍNEA ARTERIAL O PRESIÓN EN CUÑA Y PVC . TRASDUCTOR ELÉCTRICO CON CONEXIÓN QUE SEA COMPATIBLE CON MONITORES DEL HOSPITAL. LOS SOPORTES PARA INSTALACION A LA CABECERA DEL PACIENTE | UNIDAD
LOTE No. 22 | CATETER DE OXIMETRIA CONTINUA |  |  |  | ANESTESIA
ITEM | CÓDIGO INTERNO | CÓDIGO UNSPCS | DESCRIPCION | ESPECIFICACION TECNICA | UNIDAD DE MEDIDA
1 | 1196491310 | 42221500 | CATETER DE OXIMETRIA CONTINUA | KIT DE INSERCION FRIBRA OPTICA PARA MEDICION DE SATURACION CONTINUA DE OXIGENO DIAMETRO CATETER ENTRE 4,5 A 5,5 FR Y LONGITUD DE 15 CM | UNIDAD
LOTE No. 23 | CATETER DE PRESIÒN TISULAR DE OXIGENO |  |  |  | ANESTESIA
ITEM | CÓDIGO INTERNO | CÓDIGO UNSPCS | DESCRIPCION | ESPECIFICACION TECNICA | UNIDAD DE MEDIDA
1 | 1196491310 | 42221500 | CATETER DE PRESION TISULAR DE OXIGENO | CATETER PARA MEDICION DE PARAMETROS CEREBRALES : PIC , TEMPERATURA Y PRESION PARCIAL DE OXIGENO CEREBRAL REQUIERE APOYO TECNOLOGICO | UNIDAD
LOTE No. 24 | BALÒN DE CONTRAPULSACIÓN |  |  |  | CARDIOVASCULAR - GINECO
ITEM | CÓDIGO INTERNO | CÓDIGO UNSPCS | DESCRIPCION | ESPECIFICACION TECNICA | UNIDAD DE MEDIDA
1 | 1186220209 | 42294702 | BALON DE CONTRAPULSACION DE 7.0 FR Y BALON DE 34 CC. COMPATIBLE CON LA CONSOLA DE LA INSTITUCION. Y CON DISPOSICION DE APOYO TECNOLÒGICO. | TAMAÑO DEL CATETER BALON 7,0- VOLUMEN DE 34 CC. FIBRA OPTICA. LONGITUD INSERTABLE CON DISPOSITIVO DE HEMOSTASIA 26,0, CATETER od. 8.0 VAINA DE LONGITUD 6 (15CM.), VOLUMEN CENTRAL ID. MAXIMO DE 0,27 GUIA CATETER, MATERIAL DE POLIURETANO_ LONGITUD 10.2 MEMBRANA DE DIAMETRO INFLADO 0.59 CON KIT DE REEMPLAZO DE INSERCION PARA EL USO CON ONDAS DE LUZ, DE 30CC. CADA UNO DE LOS CATETERES IAB. KIT CONTIENE LO SIGUIENTE: Ga 18x2 1/2ARTERIAL AGUJA. 1:8,0fr FUNDA DE MONTAJE DILATADOR 1:8.0 REFORZADA CON EL ALAMBRE CUBIERTA CON PUERTO LATERAL Y DILATADOR.2: 0,025X 175CM. RECUBIERTOS DE TEFLON. 3MM JDURAGUIAS ADICIONALES. 1:8.0FR VASO PREDILATADOR . 1:N11 BISTURI. | UNIDAD
2 | 1186220230 | 42294702 | BALON DE CONTRAPULSACION DE 7,0 FR Y BALON DE 40 CC. COMPATIBLE CON LA CONSOLA DE LA INSTITUCION. Y CON DISPOSICION DE APOYO TECNOLOGICO. | TAMAÑO DEL CATETER BALON 7,0FR VOLUMEN DE 40 CC. FIBRA OPTICA.LONGITUD INSERTABLE CON DISPOSITIVO DE HEMOSTASIA 26,0, CATETER od. 8.0 VAINA DE LONGITUD 6 (15CM.), VOLUMEN CENTRAL ID. MAXIMO DE 0,27 GUIA CATETER, MATERIAL DE POLIURETANO_ LONGITUD 10.2 MEMBRANA DE DIAMETRO INFLADO 0.59 CON KIT DE REEMPLAZO DE INSERCION PARA EL USO CON ONDAS DE LUZ, DE 30CC. CADA UNO DE LOS CATETERES IAB. KIT CONTIENE LO SIGUIENTE: Ga 18x2 1/2ARTERIAL AGUJA. 1:8,0fr FUNDA DE MONTAJE DILATADOR 1:8.0 REFORZADA CON EL ALAMBRE CUBIERTA CON PUERTO LATERAL Y DILATADOR.2: 0,025X 175CM. RECUBIERTOS DE TEFLON. 3MM JDURAGUIAS ADICIONALES. 1:8.0FR VASO PREDILATADOR . 1:N11 BISTURI. | UNIDAD
3 | 1186220788 | 42181900 | CATETER DE HISTEROSONOGRAFIA | CATETER DE SONOHISTEROGRAFIA | UNIDAD
4 | 1186220787 | 42294900 | BALON DE BAKRI PARA HEMORRAGIA UTERINA | BALON DE BAKRI PARA HEMORRAGIA UTERINA | UNIDAD
LOTE No. 25 | ENDOPROTESIS AORTICA CON FIJACION SUPRARENAL EXTENSIONES Y KIT DE IMPLANTACION |  |  |  | CIRUGIA VASCULAR
ITEM | CÓDIGO INTERNO | CÓDIGO UNSPCS | DESCRIPCION | ESPECIFICACION TECNICA | UNIDAD DE MEDIDA
1 | 1196460485 | 42295905 | ENDOPROTESIS AORTICA VASCULAR PARA CORRECCION DE ANEURISMA AORTICA ABDOMINAL BIFURCADA, CON FIJACIÓN SUPRARENAL, CON ESQUELETO EN ACERO INOXIDABLE Y/O NITINOLY RECUBRIMIENTO EN: PTFE, O POLIESTER O DACRON CON SU RESPECTIVO KIT DE IMPLANTACION. | ENDOPROTESIS AORTICA VASCULAR PARA CORRECCION DE ANEURISMA AORTICA ABDOMINAL BIFURCADA, CON ESQUELETO EN ACERO INOXIDABLE Y/O NITINOLY RECUBRIMIENTO EN: PTFE, O POLIESTER O DACRON , FIJACION SUPRA-RENAL ACTIVA CON SU RESPECTIVO KIT DE IMPLANTACION. COMPUESTO DE ENDOPROTESIS COMPUESTO PRINCIPAL (1) GUIA DE ALTO SOPORTE PARA ENDOPROTESIS (2). BALON DE IMPACTACION (1) , INTRODUCTORES VASCULARES ANGIOGRAFICOS 6,7 O 8 FR (2) CATETER PIGTAIL CENTIMETRADO (1) CATETER MULTIPROPOSITO (1). GUIA HODROFILICA DE 0,35 X 260 (2) INTRODUCTORES CORRESPONDIENTE A LA ENDOPROTESIS | KIT
2 | 1186290020 | 42295905 | EXTENSION ILIACA (CONTRALATERLA) PARA ENDOPROTESIS ABDOMINAL COMPATIBLE CON ENDOPROTESIS SUPRARENAL | EXTENSION ILIACA (CONTRALATERAL) PARA ENDOPROTESIS ABDOMINAL COMPATIBLE CON ENDOPROTESIS SUPRARENAL | UNIDAD
3 | 1196430498 | 42295905 | EXTESION Y/O CUFF PARA ENDOPROTESIS ABDOMINAL COMPATIBLE CON ENDOPROTESIS SUPRARENAL | EXTESION Y/O CUFF PARA ENDOPROTESIS ABDOMINAL COMPATIBLE CON ENDOPROTESIS SUPRARENAL | UNIDAD
4 | CÓDIGO NUEVO | 42295905 | SISTEMA DE ANCLAJE PARA ENDOPROTESIS CATETER GUIA | EL SISTEMA ESTÁ DISEÑADO PARA PROPORCIONAR FIJACIÓN Y SELLADO ENTRE LOS INJERTOS AÓRTICOS ENDOVASCULARES Y LA ARTERIA NATIVA. EL SISTEMA , ESTÁ INDICADO PARA SU USO EN PACIENTES CUYOS INJERTOS ENDOVASCULARES HAN PRESENTADO MIGRACIÓN O ENDOFUGAS, O ESTÁN EN RIESGO DE SUFRIR TALES COMPLICACIONES, EN QUIENES SE REQUIERE UNA FIJACIÓN Y / O SELLADO RADIAL AUMENTADOS PARA RECUPERAR O MANTENER UNA EXCLUSIÓN ADECUADA DEL ANEURISMA. PPUEDE IMPLANTARSE EN EL MOMENTO DE LA COLOCACIÓN INICIAL DEL ENDOINJERTO O DURANTE UN PROCEDIMIENTO SECUNDARIO (ES DECIR, REPARACIÓN). | UNIDAD
5 | CÓDIGO NUEVO | 42295905 | SISTEMA DE ANCLAJE PARA ENDOPROTESIS APLICADOR DEL SISTEMA | EL SISTEMA ESTÁ DISEÑADO PARA PROPORCIONAR FIJACIÓN Y SELLADO ENTRE LOS INJERTOS AÓRTICOS ENDOVASCULARES Y LA ARTERIA NATIVA. EL SISTEMA , ESTÁ INDICADO PARA SU USO EN PACIENTES CUYOS INJERTOS ENDOVASCULARES HAN PRESENTADO MIGRACIÓN O ENDOFUGAS, O ESTÁN EN RIESGO DE SUFRIR TALES COMPLICACIONES, EN QUIENES SE REQUIERE UNA FIJACIÓN Y / O SELLADO RADIAL AUMENTADOS PARA RECUPERAR O MANTENER UNA EXCLUSIÓN ADECUADA DEL ANEURISMA. PPUEDE IMPLANTARSE EN EL MOMENTO DE LA COLOCACIÓN INICIAL DEL ENDOINJERTO O DURANTE UN PROCEDIMIENTO SECUNDARIO (ES DECIR, REPARACIÓN). | UNIDAD
LOTE No. 26 | ENDOPROTESIS AORTICA CON FIJACION INFRARENAL EXTENSIONES Y KIT DE IMPLANTACION |  |  |  | CIRUGIA VASCULAR
ITEM | CÓDIGO INTERNO | CÓDIGO UNSPCS | DESCRIPCION | ESPECIFICACION TECNICA | UNIDAD DE MEDIDA
1 | 1196460422 | 42295905 | ENDOPROTESIS AORTICA VASCULAR PARA CORRECCION DE ANEURISMA AORTICA ABDOMINAL BIFURCADA, CON FIJACIÓN INFRARENAL Y / O FUERZA RADIAL , CON ESQUELETO EN ACERO INOXIDABLE Y/O NITINOLY RECUBRIMIENTO EN: PTFE, O POLIESTER O DACRON , CON SU RESPECTIVO KIT DE IMPLANTACION. | ENDOPROTESIS AORTICA VASCULAR PARA CORRECCION DE ANEURISMA AORTICA ABDOMINAL BIFURCADA, CON ESQUELETO EN ACERO INOXIDABLE Y/O NITINOLY RECUBRIMIENTO EN: PTFE, O POLIESTER O DACRON FIJACION INFRARENAL Y / O FUERZA RADIAL , ACTIVA CON SU RESPECTIVO KIT DE IMPLANTACION. COMPUESTO DE ENDOPROTESIS COMPUESTO PRINCIPAL (1) GUIA DE ALTO SOPORTE PARA ENDOPROTESIS (2). BALON DE IMPACTACION (1) , INTRODUCTORES VASCULARES ANGIOGRAFICOS 6,7 O 8 FR (2) CATETER PIGTAIL CENTIMETRADO (1) CATETER MULTIPROPOSITO (1). GUIA HODROFILICA DE 0,35 X 260 (2) INTRODUCTORES CORRESPONDIENTE A LA ENDOPROTESIS | KIT
2 | 1186290099 | 42295905 | EXTENSION ILIACA (CONTRALATERLA) PARA ENDOPROTESIS ABDOMINAL COMPATIBLE CON ENDOPROTESIS INFRARENAL | EXTENSION ILIACA (CONTRALATERLA) PARA ENDOPROTESIS ABDOMINAL COMPATIBLE CON ENDOPROTESIS INFRARENAL | UNIDAD
3 | 1186290139 | 42295905 | EXTESION Y/O CUFF PARA ENDOPROTESIS ABDOMINAL COMPATIBLE CON ENDOPROTESIS INFRARENAL | EXTESION Y/O CUFF PARA ENDOPROTESIS ABDOMINAL COMPATIBLE CON ENDOPROTESIS INFRARENAL | UNIDAD
LOTE No. 27 | ENDOPROTESIS AORTICA CON FIJACION PARARENAL EXTENSIONES Y KIT DE IMPLANTACION |  |  |  | CIRUGIA VASCULAR
ITEM | CÓDIGO INTERNO | CÓDIGO UNSPCS | DESCRIPCION | ESPECIFICACION TECNICA | UNIDAD DE MEDIDA
1 | 1186290140 | 42295905 | ENDOPROTESIS AORTICA VASCULAR PARA CORRECCION DE ANEURISMA AORTICA ABDOMINAL BIFURCADA, CON FIJACIÓN PARARRENAL, CON ESQUELETO EN POLIESTER Y/O NITINOL, CON SU RESPECTIVO KIT DE IMPLANTACION. | ENDOPROTESIS AORTICA VASCULAR PARA CORRECCION DE ANEURISMA AORTICA ABDOMINAL BIFURCADA, CON FIJACIÓN PARARRENAL, CON ESQUELETO EN POLIESTER Y/O NITINOL, CON SU RESPECTIVO KIT DE IMPLANTACION: COMPUESTO DE ENDOPROTESIS COMPUESTO PRINCIPAL (1) GUIA DE ALTO SOPORTE PARA ENDOPROTESIS (2). BALON DE IMPACTACION (1) , INTRODUCTORES VASCULARES ANGIOGRAFICOS 6,7 O 8 FR (2) CATETER PIGTAIL CENTIMETRADO (1) CATETER MULTIPROPOSITO (1). GUIA HODROFILICA DE 0,35 X 260 (2) INTRODUCTORES CORRESPONDIENTE A LA ENDOPROTESIS | KIT
2 | 1186290141 | 42295905 | EXTENSION ILIACA (CONTRALATERLA) PARA ENDOPROTESIS ABDOMINAL COMPATIBLE CON ENDOPROTESIS PARARENAL | EXTENSION ILIACA (CONTRALATERLA) PARA ENDOPROTESIS ABDOMINAL COMPATIBLE CON ENDOPROTESIS PARARENAL | UNIDAD
3 | 1186290142 | 42295905 | EXTESION Y/O CUFF PARA ENDOPROTESIS ABDOMINAL COMPATIBLE CON ENDOPROTESIS PARARENAL | EXTESION Y/O CUFF PARA ENDOPROTESIS ABDOMINAL COMPATIBLE CON ENDOPROTESIS PARARENAL | UNIDAD
LOTE No. 28 | ENDOPROTESIS TORACICA CON EXTENSIÒN Y KIT DE IMPLANTACIÒN |  |  |  | CIRUGIA VASCULAR
ITEM | CÓDIGO INTERNO | CÓDIGO UNSPCS | DESCRIPCION | ESPECIFICACION TECNICA | UNIDAD DE MEDIDA
1 | 1196430899 | 42295905 | ENDOPROTESIS AORTICA VASCULAR PARA CORRECCION DE ANEURISMA AORTICO TORACICO CON ESQUELETO EN ACERO INOXIDABLE Y/O NITINOLY RECUBRIMIENTO EN: PTFE, O POLIESTER O DACRON , CON SU RESPECTIVO KIT DE IMPLANTACION. | ENDOPROTESIS AORTICA VASCULAR PARA CORRECCION DE ANEURISMA AORTICO TORACICO CON ESQUELETO EN ACERO INOXIDABLE Y/O NITINOLY RECUBRIMIENTO EN: PTFE, O POLIESTER O DACRON , FIJACION ACTIVA CON SU RESPECTIVO KIT DE IMPLANTACION. COMPUESTO DE ENDOPROTESIS COMPUESTO PRINCIPAL (1) GUIA DE ALTO SOPORTE PARA ENDOPROTESIS (1). BALON DE IMPACTACION (1) , INTRODUCTORES VASCULARES ANGIOGRAFICOS 6,7 A 8 FR (2) CATETER PIGTAIL CENTIMETRADO (1) CATETER MULTIPROPOSITO (1). GUIA HODROFILICA DE 0,35 X 260 (2) INTRODUCTORES CORRESPONDIENTE A LA ENDOPROTESIS | KIT
2 | 1196430072 | 42295905 | CUERPO ANEXO O EXTESION PARA ENDOPROTESIS TORACICA | CUERPO ANEXO O EXTESION PARA ENDOPROTESIS TORACICA COMPATIBLE CON ENDOPROTESIS , CON LOGITUDES ENTRE 100 A 200CMS DE LARGO | UNIDAD
LOTE No. 29 | INSUMOS METODO DE ESTERILIZACIÒN FORMALDEHIDO |  |  |  | CENTRAL DE ESTERILIZACIÒN
ITEM | CÓDIGO INTERNO | CÓDIGO UNSPCS | DESCRIPCION | ESPECIFICACIÓN TÉCNICA | UNIDAD DE MEDIDA
1 | 1197010011 | 42281501 | BOLSAS DE LIQUIDO FORMALDEHIDO AL 2 %, PARA AUTOCLAVE | 1. SOLUCIÓN DE AGENTE ESTERILIZANTE DE FORMALDEHIDO AL 2%. . 2. BOLSAS EN LDPE, DE 2.7 LITROS DE CAPACIDAD. 3. SOLUCIÓN EFECTIVA ESTABILIZADA BASADA EN ALDEHÍDO. 4. COMPATIBLE CON AUTOCLAVE 130LF-2 MARCA MATACHANA DE LA INSTITUCIÓN. | UNIDAD
2 | 1197010015 | 42281808 | PAPEL PLEGADO REGISTRADOR GRAFICO | 1. PAPEL REGISTRADOR TEMPERATURA PRESIÓN 100 MM ESCALA 0°-100°C Y 0-1 BAR. 2. PAPEL PARA REGISTRADOR DEL ESTERILIZADOR A BAJA TEMPERATURA MODELO 130 LF, GRÁFICA, PRESIÓN TEMPERATURA Y TEXTO.3. COMPATIBLE CON ESTERILIZADORES MATACHANA DE LA INSTITUCIÓN. | UNIDAD
3 | 1197010016 | 42281530 | PLUMIN ROJO | 1. PLUMÍN REGISTRADOR GRÁFICO PARA ESTERILIZADOR A FORMALDEHIDO 130 LF. 2. GRAFICA LA CURVA DE TEMPERATURA CON COLOR ROJO. 3. COMPATIBLE CON LOS ESTERILIZADORES MATACHANA DE LA INSTITUCIÓN. 4.INDICADOR DE TEMPERATURA. | UNIDAD
4 | 1197010017 | 42281520 | PLUMIN VERDE | 1. PLUMÍN REGISTRADOR GRÁFICO PARA ESTERILIZADOR A FORMALDEHIDO 130 LF. 2. GRAFICA TODS LOS DATOS DE PRESIÓN DE LA CÁMARA. 3. COMPATIBLE CON LOS ESTERILIZADORES MATACHANA DE LA INSTITUCIÓN. 4. INDICADOR DE PRESIÓN. | UNIDAD
5 | 1197010018 | 42281530 | PLUMIN AZUL | 1. PLUMÍN REGISTRADOR GRÁFICO PARA ESTERILIZADOR A FORMALDEHIDO 130 LF. 2. PLUMILLA PLOTTER TEXTOS.3. PLUMILLA PARA REGISTRADOR GRÁFICO DEL ESTERILIZADOR A FORMALDEHIDO IMPRIME TEXTOS Y MENSAJES DEL EQUIPO. | UNIDAD
6 | 1197010020 | 42281530 | PAPEL TERMICO PARA IMPRESORA | 1.ROLLO DE PAPEL TÉRMICO PARA IMPRESORA. 2. PAPEL TÉRMICO IMPRESORA GEBE MATACHANA. 3.DIÁMETRO 60 X 57, 5 MM. 4.PARA ESTERILIZADOR A VAPOR MODELO S1000, COMPATIBLE CON MARCA MATACHANA DE LA INSTITUCIÓN | UNIDAD
7 | CÓDIGO NUEVO | 42281807 | FUNDA ESTERIL Y ACCESORIOS | PELÍCULA DE POLIPROPILENO PARA COMPARTIMIENTO LENTE OBJETIVO, RECUBRIMIENTOS DE LENTES, UNO O MÁS, SISTEMA DE BARRERA ESTÉRIL (PRIMER SISTEMA DE EMPAQUE), EMBALAJE PROTECTOR (SEGUNDO EMPAQUE) EMBALAJE DE TRANSPORTE (TERCER EMPAQUE) LA LENTE PROTECTORA SE ADAPTA DEBAJO DE LA LENTE ÓPTICA DEL MICROSCOPIO. LENTE VISIÓN GUARD PARA EL REEMPLAZO INTEROPERATORIO DE UN VIDRIO FRONTAL CONTAMINADO. CON DISPONIBILIDAD PARA CUBRIR CON DOS O MÁS TUBOS DE CONSERVACIÓN, MONOCULAR LARGOS Y CORTOS, ESTÉREO CON OBSERVACIÓN Y CÁMARA / VIDEO. CON DISPONIBILIDAD DE CUBIERTA ESTÉRIL PARA EL CUERPO DEL MICROSCOPIO Y FUNDAS PARA ASAS. FUNDA COMPATIBLE CON MICROCOPIO TIVATO 700 SMART DRAPE. | UNIDAD
8 | 1123238400 | 42281530 | FILTRO DE SEDIMENTO | 1. FILTRO DE SEDIMENTOS PARA ENTRADA DE AGUA DE 50 MICAS. 2.PARA AUTOCLAVES MARCA MATACHANA . 3.COMPATIBLES CON EQUIPOS MATACHANA | UNIDAD
LOTE No. 30 | PROTESIS MAMARIAS INTERNAS |  |  |  | CIRUGIA PLASTICA
ITEM | CÓDIGO INTERNO | CÓDIGO UNSPCS | DESCRIPCION | ESPECIFICACIÓN TÉCNICA | UNIDAD DE MEDIDA
1 | 1196491104 | 42295509 | PROTESIS MAMARIA INTERNA SUPERFICIE MICROTEXTURIZADA RELLENAS DE GEL DE SILICONA CON DISPONIBILIDAD DE STOCK COMPLETO ( DIFERENTES TAMAÑOS ) DURANTE EL PROCEDIMIENTO QUIRÚRGICO. O CUANDO SEAN REQUERIDAS | PROTESIS MAMARIA INTERNA SUPERFICIE MICROTEXTURIZADA RELLENAS DE GEL DE SILICONA CON DISPONIBILIDAD DE STOCK COMPLETO ( DIFERENTES TAMAÑOS ) DURANTE EL PROCEDIMIENTO QUIRÚRGICO. O CUANDO SEAN REQUERIDAS | UNIDAD
2 | 1197491140 | 42295509 | PROTESIS MAMARIA INTERNA SUPERFICIE MICROTEXTURIZADA RELLENAS DE GEL DE SILICONA BIDIMENSIONAL O ANATOMICAS | PROTESIS MAMARIA INTERNA SUPERFICIE MICROTEXTURIZADA RELLENAS DE GEL DE SILICONA BIDIMENSIONAL O ANATOMICAS | UNIDAD
3 | 1196449004 | 42295515 | PROTESIS EXPANSORA DE BECKER REDONDA | PROTESIS EXPANSORA DE BECKER REDONDA | UNIDAD
4 | 1196490568 | 42293906 | EXPANSORES TISULARES EN SILICONA DE DIFERENTES FORMAS (REDONDO, RECTANGULAR, CROSSANT, ETC ) | EXPANSORES TISULARES EN SILICONA DE DIFERENTES FORMAS (REDONDO, RECTANGULAR, CROSSANT, ETC ) | UNIDAD
LOTE No. 31 | FELPA O FIELTROS QUIRURGICOS PARA EL SERVICIO DE CIRUGIA CARDIOVASCULAR |  |  |  | CIRUGIA CARDIOVASCULAR
ITEM | CÓDIGO INTERNO | CÓDIGO UNSPCS | DESCRIPCION | ESPECIFICACIÓN TÉCNICA | UNIDAD DE MEDIDA
1 | 1196460265 | 42203412 | FELPA O FIELTROS QUIRURGICOS DE PTFE 10CM X 11 CM | FELPA O FIELTROS QUIRURGICOS DE PTFE Y / O DACRON CON COLAGENO 10CM A X 11 CM TEXTIL NO TEJIDO EN FORMA DE LAMINA. ESTERIL. EN FIBRAS DE POLITETRAFLUOROETHILENO. USO DE REFUERZO O PARCHE DE SUTURAS Y COMO MATERIAL PARA LA SUSTITUCION DE SEGMENTOS DEL MIOCARDIO VENTRICULAR DESPUES DE REALIZAR UNA RESECCION | UNIDAD
LOTE No. 32 | SISTEMA DE IRRIGACIÒN Y SUCCIÒN EN Y PARA EL SERVICIO DE GINECOLOGIA, UROLOGIA Y ORTOPEDIA |  |  |  | UROLOGIA - GINECOLOGIA
ITEM | CÓDIGO INTERNO | CÓDIGO UNSPCS | DESCRIPCION | ESPECIFICACIÓN TÉCNICA | UNIDAD DE MEDIDA
1 | 1196491195 | 42311901 | SISTEMA DE IRRIGACION EN Y | PARA USAR CON BOLSA DE SOLUCION PARA IRRIGACION, SUOERFICIES INTERNAS ESTERILES Y NO PIROGENAS, CAUCHO SILICONADO, PVC PLASTICO GRADO MEDICO, TRES LLAVES , TUBERIA EN Y | UNIDAD
LOTE No. 33 | CONECTOR MACHO - MACHO PARA EL SERVICIO DE ENFERMERIA |  |  |  | ENFERMERIA
ITEM | CÓDIGO INTERNO | CÓDIGO UNSPCS | DESCRIPCION | ESPECIFICACIÓN TÉCNICA | UNIDAD DE MEDIDA
1 | 1196490241 | 42311901 | CONECTOR MACHO MACHO | CONECTOR MACHO MACHO ESTERIL CON CONEXIÓN | UNIDAD
LOTE No. 34 | COILS Y SISTEMA DE LIBERACION PARA EL SERVICIO DE NEUROCIRUGIA |  |  |  | NEUROCIRUGIA
ITEM | CÓDIGO INTERNO | CÓDIGO UNSPCS | DESCRIPCION | ESPECIFICACIÓN TÉCNICA | UNIDAD DE MEDIDA
1 | 1186220718 | 42293406 | SISTEMA DE LIBERACION CONTROLADA PARA COLIS | SISTEMA DE LIBERACION CONTOLADA PARA COLIS | UNIDAD
2 | 1186290122 | 42293406 | COILS FIBRADOS EN PLATINO DE 0,018 CON SISTEMA DE LIBERACION SI SE REQUIERE | COILS FIBRADOS EN PLATINO DE 0,018 CON SISTEMA DE LIBERACION SI SE REQUIERE | UNIDAD
LOTE No. 35 | COILS Y SISTEMA DE LIBERACION PARA EL SERVICIO DE VASCULAR PERIFÉRICO |  |  |  | CIRUGIA VASCULAR
ITEM | CÓDIGO INTERNO | CÓDIGO UNSPCS | DESCRIPCION | ESPECIFICACIÓN TÉCNICA | UNIDAD DE MEDIDA
1 | 1186290921 | 42293406 | COILS FIBRADOS EN PLATINO DE 0,035 A 0.038 CORTO HASTA 14 CM CON SISTEMA DE LIBERACION CONTROLADA SI SE REQUIERE | COILS FIBRADOS EN PLATINO DE 0,035 A 0.038 CORTO HASTA 14 CM CON SISTEMA DE LIBERACION CONTROLADA SI SE REQUIERE | UNIDAD
2 | 1186290018 | 42293406 | COILS FIBRADOS EN PLATINO DE 0,035 A 0.038 LARGO HASTA 20 CM CON SISTEMA DE LIBERACION CONTROLADA SI SE REQUIERE | COILS FIBRADOS EN PLATINO DE 0,035 A 0.038 LARGO HASTA 20 CM CON SISTEMA DE LIBERACION CONTROLADA SI SE REQUIERE | UNIDAD
LOTE No. 36 | STENT PARA EL SERVICIO DE CIRUGIA VASCULAR |  |  |  | CIRUGIA VASCULAR
ITEM | CÓDIGO INTERNO | CÓDIGO UNSPCS | DESCRIPCION | ESPECIFICACIÓN TÉCNICA | UNIDAD DE MEDIDA
1 | 1186220236 | 42295900 | STENT VASCULAR MEDICADO PERIFERICO | STENT AUTOEXPANSIBLE, CORTADO CON LÁSER Y FABRICADO CON UNA ALEACIÓN DE NÍQUEL Y TITANIO (NITINOL). EN LOS EXTREMOS PROXIMAL Y DISTAL DEL STENT CON MARCADORES RADIOPACOS DE TÁNTALO QUE AUMENTAN LA VISIBILIDAD DEL STENT, FACILITANDO SU COLOCACIÓN. EL SISTEMA INTRODUCTOR DEL STENT CON DISEÑO TRIAXIAL, COMPATIBLE CON GUÍAS DE 0,035 IN (0,89 MM). COMBINACIÓN DE DISPOSITIVO Y FÁRMACO QUE CONSTA DE UN DISPOSITIVO (SISTEMA DE STENT) Y UN REVESTIMIENTO CON FÁRMACO (UNA FORMULACIÓN DE PACLITAXEL CONTENIDA EN UNA MATRIZ DE POLÍMERO). SISTEMA INTRODUCTOR CON DOS LONGITUDES DE TRABAJO (75 CM Y 130 CM). | UNIDAD
2 | NUEVO | 42295900 | STENT VASCULAR CONVENCIONAL PERIFERICO MONTADO SOBRE BALÓN | EL SISTEMA DE STENT PREMONTADO CON UN STENT EXPANSIBLE POR BALÓN DE ACERO INOXIDABLE. STENT VA PREMONTADO EN UN SISTEMA INTRODUCTOR DE STENT SOBRE LA GUÍA, EQUIPADO CON UN BALÓN NO DEFORMABLE. CON DOS MARCADORES RADIOPACOS INCRUSTADOS EN EL CUERPO, QUE FACILITAN LA COLOCACIÓN DEL STENT. SISTEMA INTRODUCTOR DE STENT COMPATIBLE CON GUÍAS DE 0,035 IN (0,89 MM). PUEDE UTILIZARSE PARA LA COLOCACIÓN INICIAL DEL STENT Y LA POSTERIOR DILATACIÓN. | UNIDAD
3 | 1186220237 | 42295900 | STENT VASCULAR CONVENCIONAL PERIFERICO AUTOEXPANDIBLE | STENT AUTOEXPANSIBLE, CORTADO CON LÁSER Y FABRICADO CON UNA ALEACIÓN DE NÍQUEL Y TITANIO (NITINOL). EN LOS EXTREMOS PROXIMAL Y DISTAL DEL STENT SE ENCUENTRAN MARCADORES RADIOPACOS DE TÁNTALO QUE AUMENTAN LA VISIBILIDAD DEL STENT, FACILITANDO SU COLOCACIÓN. EL STENT ESTÁ COMPRIMIDO EN UN SISTEMA INTRODUCTOR CUYO D.E. ES, COMO MÁXIMO, 6 F (2,1 MM). EL SISTEMA INTRODUCTOR POSEE UN DISEÑO TRIAXIAL CON UN CUERPO EXTERNO PARA ESTABILIZAR EL SISTEMA INTRODUCTOR DEL STENT, UN CUERPO INTERMEDIO PARA PROTEGER Y CONTENER EL STENT, Y UN CUERPO INTERNO PARA PROPORCIONAR UN LUMEN DE LA GUÍA. EL SISTEMA INTRODUCTOR ES COMPATIBLE CON GUÍAS DE 0,035 IN (0,89 MM). | UNIDAD
4 | 1186220238 | 42295900 | STENT PARA MANEJO DE ENFERMEDAD VENOSA PELVICA Y VENA RENAL | STENT EXTENSIBLE CON BALÓN DE ACERO INOXIDABLE, EL STENT VA PREMONTADO EN UN SISTEMA INTRODUCTOR DE STENT MONORAIL EQUIPADO CON UN BALÓN SEMIDISTENSIBLE. EL CATÉTER BALÓN DEL SISTEMA INTRODUCTOR DE STENT TIENE DOS MARCADORES RADIOPACOS DEL BALÓN INCRUSTADOS EN EL CUERPO, QUE FACILITAN LA COLOCACIÓN DEL STENT. EL SISTEMA INTRODUCTOR DE STENT ES COMPATIBLE CON GUÍAS DE 0,014 IN (0,36 MM) O DE 0,018 IN (0,46 MM). EL BALÓN DEL SISTEMA DE STENT PREMONTADO TIENE UNA PRESIÓN DE INFLADO MÁXIMA DE 14 ATM (1419 KPA), UTILIZABLE PARA LA COLOCACIÓN INICIAL DEL STENT Y LA DILATACIÓN POSTERIOR. | UNIDAD
LOTE No. 37 | CATETER DE IMPLANTACION PARA ADMINISTRACION DE QUIMIOTERAPIA NEONATAL Y PEDIATRICO |  |  |  | CIRUGIA PEDIATRICA
ITEM | CÓDIGO INTERNO | CÓDIGO UNSPCS | DESCRIPCION | ESPECIFICACIÓN TÉCNICA | UNIDAD DE MEDIDA
1 | 1198010041 | 42143301 42221500 | CATETER IMPLANTABLE NEONATAL DE 4.5 A 5.0 FR | CATETER IMPLANTABLE NEONATAL RADIOPACO DE 4,5 FR. CATETER EN SILICONA O POLIEURETANO, TAMBOR EN TITANEO O POLISULFONA. FLUJO DE 14 ML POR MINUTO CON AGUJA DE 18 G Y/O 8 ML POR MINUTO CON AGUJA DE 22 G, LONGITUD DEL CATETER ENTRE 60 CMS A 80 CMS CM CATETER COMPUESTO DE: (PUERTO DE ACCESO EN POLISULFONA, CROMO/COBALTO, ACERO INOXIDABLE SILICONA POLIURETANO CON CONECTORES CATETER VENOSO, AGUJAS CON ALAS POARA ADMINISTRACION DE QUIMIOTERAPIA, ANILLO DE CONEXIÓN, ELEVADOR VENOSO, AGUJA CON ALAS. TORNILLO, EXPANSOR Y DILATADOR COMPATIBLE CON CATETER CUENTA CON GUIA HIDROFILICA Y/O METALICA COMPATIBLE CON CATETER | UNIDAD
2 | 1198010042 | 42143301 42221500 | CATETER DE IMPLANTACION PARA QUIMIOTERAPIA PEDIATRICO DE 5.5 A 6.5 FR | CATETER IMPLANTABLE PEDIATRICO. RADIOPACO DE 5.5 A 6.5 FR CATETER EN SILICONA O POLIURETANO, TAMBOR EN TITANEO O POLISULFONA. FLUJO DE 10 MILILITROS POR MINUTO CON AGUJA DE 22 G Y / O DE 24 MILILITORS POR MINUTO CON AGUJA DE 19 G. LONGITUD DEL CATETER ENTRE 60 A 80 CMS CATETER COMPUESTO DE: (PUERTO DE ACCESO EN POLISULFONA, CROMO/COBALTO, ACERO INOXIDABLE SILICONA POLIURETANO CON CONECTORES CATETER VENOSO, AGUJAS CON ALAS PARA ADMINISTRACION DE QUIMIOTERAPIA), ANILLO DE CONEXIÓN , ELEVADOR VENOSO, AGUJA CON ALAS. TORNILLO, EXPANSOR Y DILATADOR COMPATIBLE CON CATETER, TUNELIZADOR Y PROTECTOR COMPATIBLE CON CATETER, GUIA HIDROFILICA Y/O METALICA COMPATIBLE CON CATETER, INTRODUCTOR, JERINGA DE 10 CC Y AGUJA ANGULADA DE 20 Y 22 G. | UNIDAD
TOTAL PRECIO PRECIO DE REFERENCIA LOTE 37
LOTE No. 38 | CATETER DE IMPLANTACION PARA ADMINISTRACIÒN DE QUIMIOTERAPIA ADULTO |  |  |  | CIRUGIA VASCULAR
ITEM | CÓDIGO INTERNO | CÓDIGO UNSPCS | DESCRIPCION | ESPECIFICACIÓN TÉCNICA | UNIDAD DE MEDIDA
1 | 1198010038 | 42143301 42221500 | CATETER DE IMPLANTACION PARA QUIMIOTERAPIA ADULTO DE 6.5 FR A 10 FR | CATETER IMPLANTABLE ADULTO . RADIOPACO DE 6.5 A 10.0 FR CATETER EN SILICONA O POLIURETANO, TAMBOR EN TITANEO O POLISULFONA. FLUJO DE 22 HASTA 28 MILILITROS POR MINUTO CON AGUJA DE 19 G Y / O DE 10 MILILITORS POR MINUTO CON AGUJA DE 22 G. LONGITUD DEL CATETER ENTRE 60 A 80 CMS CATETER COMPUESTO DE: (PUERTO DE ACCESO EN POLISULFONA, CROMO/COBALTO, ACERO INOXIDABLE SILICONA POLIURETANO CON CONECTORES CATETER VENOSO, AGUJAS CON ALAS PARA ADMINISTRACION DE QUIMIOTERAPIA), ANILLO DE CONEXIÓN , ELEVADOR VENOSO, AGUJA CON ALAS. TORNILLO, EXPANSOR Y DILATADOR COMPATIBLE CON CATETER, TUNELIZADOR Y PROTECTOR COMPATIBLE CON CATETER, GUIA HIDROFILICA Y/O METALICA COMPATIBLE CON CATETER, INTRODUCTOR, JERINGA DE 10 CC Y AGUJA ANGULADA DE 20 Y 22 G. | UNIDAD
LOTE No. 39 | KIT BALON MEDICADO |  |  |  | CIRUGIA VASCULAR
ITEM | CÓDIGO INTERNO | CÓDIGO UNSPCS | DESCRIPCION | ESPECIFICACIÓN TÉCNICA | UNIDAD DE MEDIDA
1 | 1186220202 | 42204305 42203400 | KIT BALON MEDICADO PARA ARTERIAL FEMORAL PLAQUITAXEL | CATÉTERES BALÓN OVER-THE-WIRE (OTW) PARA ANGIOPLASTIA TRANSLUMINAL PERCUTÁNEA (ATP) CON UN BALÓN SEMIDISTENSIBLE REVESTIDO CON UNA FORMULACIÓN DE PACLITAXEL (FÁRMACO) Y UN EXCIPIENTE. DISEÑADOS PARA INHIBIR LA REESTENOSIS MEDIANTE LA LIBERACIÓN DEL FÁRMACO EN EL TEJIDO ARTERIAL AFECTADO. DISEÑO DE CUERPO COAXIAL. PERMITE UTILIZAR GUÍAS DE 0,014 IN O 0,018 IN (0,36 MM O 0,46 MM) PARA FACILITAR EL AVANCE DEL CATÉTER. PUNTA CÓNICA, DOS BANDAS MARCADORAS RADIOPACAS (UNA PROXIMAL Y UNA DISTAL) LONGITUDES DE TRABAJO DE 80 CM Y 135 CM. | UNIDAD
2 | 1186220203 | 42204305 42203401 | KIT BALON MEDICADO INFRAPATELAR PLAQUITAXEL | CATÉTERES BALÓN OVER-THE-WIRE (OTW) PARA ANGIOPLASTIA TRANSLUMINAL PERCUTÁNEA (ATP) CON UN BALÓN SEMIDISTENSIBLE REVESTIDO CON UNA FORMULACIÓN DE PACLITAXEL (FÁRMACO) Y UN EXCIPIENTE. DISEÑADOS PARA INHIBIR LA REESTENOSIS MEDIANTE LA LIBERACIÓN DEL FÁRMACO EN EL TEJIDO ARTERIAL AFECTADO. DISEÑO DE CUERPO COAXIAL. PERMITE UTILIZAR GUÍAS DE 0,014 IN O 0,018 IN (0,36 MM O 0,46 MM) PARA FACILITAR EL AVANCE DEL CATÉTER. PUNTA CÓNICA, DOS BANDAS MARCADORAS RADIOPACAS (UNA PROXIMAL Y UNA DISTAL) LONGITUDES DE TRABAJO DE 80 CM Y 135 CM. | UNIDAD
3 | 1186290955 | 42203400 | GUIAS VASCULAR PERIFERICO 0,18 DE 300 CM | LA GUÍA 0.18 DIRIGIBLE CON UN DIÁMETRO NOMINAL DE 0,018 IN (0,47 MM) Y LONGITUDES NOMINALES DE 110, 150, 200 Y 300 CM. EL SEGMENTO DISTAL DE LA GUÍA CONTIENE UNA GUÍA CENTRAL QUE ESTÁ ENFUNDADA CON UN POLÍMERO RADIOOPACO Y RECUBIERTA CON REVESTIMIENTO HIDRÓFILO ICE. LOS 2 CM DISTALES DE LA GUÍA SON MOLDEABLES. LA SECCIÓN PROXIMAL DE LA GUÍA ESTÁ RECUBIERTA DE POLITETRAFLUORETILENO (PTFE). | UNIDAD
LOTE No. 40 | PROTESIS MAMARIAS EXTERNAS |  |  |  | CIRUGIA GENERAL
ITEM | CÓDIGO INTERNO | CÓDIGO UNSPCS | DESCRIPCION | ESPECIFICACIÓN TÉCNICA | UNIDAD DE MEDIDA
1 | 1196491100 | 42293906 | PROTESIS MAMARIAS EXTERNAS | PROTESIS MAMARIAS EXTERNAS 100 % GEL OPALESCENTE COLOR PIEL LYCRA HILO POLIESTER TALLAS CON RANGO ENTRE 28 A 43 DE ACUERDO A LAS CONDICIONES FISICAS MEDICAS DE LAS PACIENTES | UNIDAD
LOTE No. 41 | MATERIAL REABSORBIBLE PARA CORRECCION DE CRANEOSINOSTOSIS |  |  |  | NEUROCIRUGIA
ITEM | CÓDIGO INTERNO | CÓDIGO UNSPCS | DESCRIPCION | ESPECIFICACIÓN TÉCNICA | UNIDAD DE MEDIDA
1 | 1196491130 | 42322106 42296100 | MATERIAL REABSORBIBLE PARA CORRECCION DE CRANEOSINOSTOSIS PANEL 25X25MM SISTEMA DE 1.5 | MATERIAL REABSORBIBLE PARA CORRECCION DE CRANEOSINOSTOSIS PANEL 25X25MM SISTEMA DE 1.5 | UNIDAD
2 | 1196491244 | 42322106 42296100 | MATERIAL REABSORBIBLE PARA CORRECCION DE CRANEOSINOSTOSIS PANEL 25X50MM SIST 1.5 | MATERIAL REABSORBIBLE PARA CORRECCION DE CRANEOSINOSTOSIS PANEL 25X50MM SIST 1.5 | UNIDAD
3 | 1196491245 | 42322106 42296100 | MATERIAL REABSORBIBLE PARA CORRECCION DE CRANEOSINOSTOSIS PANEL 50X50MM SIST 1.5 | MATERIAL REABSORBIBLE PARA CORRECCION DE CRANEOSINOSTOSIS PANEL 50X50MM SIST 1.5 | UNIDAD
4 | 1196491246 | 42322106 42296100 | MATERIAL REABSORBIBLE PARA CORRECCION DE CRANEOSINOSTOSIS PANEL DE 100X 100 SISTEMA 1,5 | MATERIAL REABSORBIBLE PARA CORRECCION DE CRANEOSINOSTOSIS PANEL DE 100X 100 SISTEMA 1,5 | UNIDAD
5 | 1196491247 | 42322106 42296100 | MATERIAL REABSORBIBLE PARA CORRECCION DE CRANEOSINOSTOSIS PLACA RECTA, 4 ORF SIST 1.5 | MATERIAL REABSORBIBLE PARA CORRECCION DE CRANEOSINOSTOSIS PLACA RECTA, 4 ORF SIST 1.5 | UNIDAD
6 | 1196491248 | 42322106 42296100 | MATERIAL REABSORBIBLE PARA CORRECCION DE CRANEOSINOSTOSIS PLACA RECTA, 4 ORF, C/P SIST 1.5 | MATERIAL REABSORBIBLE PARA CORRECCION DE CRANEOSINOSTOSIS PLACA RECTA, 4 ORF, CON PUENTE SIST 1.5 | UNIDAD
7 | 1196491249 | 42322106 42296100 | MATERIAL REABSORBIBLE PARA CORRECCION DE CRANEOSINOSTOSIS PLACA RECTA, 6 ORF SIST 1.5 | MATERIAL REABSORBIBLE PARA CORRECCION DE CRANEOSINOSTOSIS PLACA RECTA, 6 ORF SIST 1.5 | UNIDAD
8 | 1196491250 | 42322106 42296100 | MATERIAL REABSORBIBLE PARA CORRECCION DE CRANEOSINOSTOSIS PLACA RECTA, 6 ORF, C/P SIST 1.5 | MATERIAL REABSORBIBLE PARA CORRECCION DE CRANEOSINOSTOSIS PLACA RECTA, 6 ORF, CON PUENTE SIST 1.5 | UNIDAD
9 | 1196491251 | 42322106 42296100 | MATERIAL REABSORBIBLE PARA CORRECCION DE CRANEOSINOSTOSIS PLACA RECTA, 8 ORF SIST 1.5 | MATERIAL REABSORBIBLE PARA CORRECCION DE CRANEOSINOSTOSIS PLACA RECTA, 8 ORF SIST 1.5 | UNIDAD
10 | 1196491252 | 42322106 42296100 | MATERIAL REABSORBIBLE PARA CORRECCION DE CRANEOSINOSTOSIS PLACA RECTA, 8 ORF, C/P SIST 1.5 | MATERIAL REABSORBIBLE PARA CORRECCION DE CRANEOSINOSTOSIS PLACA RECTA, 8 ORF, CON PUENTE SIST 1.5 | UNIDAD
11 | 1196491253 | 42322106 42296100 | MATERIAL REABSORBIBLE PARA CORRECCION DE CRANEOSINOSTOSIS PLACA RECTA DE 2 X19 ORIFICIOS SIST 1,5 | MATERIAL REABSORBIBLE PARA CORRECCION DE CRANEOSINOSTOSIS PLACA RECTA DE 2 X19 ORIFICIOS SIST 1,5 | UNIDAD
12 | 1196491254 | 42322106 42296100 | MATERIAL REABSORBIBLE PARA CORRECCION DE CRANEOSINOSTOSIS PLACA RECTA 20 ORIF SIST 1,5 | MATERIAL REABSORBIBLE PARA CORRECCION DE CRANEOSINOSTOSIS PLACA RECTA 20 ORIF SIST 1,5 | UNIDAD
13 | 1196491255 | 42322106 42296100 | MATERIAL REABSORBIBLE PARA CORRECCION DE CRANEOSINOSTOSIS PLACA EN "X" C/P SIST 1.5 | MATERIAL REABSORBIBLE PARA CORRECCION DE CRANEOSINOSTOSIS PLACA EN "X" CON PUENTE SIST 1.5 | UNIDAD
14 | 1196491256 | 42322106 42296100 | MATERIAL REABSORBIBLE PARA CORRECCION DE CRANEOSINOSTOSIS PLACA EN "L",DER S/P SIST 1.5 | MATERIAL REABSORBIBLE PARA CORRECCION DE CRANEOSINOSTOSIS PLACA EN "L",DER SIN PUENTE SIST 1.5 | UNIDAD
15 | 1196491257 | 42322106 42296100 | MATERIAL REABSORBIBLE PARA CORRECCION DE CRANEOSINOSTOSIS PLACA EN "L",IZQ S/P SIST 1.5 | MATERIAL REABSORBIBLE PARA CORRECCION DE CRANEOSINOSTOSIS PLACA EN "L",IZQ SIN PUENTE SIST 1.5 | UNIDAD
16 | 1196491258 | 42322106 42296100 | MATERIAL REABSORBIBLE PARA CORRECCION DE CRANEOSINOSTOSISPLACA CURVA, 6 ORF SIST 1.5 | MATERIAL REABSORBIBLE PARA CORRECCION DE CRANEOSINOSTOSIS PLACA CURVA, 6 ORF SIST 1.5 | UNIDAD
17 | 1196491259 | 42322106 42296100 | MATERIAL REABSORBIBLE PARA CORRECCION DE CRANEOSINOSTOSIS TORNILLO 1.5X3MM, 2/PQT SIST 1.5 | MATERIAL REABSORBIBLE PARA CORRECCION DE CRANEOSINOSTOSIS TORNILLO 1.5X3MM, 2/PQT SIST 1.5 | UNIDAD
18 | 1196491260 | 42322106 42296100 | MATERIAL REABSORBIBLE PARA CORRECCION DE CRANEOSINOSTOSIS TORNILLO 1.5X4MM, 2/PQT SIST 1.5 | MATERIAL REABSORBIBLE PARA CORRECCION DE CRANEOSINOSTOSIS TORNILLO 1.5X4MM, 2/PQT SIST 1.5 | UNIDAD
19 | 1196491261 | 42322106 42296100 | MATERIAL REABSORBIBLE PARA CORRECCION DE CRANEOSINOSTOSIS TORNILLO 1.5X5MM, 2/PQT SIST 1.5 | MATERIAL REABSORBIBLE PARA CORRECCION DE CRANEOSINOSTOSIS TORNILLO 1.5X5MM, 2/PQT. SIST 1.5 | UNIDAD
20 | 1196491262 | 42322106 42296100 | MATERIAL REABSORBIBLE PARA CORRECCION DE CRANEOSINOSTOSIS TORNILLO 1.5X6MM, 2/PQT SIST 1.5 | MATERIAL REABSORBIBLE PARA CORRECCION DE CRANEOSINOSTOSIS TORNILLO 1.5X6MM, 2/PQT. SIST 1.5 | UNIDAD
21 | 1196491263 | 42322106 42296100 | MATERIAL REABSORBIBLE PARA CORRECCION DE CRANEOSINOSTOSIS TORNILLO 1.5X7MM 2/PQT SIST 1.5 | MATERIAL REABSORBIBLE PARA CORRECCION DE CRANEOSINOSTOSIS TORNILLO 1.5X7MM 2/PQT. SIST 1.5 | UNIDAD
22 | 1196491264 | 42322106 42296100 | MATERIAL REABSORBIBLE PARA CORRECCION DE CRANEOSINOSTOSIS TORNILLO 1.5X8MM 2/PQT SIST 1.5 | MATERIAL REABSORBIBLE PARA CORRECCION DE CRANEOSINOSTOSIS TORNILLO 1.5X8MM 2/PQT SIST 1.5 | UNIDAD
23 | 1196491265 | 42322106 42296100 | MATERIAL REABSORBIBLE PARA CORRECCION DE CRANEOSINOSTOSIS TORNILLO 1,5X4MM 4/PQT SIST 1,5 | MATERIAL REABSORBIBLE PARA CORRECCION DE CRANEOSINOSTOSIS TORNILLO 1,5X4MM 4/PQT SIST 1,5 | UNIDAD
24 | 1196491266 | 42322106 42296100 | MATERIAL REABSORBIBLE PARA CORRECCION DE CRANEOSINOSTOSIS TORNILLO 1,5X5MM 4/PQT SIST 1,5 | MATERIAL REABSORBIBLE PARA CORRECCION DE CRANEOSINOSTOSIS TORNILLO 1,5X5MM 4/PQT SIST 1,5 | UNIDAD
25 | 1196491267 | 42322106 42296100 | MATERIAL REABSORBIBLE PARA CORRECCION DE CRANEOSINOSTOSIS TORNILLO 2.0X5MM, 2/PQT SIST 2.0 | MATERIAL REABSORBIBLE PARA CORRECCION DE CRANEOSINOSTOSIS TORNILLO 2.0X5MM, 2/PQT SIST 2.0 | UNIDAD
26 | 1196491268 | 42322106 42296100 | MATERIAL REABSORBIBLE PARA CORRECCION DE CRANEOSINOSTOSIS TORNILLO 2.0X7MM, 2/PQT SIST 2.0 | MATERIAL REABSORBIBLE PARA CORRECCION DE CRANEOSINOSTOSIS TORNILLO 2.0X7MM, 2/PQT SIST 2.0 | UNIDAD
LOTE No. 42 | AGUJAS E INTRODUCTORES DIAGNÓSTICOS PARA EL SERVICIO DE HEMODINAMIA, RADIOLOGIA, VASCULAR Y NEUROCIRUGIA |  |  |  | HEMODINAMIA
ITEM | CÓDIGO INTERNO | CÓDIGO UNSPCS | DESCRIPCION | ESPECIFICACIÓN TÉCNICA | UNIDAD DE MEDIDA
1 | 1186290016 | 42203400 | AGUJA ANGIOGRAFICA | AGUJA ANGIOGRAFICA DE ACERO INOXIDABLE, DE UNA SOLA PIEZA DE 7 Y 11CMS, 18G Y AGUJA DE PUNCION PEDIATRICA, DE 21G X 4 CMS DE LONGITUD. | UNIDAD
2 | 1186220510 | 42203400 | EXTENSION INYECTOR | EXTENSION INYECTOR (CONECTOR ALTA PRESION). | UNIDAD
3 | 1186220905 | 42203400 | INTRODUCTORES I E INTRODUCTOR RADIAL | SISTEMA DE INTRODUCCION PARA USO PEDIATRICO, INCLUYE DILATADOR, MINIGUIA DE 0.18" Y AGUJA DE 21 G 4 LARGO 7 CMS. EN MEDIDAS DE 4FR, 5FR Y 6FR. | UNIDAD
4 | 1186220279 | 42203400 | INTRODUCTORES IV | INTRODUCTOR FEMORAL ARTERIAL DE 4FR A 8FR POR 11 CM INCLUYE DILATADOR Y MINI GUIA.CON CON AGUJA | UNIDAD
5 | 1186220291 | 42203406 | GUIAS DIAGNOSTICAS II | GUÍA PARA DIAGNÓSTICO DE ACERO INOXIDABLE RECUBIERTA DE PFTE PUNTA EN J 3 MM DÍAMETRO .025" LARGO 150 . | UNIDAD
6 | 1186220292 | 42203406 | GUIAS DIAGNOSTICAS III | GUÍA PARA DIAGNÓSTICO DE ACERO INOXIDABLE RECUBIERTA DE PFTE PUNTA RECTA Y EN J DÍAMETRO .035" LARGO 260 CMS PARA RÁPIDO INTERCAMBIO. | UNIDAD
7 | 1186220293 | 42203406 | GUIAS DIAGNOSTICAS IV | GUÍA PARA DIAGNÓSTICO DE ACERO INOXIDABLE RECUBIERTA DE PFTE, PUNTA RECTA Y EN J DÍAMETRO .035" LARGO 150 CMS. | UNIDAD
8 | 1186220431 | 42203406 | GUIA DE ALTO SOPORTE | 0,35" 260 CM (O APROX). | UNIDAD
9 | 1186230643 | 42203406 | GUIA HIDROFILICA 0.035 X 150 CMS DE HEMODINAMIA | GUIA HIDROFILICA 0.035 X 150 CMS PARA USO EN HEMODINAMIA | UNIDAD
10 | 1186220021 | 42203406 | GUIA HIDROFILICA 0.035X260 CMS PARA HEMODINAMIA | GUIA HIDROFILICA 0.035X260 CMS PARA HEMODINAMIA | UNIDAD
11 | 1186220021 | 42221500 | CATETERES DIAGNOSTICOS PEDIATRICOS | CATETER PARA ANGIOGRAFÍA CORONARIA PEDÍATRICO, MP A 2, 4 FR JUDKINS IZQUIERDO, CURVA 1,5 4 FR. JUDKINS IZQUIERDO, CURVA 2,0 4 FR. JUDKINS IZQUIERDO, CURVA 2,5 4 FR. JUDKINS DERECHO, CURVA 1,5 4 FR. JUDKINS DERECHO, CURVA 2,0 4 FR. LARGO 70 CMS., PARA USO CON GUÍA 0,35" Ó 0,38" JUDKINS DERECHO, CURVA 2,5 4 FR. MPA2 5FR. LARGO 70 CMS., PARA USO CON GUÍA 0,35" Ó 0,38" . DIFERENTES CURVAS Y MEDIDAS: | UNIDAD
13 | 1186220092 | 42203400 | CATETERES DIAGNNOSTICOS II | CATETER DIAGNÓSTICO PARA ANGIOGRAFIA CORONARIA Y RADIOLOGIA 5F Y 6F DIFERENTES CURVAS. (CORONARIO JR Y JL, SIMMONS 1 Y 2, VERTEBRAL, COBRA 1 Y 2, PIGTAIL NO CENTIMETRADO, MULTIPROPOSITO 1 Y 2, MAMARIO IM, AL1, AL2, Y DEMAS | UNIDAD
14 | 1186220275 | 42203400 | CATETER DIAGNOSTICO CENTIMETRADO I | CATETER PARA ANGIOGRAFÍA, EN 5FR CENTIMETRADO, LARGO 100 CM, PARA USO CON GUÍA 0,35", CON 20 MARCAS RADIOPACAS.
15 | 1186220274 | 42221500 | CATETER DIAGNOSTICO CENTIMETRADO PEDIATRICO II | CATETER PIGTAIL PEDIATRICO CENTIMETRADO DE 4FR X65 CMS PARA USO CON GUIA DE 035 Y 1200 PSI. CON 2 BANDAS RADIOPACAS EN PLATINO DE 2 CMS X LONGUITUD. | UNIDAD
16 | CODIGO NUEVO | 42221500 | INTRODUTORES SIN AGUJA FEMORAL | INTRODUTORES SIN AGUJA FEMORAL DE 4 A 8 FR | UNIDAD
LOTE No. 43 | INSUMOS TERAPEUTICOS SERVICIO DE HEMODINAMIA |  |  |  | HEMODINAMIA
ITEM | CÓDIGO INTERNO | CÓDIGO UNSPCS | DESCRIPCION | ESPECIFICACIÓN TÉCNICA | UNIDAD DE MEDIDA
1 | 1186220401 | 42203400 | DISPOSITIVO CIERRE DE DEFECTO DE TABIQUE INTERVENTRICULAR MEMBRANOSO, MUSCULAR Y MUSCULAR POST INFARTO, | DISPOSITIVO AUTO EXPANDIBLE PARA SEPTUM INTERVENTRICULAR MEMBRANOSO, MUSCULAR Y APICAL . DIFERENTES TAMAÑOS DIAMETROS DE 4 MM A 24 MM Y ESPESOR DE 3MM A 10 MM. | UNIDAD
2 | 1186220402 | 42203400 | SISTEMA DE LIERACION DE DISPOSITIVO DE CIERRE DE COMUNICACIÓN INTERVENTRICULAR | SISTEMAS DE LIBERACION CON LOS SIGUIENTES COMPONENTES:*VAINA, *DILATADOR, CARGADOR, VÁLVULA HEMOSTÁTICA Y CABLE DE LIBERACIÓN; COMPATIBLE CON EL DISPOSITIVO QUE SE SELECCIONE. VARIAS MEDIDAS. | UNIDAD
3 | 1186220403 | 42203400 | GUIA SUPER STIFF PARA USO DE CIERRE DE DEFECTO DE TABIQUE INTERVENTRICULAR | LA GUIA SUPER STIFF, PARA USO EN CIERRE DE DEFECTOS SEPTALES INTERVENTRICULARES ES DE 0.035 PULGADAS Y UNA LONGITUD DE 260 A 300 CM. GUIA CON EXTREMO FLOPPY 6CMS Y/O 20CMS, PUNTA EN JOTA DE 6MM, ELABORADA EN ACERO INOXIDABLE Y CUBIERTA CON PTFE. | UNIDAD
LOTE No. 44 | OTROS DISPOSITIVOS PARA EL SERVICIO DE HEMODINAMIA |  |  |  | HEMODINAMIA
ITEM | CÓDIGO INTERNO | CÓDIGO UNSPCS | DESCRIPCION | ESPECIFICACIÓN TÉCNICA | UNIDAD DE MEDIDA
1 | 1186220462 | 42203400 | CATETER BALON PARA DILATACION PULMONAR | CATETER BALON PARA VALVULOPLASTIA PULMONAR PEDIATRICA Y NEONATAL EN VARIAS MEDIDAS DESDE 4 MM DE DIAMETRO HASTA M16 MM CON LONGITUDES DE 20 MM A 40 MM. | UNIDAD
2 | 1186220422 | 42203400 | CATETER BALON PARA DILATACION MITRAL | CATETER KIT, INCLUYE: 2 BALONES PARA DILTACIÓN MITRAL, 1 CATETER ANGIOGRÁFICO, 1 DILATADOR PARA SEPTUM Y 1 GUÍA DE ALTO SOPORTE. DIÁMETRO BALÓN 14, 16 Y 18 MM LARGO 5 CM., 7 FR. | UNIDAD
3 | 1186220427 | 42203400 | STENT CUBIERTO PARA COARTACION DE AORTA | STENT RECUBIERTO PARA COARTACIÓN DE AORTA, VARIOS DIAMETROS Y LONGITUDES | UNIDAD
4 | 1186220907 | 42203400 | STENT DESNUDO PARA COARTACION DE AORTA | STENT PARA COARTACIÓN DE AORTA Y ESTENOSIS DE LAS ARTERIAS PULMONARES. FABRICADO EN PLATINO E IRIDIUM, DISEÑO DE MULTISEGMENTOS, LO CUAL PERMITE GRAN FLEXIBILIDAD, EXCELENTE DIRIGIBILIDAD Y ALTA FUERZA RADIAL. VARIAS MEDIDAS. | UNIDAD
5 | 1186220378 | 42203400 | CATETER BALON PARA COLOCACION DE STENT Y PARA RE-EXPANSION DE STENT EN ESTENOSIS DIFICILES | CATETER BALÓN.para ANGIOPLASTIA O implante de STENT AORTICO O PULMONAR. PUEDE SER DE DOBLE BALON O BALON SENCILLO VARIOS DIAMETROS Y LONGITUDES | UNIDAD
6 | 1186220500 | 42203400 | INTRODUCTOR DE PUNCION TRANSEPTAL I | INTRODUCTOR MULLINS LARGO 75 CMS. DIFERENTES DIAMETROS | UNIDAD
7 | 1186220449 | 42203400 | INTRODUCTOR DE PUNCION TRANSEPTAL II | INTRODUCTOR MULLINS PARA COLOCAR STENT-OTRAS APLICACIONES PERIFÉRICAS 13FR Y 14FR LARGO 75 CMS. | UNIDAD
8 | 1186220422 | 42203400 | CATETER BALON PARA VALVULOPLASTIA I | CATETER BALON PARA VALVULOPLASTIA PULMONAR PEDIATRICA Y NEONATAL COMPATIBLE CON GUIA 0,14 - 0.18 EN VARIAS MEDIDAS. | UNIDAD
9 | 1186220254 | 42203400 | CATETER BALON PARA VALVULOPLASTIA II | CATETER BALON PARA VALVULOPLASTIA PULMONAR Y PARA RAMAS PULMONARES, PARA TRATAMIENTO DE PERMEABILIZACION DE DUCTUS ARETERIOSO PERSISITENTE, PEDIATRICA Y NEONATAL COMPATIBLE CON GUIA 0.35 EN VARIAS MEDIDAS. | UNIDAD
10 | 1186220273 | 42203400 | STENT PARA TRATAMIENTO DE CONGENITAS II | STENT RIGIDO EXPANDIBLE POR BALON VARIAS MEDIDAS para tratamiento de RAMAS PULMONARES | UNIDAD
11 | 1186220276 | 42203400 | LAZOS RESCATADORES | CATÉTER RESCATADOR DE CUERPOS EXTRAÑOS EN VARIAS MEDIDAS, | UNIDAD
12 | 1186220277 | 42203400 | CATETER BALON DE ATRIOSEPTOSTOMIA | CATETER PARA ATRISEPTOMIA, 13,5 MM, LARGO 1,35 CM., VOLÚMEN 2.0 CC - 5 FR., PARA USO CON INTRODUCTOR 6 FR., Y GUÍA DE .021 Ó .018 Y CATETER PARA ATRISEPTOMIA, 9,5 MM, LARGO 0,95 CM., VOLÚMEN 1.0 CC - 4 FR., PARA USO CON INTRODUCTOR 5 FR., Y GUÍA DE .014. | UNIDAD
13 | 1186220905 | 42203400 | CATETER GUIA PARA INTERVENCION CORONARIA ACCESO FEMORAL | CATETER GUIA PARA INTERVENCION CORONARIA Y RADIOLOGIA 5F Y 6F DIFERENTES CURVAS. (JR Y JL,, MULTIPROPOSITO, MAMARIO IM, AL1, AL2. DIFERENTES TAMAÑOS DE CURVAS | UNIDAD
14 | 1186220905 | 42203400 | CATETER GUIA PARA INTERVENCION CORONARIA ACCESO RADIAL | CATETER GUIA PARA INTERVENCION CORONARIA Y RADIOLOGIA 5F Y 6F DIFERENTES CURVAS. Y TAMAÑOS | UNIDAD
15 | 1186220678 | 42203400 | GUIAS DE ANGIOPLATIA CORONARIA DE PUNTA SUAVE | GUIAS PARA ANGIOPLASTIA CORONARIA TRABAJO EN LESIONMES NO CMPLEJAS | UNIDAD
16 | CÓDIGO NUEVO | 42203400 | GUIAS DE ANGIOPLATIA CORONARIA DE PUNTA ESPECIAL PARA OCLUSION TOTAL O LESIONES COMPLEJAS | GUIAS PARA ANGIOPLASTIA CORONARIA TRABAJO EN LESIONES TOTALES O COMPLEJAS | UNIDAD
17 | 1186290712 | 42203400 | KIT DE ANGIOPLASTIA/JERINGA MANOMETRO | JERINGA INSUFLADORA, ROTADOR DE GUIA, VALVULA HEMOSTATICA E INTRODUCTOR DE GUIA ANGIOPLASTIA | UNIDAD
LOTE No. 45 | HEMODINAMIA CARDIOLOGIA PEDIATRICA |  |  |  | HEMODINAMIA
ITEM | CÓDIGO INTERNO | CÓDIGO UNSPCS | DESCRIPCION | ESPECIFICACIÓN TÉCNICA | UNIDAD DE MEDIDA
1 | 1186220012 | 42203400 | OCLUSORES DE DUCTUS TIPO I | OCLUSORES DE DUCTUS TIPO I DISPOSITIVO AUTO EXPANDIBLE PARA CIERRE DE DUCTUS FAMILIA 1 . DIFERENTES TAMAÑOS DESDE 3 MM A 16 MM. UNIDAD 1 | UNIDAD
2 | 1186220679 | 42203400 | OCLUSORES DE DUCTUS TIPO II Y MEDIDAS ADICIONALES | OCLUSORES DE DUCTUS TIPO II Y MEDIDAS ADICIONALES. DISPOSITIVO AUTO EXPANDIBLE DE LIBERACION CONTROLADA, PARA CIERRE DE DUCTUS FAMILIA II Y MEDIDAS ADICIONALES PARA DEFECTOS DE 2MM A 6MM. DIFERENTES TAMAÑOS DIAMETROS DESDE 3 MM A 6 MM Y LONGITUD DE 2MM A 6 MM. UNIDAD 1 | UNIDAD
3 | 1186220933 | 42203400 | OCLUSORES PARA EMBOLIZACION VASCULAR PERIFERICA PLUG VASCULARES | OCLUSORES PARA EMBOLIZACION VASCULAR PERIFERICA. DISPOSITIVO AUTO EXPANDIBLE PARA EMBOLIZACION ARTERIAL Y VENOSA PERIFERICA CON DEFECTOS MINIMO DE 2MM DE DIAMETRO Y LONGITUD 13 MM, FAMILIAS I,II,III Y IV. DIFERENTES FORMAS Y TAMAÑOS. | UNIDAD
4 | 1186220024 | 42203400 | SISTEMAS DE LIBERACION PARA OCLUSORES DE DUCTUS | SISTEMAS DE LIBERACION CON LOS SIGUIENTES COMPONENTES:*VAINA, *DILATADOR, CARGADOR, VÁLVULA HEMOSTÁTICA Y CABLE DE LIBERACIÓN; COMPATIBLE CON EL DISPOSITIVO QUE SE SELECCIONE, VARIAS MEDIDAS. | UNIDAD
5 | 1186220912 | 42203400 | DISPOSITIVO CIERRE DE DEFECTO DE TABIQUE INTERAURICULAR | DISPOSITIVO AUTOEXPANDIBLE PARA CIERRE DE DEFECTO INTERAURICULAR DIFERENTES TAMAÑOS CON OPCION DE BAJOS PERFILES PARA PACIENTES DE MINIMO 14 KG. DIFERENTES TAMAÑOS DESDE 6 MM HASTA 40 MM. | UNIDAD
6 | 1186220392 | 42203400 | SISTEMA DE LIBERACION DE DISPOSITIVO DE CIERRE DE DEFECTO DE TABIQUE INTERAURICULAR | SISTEMAS DE LIBERACION CON LOS SIGUIENTES COMPONENTES:*VAINA, *DILATADOR, CARGADOR, VÁLVULA HEMOSTÁTICA Y CABLE DE LIBERACIÓN; COMPATIBLE CON EL DISPOSITIVO QUE SE SELECCIONE, DIFERENTES DIAMETROS DESDE 6FR HASTA 12 FR BAJO PERFIL PARA PACIENTES DE MINIMO 14 KG | UNIDAD
7 | 1186220393 | 42203400 | BALÓN DE MEDICION PARA USO DE CIERRE DE DEFECTO DE TABIQUE INTERAURICULAR | BALON DE MEDICION PARA CIERRE DE DEFECTO DE TABIQUE INTERAURICULAR O PRUEBAS DE OCLUSION CON MARCAS DE CALIBRACION RADIOPACAS. DIFERENTES MEDIDAS DESDE 18 MM A 24 MM. | UNIDAD
8 | 1186220394 | 42203400 | GUIA AMPLATZ ALTO SOPORTE 260 | GUIA DE ALTO SOPORTE 0.035 CON FLEXIBLE 1.5MM EN JOTA, 260 CM DE ACERO INOXIDABLE Y REVESTIMIENTO PTFE, PARA USO DE CIERRE DE DEFECTO, INTER AURICULAR Y DUCTUS | UNIDAD
9 | 1186220680 | 42203400 | GUIA CUERPO SUAVE 300 | GUIA DE CUERPO SUAVE 0,035 CON PUNTA FLEXIBLE 6 MM EN JOTA 300 PARA USO DE CIERRE DE DEFECTO INTERVENTRICULA NR | UNIDAD
10 | 1186220396 | 42203400 | DISPOSITIVO PARA CIERRE DE FORAMEN OVAL PERMEABLE PFO | DISPOSITIVO AUTOEXPANDIBLE PARA CIERRE DE FORAMEN OVAL, DIFERENTES MEDIDAS DESDE 18 MM A 35 MM DISCOS SIMETRICOS Y ASIMETRICOS. | UNIDAD
11 | 1186220397 | 42203400 | DISPOSITIVOS PARA CIERRE DE CIA MULTI- FENESTRADA | DISPOSITIVO AUTOEXPANDIBLE PARA CIERRE DE COMUNICACIÓN INTERAURICULAR FENESTRADA, DIFERENTES MEDIDAS DESDE 18 MM A 35 MM DISCOS SIMETRICOS. | UNIDAD
12 | CÓDIGO NUEVO | 42203400 | PLANTILLA DE MEDICION PARA BALON | PLANTILLA DE MEDICION CON TODOS LOS DIAMETROS EXISTENTES DE DISPOSITIVOS PARA USO CON BALON DE MEDICION DE CIA | UNIDAD
LOTE No. 46 | CATETER, BALÓN PARA EL SERVICIO DE HEMODINAMIA |  |  |  | HEMODINAMIA
ITEM | CÓDIGO INTERNO | CÓDIGO UNSPCS | DESCRIPCION | ESPECIFICACIÓN TÉCNICA | UNIDAD DE MEDIDA
1 | 1186220330 | 42203405 | BALON DE ANGIOPLASTIA | BALON SEMICOMPLACIENTE, PARA UTILIZAR CON GUIAS = < A 0.014, CON REVESTIMIENTO HIDROFOBO. | UNIDAD
2 | 1186220132 | 42203425 | CATETER DE ASPIRACION DE TROMBO | CATETER DE ASPIRACION DE TROMBO | UNIDAD
LOTE No. 47 | INSUMOS PERFUSIÓN Y CIRCULACION EXTRACORPOREA |  |  |  | CARDIOVASCULAR
ITEM | CÓDIGO INTERNO | CÓDIGO UNSPCS | DESCRIPCION | ESPECIFICACIÓN TÉCNICA | UNIDAD DE MEDIDA
1 | 1197011021 | 41111938 | PLACAS PARA SENSOR DE NIVEL | ELEMENTO DE UN SOLO USO, CON ADHESIVO SEGURO, COMPATIBLE CON EL EQUIPO QUE POSEE LA INSTITUCIÓN. | UNIDAD
2 | 1197011022 | 41111927 | KIT DE MONITORIZACION DE PRESION | UN ELEMENTO DE UN SOLO USO, EMPAQUE INDIVIDUAL, EMPAQUE ESTÉRIL, COMPATIBLE CON EL EQUIPO QUE POSEE LA INSTITUCIÓN | UNIDAD
3 | 1197011026 | 42294714 | CABEZAL DE BOMBA CENTRIFUGA | ELEMENTO DE UN SOLO USO, EMPAQUE INDIVIDUAL, EMPAQUE ESTÉRIL, ELABORADA EN POLICARBONATO, COMPATIBLE CON EL MOTOR DE CENTRIFUGA QUE POSEE LA INSTITUCIÓN, VOLUMEN DE CEBADO, RANGO DE REVOLUCIÓN DE LA BOMBA DE 0 A 3600, RPM, MÁXIMO FLUJO DE 9.9 LTS X MIN, PRESIÓN DE SALIDA DE 0-700 MMHG | UNIDAD
4 | 1197011028 | 42294712 | CUBETA PARA CDI 101 | CUBETA QUE PERMITE MEDIR SATURACIÓN DE OXIGENO EN SANGRE VENOSA, HEMATOCRITO Y HEMOGLOBINA. ACOPLABLE A TUBERÍA DE ½ , UTILIZA PARA MEDICIÓN REFRACTANCIA ÓPTICA REQUERIMIENTO DE FLUJO SANGUÍNEO NO MENOS DE 100CC POR MIN. RANGOS DE OPERACIÓN DEL SISTEMA: SO2: 60 – 100%,HCTO: 15 – 45%, HGB: 5 – 15 G/DL VOLUMEN DE CEBADO: CUBETA DE : 9 ML,CUBETA DE ½ : 16 ML | UNIDAD
5 | CÓDIGO NUEVO | 41111927 | SISTEMA PARA ADMINISTRACIÓN DE CARDIOPLEGIA DESDE LA MAQUINA DE CIRCULACION EXTRACORPOREA | CARCAZA TRANSPARENTE, CON INTERCAMBIADOR DE CALOR, TRAMPA ATRAPA-BURBUJAS, PUERTO PARA MONITOREO DE TEMPERATURA, LINEA PARA MEDICION DE PRESIÓN (DISPOSITIVO INTERFASE LIQUIDO/AIRE), LINEA DE SOBRE-PRESIÓN. LINE DE 1/4 Y 1/8 QUE PERMITAN DIFERENTES TIPOS DE MEZCLA DE SOLUCION CARIDIOPLEGICA/SANGRE. CONECTOR COMPATIBLE CON EL OXIGENADOR Y LA CANULA DE ADMINISTRACION. MEDTRONIC MYOTHERM XP | UNIDAD
LOTE No. 48 | CARTUCHO PARA ANALISIS DE GASES SANGUINEO |  |  |  | CARDIOVASCULAR
ITEM | CÓDIGO INTERNO | CÓDIGO UNSPCS | DESCRIPCION | ESPECIFICACIÓN TÉCNICA | UNIDAD DE MEDIDA
1 | 1228405078 | 42294712 41116000 41111500 | CARTUCHO PARA ANALISIS DE GASES SANGUINEOS GASES ELECTROLITOS GLUCOMETRIA Y LACTATO INCLUIDO PAPEL IMPRESORA PORTÁTIL | CARTUCHO QUE PERMITA SENSAR NA, K, ICA, HTO, PH, PCO2, PO2, TCO2, HCO3, BEECT, SO2, HGB. FECHA DE CADUCIDAD MAYOR DE 3 MESES GLUCOMETRIA Y LACTATO. PRESENTACION DE UN CARTUCHO PARA PROCESAR MUESTRA INDIVIDUAL CON EQUIPO PORTÁTIL, PAPEL TERMOSENSIBLE DE IMPRESORA PARA LOS GASES SANGUINEOS. CON MÍNIMO 3 MAQUINAS DE LECTURA EN APOYO TECNOLOGICO | UNIDAD
LOTE No. 49 | CINTAS. MALLAS Y SISTEMAS PARA PISO PELVICO DEL SERVICIO DE UROLOGIA Y GINECOLOGIA |  |  |  | UROLOGIA - GINECO
ITEM | CÓDIGO INTERNO | CÓDIGO UNSPCS | DESCRIPCION | ESPECIFICACIÓN TÉCNICA | UNIDAD DE MEDIDA
1 | 1186220979 | 42295513 | CINTA DE INCONTINENCIA RETROPÚBICA | SISTEMA DE CABESTRILLO TRANSVAGINAL DE LA URETRA MEDIA,CONTINE AGUJA CON PUNTA CURVADA DE 2.7MM | UNIDAD
2 | 1186220985 | 42295513 | CINTA DE INCONTINENCIA TRANSOBTURADORA | SISTEMA DE CABESTRILLO TRANSOBTURADOR DE LA URETRA MEDIA, MALLA DE MONOFILAMENTO DE POLIPROPILENO, CON BORDES LISOS Y TERMO SELLADO EN LA PORCIÓN SUBURETRAL | UNIDAD
3 | BUSCAR CÓDIGO | 42295513 | SLING TIPO ADVANCE CINTA PARA INCONTINENCIA URINARIA MASCULINA | SLING TIPO ADVANCE CIN TA PARA INCONTINENCIA URINARIA MASCULINA | UNIDAD
4 | 1196460045 | 42295513 | SUTURAS NO ABSORBIBLES DE POLIPROPILENO PARA ADAPTARSE A DISPOSITIVO DE CAPTURA | SUTURAS NO ABSORBIBLES DE POLIPROPILENO PARA ADAPTARSE A DISPOSITIVO DE CAPTURA | UNIDAD
5 | CÓDIGO NUEVO | 42295513 | DISPOSITIVO DE CAPTURA DE SUTURAS COMPATIBLE CON SUTURA NO ABSORBIBLE | DISPOSITIVO DE CAPTURA DE SUTURAS COMPATIBLE CON SUTURA NO ABSORBIBLE | UNIDAD
6 | BUSCAR CÓDIGO | 42295513 | PROTESIS DE PENE | PROTESIS PENEANA PRECONECTADA DE TRES COMPONENTES CON INHIBIZONE. COMPUESTA CON CIRCUITOS CERRADOS LLENOS DE FLUIDO CONSISTENTES EN UN PAR DE CILINDROS, EXTENSORES PROXIMALES OPCIONALES, UNA BOMBA DE APRIETE PUNTUAL Y UN RESERVORIO DE FLUIDO. TODOS LOS COMPONENTES ESTAN CONECTADOS POR UN SISTEMA DE TUBOS RESISTENTES A LOS PLIEGUES. ESTE DISPOSITIVO CONTIENE ELASTOMERO DE SILICONA SOLIDA. | UNIDAD
LOTE No. 50 | ESPÉCULOS VAGINALES Y GRAPAS UMBILICALES PARA EL SERVICIO DE GINECOLOGIA |  |  |  | GINECOLOGIA
ITEM | CÓDIGO INTERNO | CÓDIGO UNSPCS | DESCRIPCION | ESPECIFICACIÓN TÉCNICA | UNIDAD DE MEDIDA
1 | 1196490117 | 42182013 | ESPECULOS VAGINALES DESECHABLES | TAMAÑO MEDIANO Y ESTANDAR CON SISTEMA DE CREMALLERA Y/O SEGURO DE RETENCION (CLAMP) ,TRANSPARENTE , ARTICULADO Y APERTURA GRADUABLE, LIBRE DE GERMENES PATOGENOS PARA LA CAVIDAD VAGINAL. | UNIDAD
2 | 1196490312 | 42291805 | GRAPAS UMBILICALES | DE FACIL MANEJO , QUE OFREZCAN SEGURIDAD,EFECTIVIDAD Y AGILICEN EL PERIODO DE ADAPTABILIDAD NEONATAL | UNIDAD
LOTE No. 51 | INSUMOS PARA EL SERVICIO DE CIRUGIA VASCULAR, CARDIOVASCULAR |  |  |  | VASCULAR - CARDIO
ITEM | CÓDIGO INTERNO | CÓDIGO UNSPCS | DESCRIPCION | ESPECIFICACIÓN TÉCNICA | UNIDAD DE MEDIDA
1 | 1196420095 | 42295300 | SHUNT DE CAROTIDA CON PUERTO EN T CALIBRE 9 FR LONGITUD 15 CM | CALIBRE 9F, LONGITUD 15 CMS CATETER DE POLIURETANO BALONES DE LATEX NATURAL TRANSPARENTES Y DURADEROS BALON DE CAROTIDA INTERNA CAPACIDA MAXIMA DE LIQUIDO DE 0,25 ML 8MM DE DIAMETRO CON CAPACIDAD DE LIQUIDO MAXIMA. BALON DE CAROTIDA COMUN CAPACIDA MAXIMA DE LIQUIDO DE 1,50 ML DIAMETRO DE 14 MM CON CAPACIDAD MAXIMA DE LIQUIDO. BALON DE SEGURIDAD DE 10 - 12 PSI EL BALON DE SEGURIDAD SE INFLA CON 13 -17 PSI | UNIDAD
2 | 1196420108 | 42295300 | PARCHE PARA CAROTIDA EN DACRON O PTFE DE 3 A 6 X 60 A 75CM | PARCHE PARA CAROTIDA EN DACRON O PTFE DE 3 A 6 X 60 A 75CM | UNIDAD
3 | 1196491067 | 42221600 | VESSEL- LOOP . CAUCHOS PARA IDENTIFICACION, OCLUSION Y RETRACCION DE VENAS, ARTERIAS, NERVIOS, TENDONES Y URETERES. DE SILICONA BIOCOMPATIBLE DE VARIOS TAMAÑOS Y COLORES | VESSEL- LOOP . CAUCHOS PARA IDENTIFICACION, OCLUSION Y RETRACCION DE VENAS, ARTERIAS, NERVIOS, TENDONES Y URETERES. DE SILICONA BIOCOMPATIBLE DE VARIOS TAMAÑOS Y COLORES | UNIDAD
4 | 1197010001 | 42221600 | BANDAS SILASTIC | CAUCHO CON PUNTA DE AGUJA ATRAUMATICA 3/8 DE CIRCULO PARA CIRUGIA CARDIOVASCULAR . | UNIDAD
LOTE No. 52 | PROTESIS VASCULARES PERIFERICOS |  |  |  | VASCULAR - CARDIO
ITEM | CÓDIGO INTERNO | CÓDIGO UNSPCS | DESCRIPCION | ESPECIFICACIÓN TÉCNICA | UNIDAD DE MEDIDA
1 | 1196420060 | 42295900 | PROTESIS VASCULAR RECTA DE DACRON DE 8MM X 60 A 70 CM | PROTESIS VASCULARRECTA DE DACRON CALIBRE 8 MM, LONGITUD 60 A 70 CMS .POROSIDAD CERO . TEJIDO TIPO KNITTED (AORTA ABDOMINAL). GELATINIZADA.SET DE 8-18MM. | UNIDAD
2 | 1196420121 | 42295900 | PROTESIS VASCULAR EN DACRON RECTA DE 16MMX20 A 30CM | PROTESIS VASCULAR EN DACRON RECTA DE 16MMX20 A 30 CM POROSIDAD CERO TEJIDO TIPO KNITTED (AORTA ABDOMINAL) | UNIDAD
3 | 1196420122 | 42295900 | PROTESIS VASCULAR EN DACRON RECTA DE 18MMX 25A 40 CM | PROTESIS VASCULAR EN DACRON RECTA DE 18MMX 25 A 40 CM POROSIDAD CERO TEJIDO TIPO KNITTED (AORTA ABDOMINAL) | UNIDAD
4 | 1196420123 | 42295900 | PROTESIS VASCULAR EN DACRON RECTA DE 20MMX20 A 30 CM | PROTESIS VASCULAR EN DACRON RECTA DE 20MMX20 A 30CM POROSIDAD CERO TEJIDO TIPO KNITTED (AORTA ABDOMINAL) | UNIDAD
5 | 1196420088 | 42295900 | PROTESIS VASCULAR RECTA DE DACRON DE 22MM X 25CM | PROTESIS VASCULAR RECTA DE DACRON DE CALIBRE 22 MM. LONGUITUD 25 CMS POROSIDAD CERO TEJIDO TIPO WOVEN (AORTA TORACICA) | UNIDAD
6 | 1196420091 | 42295900 | PROTESIS VASCULAR RECTA DE DACRON DE 24MM X 15 A 30CM | PROTESIS VASCULAR RECTA DE DACRON DE CALIBRE 24 MM. LONGUITUD DE 15 A 30 CMS POROSIDAD CERO TEJIDO TIPO WOVEN (AORTA TORACICA) | UNIDAD
7 | 1196420091 | 42295900 | PROTESIS VASCULAR RECTA DE DACRON DE 26MM X 15 A 30CM | PROTESIS VASCULAR RECTA DE DACRON DE CALIBRE 26 MM. LONGUITUD DE 15 A 30 CMS POROSIDAD CERO TEJIDO TIPO WOVEN (AORTA TORACICA) | UNIDAD
8 | 1196420092 | 42295900 | PROTESIS VASCULAR RECTA DE DACRON DE 28MM X 15 A 30 CM | PROTESIS VASCULAR RECTA DE DACRON DE CALIBRE 28 MM. LONGUITUD 15 A 30 CMS POROSIDAD CERO TEJIDO TIPO WOVEN (AORTA TORACICA) | UNIDAD
9 | 1196420093 | 42295900 | PROTESIS VASCULAR RECTA DE DACRON DE 30MM X 15 A 30 CM | PROTESIS VASCULAR RECTA DE DACRON DE CALIBRE 30 MM. LONGUITUD 15 A 30 CMS POROSIDAD CERO TEJIDO TIPO WOVEN (AORTA TORACICA) | UNIDAD
10 | 1196420124 | 42295900 | PROTESIS VASCULAR RECTA DE DACRON DE 32 MM X 15 A 30 CM | PROTESIS VASCULAR RECTA DE DACRON DE 32 MM X 15 A 30 CM | UNIDAD
11 | 1196420079 | 42295900 | PROTESIS VASCULAR BIFURCADA EN DACRON DE 14 X7MM X40 A 50 CM | PROTESIS VASCULAR BIFURCADA EN DACRON , CALIBRE 14 X 7MM, LONGITUD 40 A 50 CMS, BIFURCADA, CERO POROSIDAD. | UNIDAD
12 | 1196420094 | 42295900 | PROTESIS VASCULAR BIFURCADA EN DACRON DE 16 X 8MM X 40 A 50 CM | PROTESIS VASCULAR BIFURCADA EN DACRON DE 16 X 8MM X 40 A 50 CM CERO POROSIDAD | UNIDAD
13 | 1196420096 | 42295900 | PROTESIS VASCULAR BIFURCADA EN DACRON DE 18 X 9MM X 40 A 50 CM | PROTESIS VASCULAR BIFURCADA EN DACRON DE 18 X 9MM X 40 A 50 CM CERO POROSIDAD | UNIDAD
14 | 1196420097 | 42295900 | PROTESIS VASCULAR BIFURCADA EN DACRON DE 20 X 10MM X 40 A 50 CM CM. | PROTESIS VASCULAR BIFURCADA EN DACRON DE 20 X 10MM X 40 A 50 CM CM CERO POROSIDAD | UNIDAD
15 | 1196420098 | 42295900 | PROTESIS VASCULAR BIFURCADA EN DACRON DE 22 X 11MM X 40 A 50 CM CM. | PROTESIS VASCULAR BIFURCADA EN DACRON DE 22 X 11MM X 40 A 50 CM CM CERO POROSIDAD | UNIDAD
16 | 1196420102 | 42295900 | PROTESIS VASCULAR EN PTFE RECTA, CALIBRE 5 MM, LONGUITUD 60 A 70 CMS. | PROTESIS VASCULAR EN PTFE RECTA, CALIBRE 5 MM, LONGUITUD 60 A 70 CMS. | UNIDAD
17 | 1196420071 | 42295900 | PROTESIS VASCULAR EN PTFE, RECTA, CALIBRE 6 MM X 40 A 70 CMS. ANILLOS EN ESPIRAL O INDEPENDIENTES X 30 CM | PROTESIS VASCULAR EN PTFE, RECTA, CALIBRE 6 MM X 40 A 70 CMS. ANILLOS EN ESPIRAL O INDEPENDIENTES X 30 CM | UNIDAD
18 | 1196420073 | 42295900 | PROTESIS VASCULAR EN PTFE, CONICA CALIBRE 7MM A X 60 A 70CM. REFORZADA CON ESPIRAL O ANILLOS INDEPENDIENTES REMOVIBLES | PROTESIS VASCULAR EN PTFE, CONICA CALIBRE 7MM A X 60 A 70CM. REFORZADA CON ESPIRAL O ANILLOS INDEPENDIENTES REMOVIBLES | UNIDAD
19 | 1196420070 | 42295900 | PROTESIS VASCULAR EN PTFE RECTA CALIBRE 8MMX 30 A 80CM REFORZADA CON ESPIRAL O ANILLOS INDEPENDIENTES REMOVIBLES DE 30 A 70 CM | PROTESIS VASCULAR EN PTFE RECTA CALIBRE 8MMX 30 A 80CM REFORZADA CON ESPIRAL O ANILLOS INDEPENDIENTES REMOVIBLES DE 30 A 70 CM | UNIDAD
20 | 1196420072 | 42295900 | PROTESIS VASCULAR EN PTFE Y/O DACRON RECTA, CALIBRE O DIAMETRO 10MM, LONGUITUD 30 A 70 CMS. REFORZADA CON ESPIRAL O ANILLOS INDEPENDIENTES REMOVIBLES (OPCIONAL) | PROTESIS VASCULAR EN PTFE Y/O DACRON RECTA, CALIBRE O DIAMETRO 10MM, LONGUITUD 30 A 70 CMS. REFORZADA CON ESPIRAL O ANILLOS INDEPENDIENTES REMOVIBLES (OPCIONAL) | UNIDAD
LOTE No. 53 | CATETER EMBOLECTOMIA |  |  |  | CIRUGIA VASCULAR
ITEM | CÓDIGO INTERNO | CÓDIGO UNSPCS | DESCRIPCION | ESPECIFICACIÓN TÉCNICA | UNIDAD DE MEDIDA
1 | 1196410615 | 42203425 | CATETER DE EMBOLECTOMIA DE VIA ARTERIAL DE CALIBRE 2 FR MONOLUMEN | CATETER DE 60CM DE LONGITUD, | UNIDAD
2 | 1196410610 | 42203425 | CATETER DE EMBOLECTOMIA DE VIA ARTERIAL DE CALIBRE 3 FR MONOLUMEN | CATETER DE 80CM DE LONGITUD, | UNIDAD
3 | 1196410618 | 42203425 | CATETER DE EMBOLECTOMIA DE VIA ARTERIAL DE CALIBRE 4 FR MONOLUMEN | CATETER DE 80CM DE LONGITUD, | UNIDAD
4 | 1196410620 | 42203425 | CATETER DE EMBOLECTOMIA DE VIA ARTERIAL DE CALIBRE 5 FR MONOLUMEN | CATETER DE 80CM DE LONGITUD, | UNIDAD
LOTE No. 54 | ASAS PARA UROLOGIA KARL STORZ |  |  |  | UROLOGIA
ITEM | CÓDIGO INTERNO | CÓDIGO UNSPCS | DESCRIPCION | ESPECIFICACIÓN TÉCNICA | UNIDAD DE MEDIDA
1 | 1199020189 | 42142703 42294800 | ASAS PARA UROLOGIA KARL STORZ | ASAS PARA UROLOGIA KARL STORZ COMPATIBLE CON EQUIPO DE LA INSTITUCIÓN | UNIDAD
LOTE No. 55 | GUANTES LIBRE DE LATEX - GUANTES PARA EXAMEN DE NITRILO - INDICADOR DE ACCIDENTE |  |  |  | CIRUGIA GENERAL
ITEM | CÓDIGO INTERNO | CÓDIGO UNSPCS | DESCRIPCION | ESPECIFICACIÓN TÉCNICA | UNIDAD DE MEDIDA
1 | BUSCAR CÓDIGO | 42295451 | GUANTE ESTERIL LIBRE DE LATEX TALLA 6.5 | •DISPOSITIVO MÉDICO ESTÉRIL. •GUANTE NITRILO QUIRÚRGICO LIBRE DE TALCO. •LIBRE DE LÁTEX. •PUÑO CON REBORDE QUE MINIMIZA EL DESLIZAMIENTO Y GENERA PROTECCIÓN EXTRA. •LAS PUNTAS DE LOS DEDOS TEXTURIZADAS PARA MEJORAR EL AGARRE EN SECO Y EN HÚMEDO. •FABRICADOS CON UNA DELGADA CAPA DE NITRILO QUE PERMITE UNA ALTA SENSIBILIDAD AL TACTO Y DESTREZA.*RESISTENTES A LA ELONGACIÓN. •COLOR BEIGE •EXCELENTE RESISTENCIA A LA PUNCIÓN Y A LA ROTURA •MATERIAL SINTÉTICO LIBRE DE LA PROTEÍNA DEL LÁTEX. •COMPUESTOS POR 100% NITRILO SINTÉTICO *CUMPLAN CON LA NORMA ISO 2859-1, TALLA 6,5 | PAR
2 | BUSCAR CÓDIGO | 42295451 | GUANTE ESTERIL LIBRE DE LATEX TALLA 7.0 | •DISPOSITIVO MÉDICO ESTÉRIL. •GUANTE NITRILO QUIRÚRGICO LIBRE DE TALCO. •LIBRE DE LÁTEX. •PUÑO CON REBORDE QUE MINIMIZA EL DESLIZAMIENTO Y GENERA PROTECCIÓN EXTRA. •LAS PUNTAS DE LOS DEDOS TEXTURIZADAS PARA MEJORAR EL AGARRE EN SECO Y EN HÚMEDO. •FABRICADOS CON UNA DELGADA CAPA DE NITRILO QUE PERMITE UNA ALTA SENSIBILIDAD AL TACTO Y DESTREZA.*RESISTENTES A LA ELONGACIÓN. •COLOR BEIGE •EXCELENTE RESISTENCIA A LA PUNCIÓN Y A LA ROTURA •MATERIAL SINTÉTICO LIBRE DE LA PROTEÍNA DEL LÁTEX. •COMPUESTOS POR 100% NITRILO SINTÉTICO *CUMPLAN CON LA NORMA ISO 2859-1, TALLA 7,0 | PAR
3 | BUSCAR CÓDIGO | 42295451 | GUANTE ESTERIL LIBRE DE LATEX TALLA 7.5 | •DISPOSITIVO MÉDICO ESTÉRIL. •GUANTE NITRILO QUIRÚRGICO LIBRE DE TALCO. •LIBRE DE LÁTEX. •PUÑO CON REBORDE QUE MINIMIZA EL DESLIZAMIENTO Y GENERA PROTECCIÓN EXTRA. •LAS PUNTAS DE LOS DEDOS TEXTURIZADAS PARA MEJORAR EL AGARRE EN SECO Y EN HÚMEDO. •FABRICADOS CON UNA DELGADA CAPA DE NITRILO QUE PERMITE UNA ALTA SENSIBILIDAD AL TACTO Y DESTREZA.*RESISTENTES A LA ELONGACIÓN. •COLOR BEIGE •EXCELENTE RESISTENCIA A LA PUNCIÓN Y A LA ROTURA •MATERIAL SINTÉTICO LIBRE DE LA PROTEÍNA DEL LÁTEX. •COMPUESTOS POR 100% NITRILO SINTÉTICO *CUMPLAN CON LA NORMA ISO 2859-1,TALLA7,5 | PAR
4 | BUSCAR CÓDIGO | 42295451 | GUANTE ESTERIL LIBRE DE LATEX TALLA 8.0 | •DISPOSITIVO MÉDICO ESTÉRIL. •GUANTE NITRILO QUIRÚRGICO LIBRE DE TALCO. •LIBRE DE LÁTEX. •PUÑO CON REBORDE QUE MINIMIZA EL DESLIZAMIENTO Y GENERA PROTECCIÓN EXTRA. •LAS PUNTAS DE LOS DEDOS TEXTURIZADAS PARA MEJORAR EL AGARRE EN SECO Y EN HÚMEDO. •FABRICADOS CON UNA DELGADA CAPA DE NITRILO QUE PERMITE UNA ALTA SENSIBILIDAD AL TACTO Y DESTREZA.*RESISTENTES A LA ELONGACIÓN. •COLOR BEIGE •EXCELENTE RESISTENCIA A LA PUNCIÓN Y A LA ROTURA •MATERIAL SINTÉTICO LIBRE DE LA PROTEÍNA DEL LÁTEX. •COMPUESTOS POR 100% NITRILO SINTÉTICO *CUMPLAN CON LA NORMA ISO 2859-1,TALLA 8,0 | PAR
5 | BUSCAR CÓDIGO | 42295451 | GUANTE ESTERIL LIBRE DE LATEX TALLA 8.5 | •DISPOSITIVO MÉDICO ESTÉRIL. •GUANTE NITRILO QUIRÚRGICO LIBRE DE TALCO. •LIBRE DE LÁTEX. •PUÑO CON REBORDE QUE MINIMIZA EL DESLIZAMIENTO Y GENERA PROTECCIÓN EXTRA. •LAS PUNTAS DE LOS DEDOS TEXTURIZADAS PARA MEJORAR EL AGARRE EN SECO Y EN HÚMEDO. •FABRICADOS CON UNA DELGADA CAPA DE NITRILO QUE PERMITE UNA ALTA SENSIBILIDAD AL TACTO Y DESTREZA.*RESISTENTES A LA ELONGACIÓN. •COLOR BEIGE •EXCELENTE RESISTENCIA A LA PUNCIÓN Y A LA ROTURA •MATERIAL SINTÉTICO LIBRE DE LA PROTEÍNA DEL LÁTEX. •COMPUESTOS POR 100% NITRILO SINTÉTICO *CUMPLAN CON LA NORMA ISO 2859-1, TALLA 8,5 | PAR
6 | 1199030159 | 42132200 | GUANTE PARA EXAMEN DE NITRILO TALLA S | GUANTES DE NITRILO TALLA S DESECHABLES, HIPOALERGENICOS, NO ESTERILES, AMBIDIESTROS, (Acrilonitrilo-butadieno) PUÑO CON REBORDE, LIBRE DE LATEX , | PAR
7 | 1199030151 | 42132200 | GUANTE PARA EXAMEN DE NITRILO TALLA M | GUANTES DE NITRILO TALLA M DESECHABLES, HIPOALERGENICOS, NO ESTERILES, AMBIDIESTROS, (Acrilonitrilo-butadieno) PUÑO CON REBORDE, LIBRE DE LATEX , | PAR
8 | 1199030032 | 42132200 | GUANTE PARA EXAMEN DE NITRILO TALLA L | GUANTES DE NITRILO TALLA L DESECHABLES, HIPOALERGENICOS, NO ESTERILES, AMBIDIESTROS, (Acrilonitrilo-butadieno) PUÑO CON REBORDE, LIBRE DE LATEX , | PAR
9 | 1199030161 | 42132200 | GUANTE INDICADOR DE ACCIDENTE TALLA 6.5 | •COLOR: BLANQUECINO A AMARILLO (EXTERIOR), VERDE (INTERIOR) •DERECHO E IZQUIERDO •SIN TALCO •BIODEGRADABLES •TEXTURIZADO EN LA PALMA •ESTERILIZACIÓN EN RAYOS GAMMA •DEDOS CURVADOS, PULGAR HACIA LA SUPERFICIE DE LA PALMA DE LA MANO. •DEDOS NIVELADOS LIBRES DE TALCO. •EL PUÑO REFORZADO MINIMIZA EL DESLIZAMIENTO, MEJORA LA RESISTENCIA Y FACILITA EL REVESTIMIENTO DEL GUANTE. •MÁXIMA CALIDAD AQL 1.5 •ENVASADOS EN SOBRE TERMO SELLADOS DE FÁCIL APERTURA ASÉPTICA. •MÁXIMA CALIDAD AQL 1.5 •FABRICADOS DE LÁTEX DE CAUCHO NATURAL ALTO GRADO, DE COLOR BLANCO Y/O NATURAL. COMPOSICIÓN QUIMICA Ø LÁTEX NATURAL Ø HIDRÓXIDO DE POTASIO KOH Ø AZUFRE S Ø DIBUTIL DITHOCARBAMATO DE ZINC (C9H18S2N) 2ZN Ø WINGSTAY (ANTIOXIDANTE WINGSTAY L) Ø ÓXIDO DE ZINC ZNO Ø OXIDO DE TITANIO TIO2 | SOBRE DE 4 UNIDADES
10 | 1199030162 | 42132200 | GUANTE INDICADOR DE ACCIDENTE TALLA 7,0 | •COLOR: BLANQUECINO A AMARILLO (EXTERIOR), VERDE (INTERIOR) •DERECHO E IZQUIERDO •SIN TALCO •BIODEGRADABLES •TEXTURIZADO EN LA PALMA •ESTERILIZACIÓN EN RAYOS GAMMA •DEDOS CURVADOS, PULGAR HACIA LA SUPERFICIE DE LA PALMA DE LA MANO. •DEDOS NIVELADOS LIBRES DE TALCO. •EL PUÑO REFORZADO MINIMIZA EL DESLIZAMIENTO, MEJORA LA RESISTENCIA Y FACILITA EL REVESTIMIENTO DEL GUANTE. •MÁXIMA CALIDAD AQL 1.5 •ENVASADOS EN SOBRE TERMO SELLADOS DE FÁCIL APERTURA ASÉPTICA. •MÁXIMA CALIDAD AQL 1.5 •FABRICADOS DE LÁTEX DE CAUCHO NATURAL ALTO GRADO, DE COLOR BLANCO Y/O NATURAL. COMPOSICIÓN QUIMICA Ø LÁTEX NATURAL Ø HIDRÓXIDO DE POTASIO KOH Ø AZUFRE S Ø DIBUTIL DITHOCARBAMATO DE ZINC (C9H18S2N) 2ZN Ø WINGSTAY (ANTIOXIDANTE WINGSTAY L) Ø ÓXIDO DE ZINC ZNO Ø OXIDO DE TITANIO TIO2 | SOBRE DE 4 UNIDADES
11 | 1199030163 | 42132200 | GUANTE INDICADOR DE ACCIDENTE TALLA 7,5 | •COLOR: BLANQUECINO A AMARILLO (EXTERIOR), VERDE (INTERIOR) •DERECHO E IZQUIERDO •SIN TALCO •BIODEGRADABLES •TEXTURIZADO EN LA PALMA •ESTERILIZACIÓN EN RAYOS GAMMA •DEDOS CURVADOS, PULGAR HACIA LA SUPERFICIE DE LA PALMA DE LA MANO. •DEDOS NIVELADOS LIBRES DE TALCO. •EL PUÑO REFORZADO MINIMIZA EL DESLIZAMIENTO, MEJORA LA RESISTENCIA Y FACILITA EL REVESTIMIENTO DEL GUANTE. •MÁXIMA CALIDAD AQL 1.5 •ENVASADOS EN SOBRE TERMO SELLADOS DE FÁCIL APERTURA ASÉPTICA. •MÁXIMA CALIDAD AQL 1.5 •FABRICADOS DE LÁTEX DE CAUCHO NATURAL ALTO GRADO, DE COLOR BLANCO Y/O NATURAL. COMPOSICIÓN QUIMICA Ø LÁTEX NATURAL Ø HIDRÓXIDO DE POTASIO KOH Ø AZUFRE S Ø DIBUTIL DITHOCARBAMATO DE ZINC (C9H18S2N) 2ZN Ø WINGSTAY (ANTIOXIDANTE WINGSTAY L) Ø ÓXIDO DE ZINC ZNO Ø OXIDO DE TITANIO TIO2 | SOBRE DE 4 UNIDADES
12 | 1199030164 | 42132200 | GUANTE INDICADOR DE ACCIDENTE TALLA 8,0 | •COLOR: BLANQUECINO A AMARILLO (EXTERIOR), VERDE (INTERIOR) •DERECHO E IZQUIERDO •SIN TALCO •BIODEGRADABLES •TEXTURIZADO EN LA PALMA •ESTERILIZACIÓN EN RAYOS GAMMA •DEDOS CURVADOS, PULGAR HACIA LA SUPERFICIE DE LA PALMA DE LA MANO. •DEDOS NIVELADOS LIBRES DE TALCO. •EL PUÑO REFORZADO MINIMIZA EL DESLIZAMIENTO, MEJORA LA RESISTENCIA Y FACILITA EL REVESTIMIENTO DEL GUANTE. •MÁXIMA CALIDAD AQL 1.5 •ENVASADOS EN SOBRE TERMO SELLADOS DE FÁCIL APERTURA ASÉPTICA. •MÁXIMA CALIDAD AQL 1.5 •FABRICADOS DE LÁTEX DE CAUCHO NATURAL ALTO GRADO, DE COLOR BLANCO Y/O NATURAL. COMPOSICIÓN QUIMICA Ø LÁTEX NATURAL Ø HIDRÓXIDO DE POTASIO KOH Ø AZUFRE S Ø DIBUTIL DITHOCARBAMATO DE ZINC (C9H18S2N) 2ZN Ø WINGSTAY (ANTIOXIDANTE WINGSTAY L) Ø ÓXIDO DE ZINC ZNO Ø OXIDO DE TITANIO TIO2 | SOBRE DE 4 UNIDADES
TOTAL PRECIO PRECIO DE REFERENCIA LOTE 55
LOTE No. 56 | ALGODÓN LAMINADO, MEDIA ESTOQUINETA Y VENDA ELÁSTICA |  |  |  | ORTOPEDIA
ITEM | CÓDIGO INTERNO | CÓDIGO UNSPCS | DESCRIPCION | ESPECIFICACIÓN TÉCNICA | UNIDAD DE MEDIDA
1 | 1199020003 | 42311707 42241500 | ALGODON LAMINADO 3X5 | ALGODÓN LIVIANO EN ROLLO DE 3X5yd, LIBRE DE PARTICULAS EXTRAÑAS, COLOR BLANCO. | UNIDAD
2 | 1199020005 | 42311707 42241500 | ALGODON LAMINADO 4X5 | ALGODÓN LIVIANO EN ROLLO DE 4X5yd, LIBRE DE PARTICULAS EXTRAÑAS, COLOR BLANCO. | UNIDAD
3 | 1199020007 | 42311707 42241500 | ALGODON LAMINADO 5X5 | ALGODÓN LIVIANO EN ROLLO DE 5X5yd, LIBRE DE PARTICULAS EXTRAÑAS, COLOR BLANCO. | UNIDAD
4 | 1199020001 | 42311707 42241500 | ALGODON LAMINADO 6X5 | ALGODÓN LIVIANO EN ROLLO DE 6X5yd, LIBRE DE PARTICULAS EXTRAÑAS, COLOR BLANCO. | UNIDAD
5 | 1199020016 | 42311707 42241500 | ALGODON LAMINADO 3X5 ESTERIL | ALGODÓN LIVIANO EN ROLLO DE 3X5yd, LIBRE DE PARTICULAS EXTRAÑAS, COLOR BLANCO. ESTERIL | UNIDAD
6 | 1199020017 | 42311707 42241500 | ALGODON LAMINADO 4X5 ESTERIL | ALGODÓN LIVIANO EN ROLLO DE 4X5yd, LIBRE DE PARTICULAS EXTRAÑAS, COLOR BLANCO. ESTERIL | UNIDAD
7 | 1199020018 | 42311707 42241500 | ALGODON LAMINADO 5X5 ESTERIL | ALGODÓN LIVIANO EN ROLLO DE 5X5yd, LIBRE DE PARTICULAS EXTRAÑAS, COLOR BLANCO. ESTERIL | UNIDAD
8 | 1199020019 | 42311707 42241500 | ALGODON LAMINADO 6X5 ESTERIL | ALGODÓN LIVIANO EN ROLLO DE 6X5yd, LIBRE DE PARTICULAS EXTRAÑAS, COLOR BLANCO. ESTERIL | UNIDAD
9 | 1199020140 | 42311505 42241500 | MEDIA ELASTICA ALGODON ESTOQUINETA 3” x 90 cm. | EMPAQUE INDIVIDUAL. ESTÉRIL FLEXIBLE. HIPOALERGÉNICO. TEXTURA HOMOGÉNEA. ELÁSTICO FIRME. MEDIDAS 3” X 75 a 90 CM. DE LARGO. EN UNO DE SUS EXTREMOS DEBE ESTAR SELLADA O COSIDA CON REFUERZO FILETIADO | UNIDAD
10 | 1199020142 | 42311505 42241500 | MEDIA ELASTICA ALGODON ESTOQUINETA 4” x 110 cm | EMPAQUE INDIVIDUAL. ESTÉRIL FLEXIBLE. HIPOALERGÉNICO. TEXTURA HOMOGÉNEA. ELÁSTICO FIRME. MEDIDAS 4” X 75 A 120 CM. DE LARGO. EN UNO DE SUS EXTREMOS DEBE ESTAR SELLADA O COSIDA CON REFUERZO FILETIADO | UNIDAD
11 | 1199020148 | 42311505 42241500 | MEDIA ELASTICA ALGODON ESTOQUINETA 5” x 120 cm | EMPAQUE INDIVIDUAL. ESTÉRIL FLEXIBLE. HIPOALERGÉNICO. TEXTURA HOMOGÉNEA. ELÁSTICO FIRME. MEDIDAS 5” X 110 A 120 CM. DE LARGO. EN UNO DE SUS EXTREMOS DEBE ESTAR SELLADA O COSIDA CON REFUERZO FILETIADO | UNIDAD
12 | 1199020145 | 42311505 42241500 | MEDIA ELASTICA ALGODON ESTOQUINETA 6” x 110 cm. | EMPAQUE INDIVIDUAL. ESTÉRIL FLEXIBLE. HIPOALERGÉNICO TEXTURA HOMOGÉNEA. ELÁSTICO FIRME. MEDIDAS 6” X 110 A 120 CM. DE LARGO. EN UNO DE SUS EXTREMOS DEBE ESTAR SELLADA O COSIDA CON REFUERZO FILETIADO. | UNIDAD
13 | 1176090701 | 42311500 | ESTOQUINETA 3 YARDAS * 25 METROS | ESTOQUINETA 3 YARDAS * 25 METROS ROLLO NO ESTERIL, COMPOSICION 85% ALGODONY 15% POLIESTER O 100% ALGODÓN | UNIDAD
14 | 1176090710 | 42311500 | ESTOQUINETA 4 YARDAS * 25 METROS | ESTOQUINETA 4 YARDAS * 25 METROS ROLLO NO ESTERIL. COMPOSICION 85% ALGODONY 15% POLIESTER. O 100% ALGODÓN | UNIDAD
15 | 1176090712 | 42311500 | ESTOQUINETA 5 YARDAS * 25 METROS | ESTOQUINETA 5 YARDAS * 25 METROS ROLLO NO ESTERIL. COMPOSICION 85% ALGODONY 15% POLIESTER. O 100% ALGODÓN | UNIDAD
16 | 1176090704 | 42311500 | ESTOQUINETA 6 YARDAS * 25 METROS | ESTOQUINETA 6 YARDAS * 25 METROS ROLLO NO ESTERIL. COMPOSICION 85% ALGODONY 15% POLIESTER O 100% ALGODÓN | UNIDAD
17 | 1199020020 | 42311500 42241500 | VENDA ELASTICA 3x5 ESTERIL | COLOR CLARO HIPOALERGÉNICA FÁCIL REMOCIÓN ELABORADA EN ALGODÓN. POLIÉSTER Y LÁTEX CAPACIDAD TENSIL Y COMPRESIÓN GRADUAL FLEXIBLE BORDES FIRMES. A TRAUMÁTICOS CAUCHO FIRME NO DESHILACHABLE TAMAÑOS: 3" X 5 YARDAS ESTERIL | UNIDAD
18 | 1199020021 | 42311500 42241500 | VENDA ELASTICA 4x5 ESTERIL | COLOR CLARO HIPOALERGÉNICA FÁCIL REMOCIÓN ELABORADA EN ALGODÓN. POLIÉSTER Y LÁTEX CAPACIDAD TENSIL Y COMPRESIÓN GRADUAL FLEXIBLE BORDES FIRMES. A TRAUMÁTICOS CAUCHO FIRME NO DESHILACHABLE TAMAÑOS: 4" X 5 YARDAS ESTERIL | UNIDAD
19 | 1199020022 | 42311500 42241500 | VENDA ELASTICA 5x5 ESTERIL | COLOR CLARO HIPOALERGÉNICA FÁCIL REMOCIÓN ELABORADA EN ALGODÓN. POLIÉSTER Y LÁTEX CAPACIDAD TENSIL Y COMPRESIÓN GRADUAL FLEXIBLE BORDES FIRMES. A TRAUMÁTICOS CAUCHO FIRME NO DESHILACHABLE TAMAÑOS: 5" X 5 YARDAS ESTERIL | UNIDAD
20 | 1199020023 | 42311500 42241500 | VENDA ELASTICA 6x5 ESTERIL | COLOR CLARO HIPOALERGÉNICA FÁCIL REMOCIÓN ELABORADA EN ALGODÓN. POLIÉSTER Y LÁTEX CAPACIDAD TENSIL Y COMPRESIÓN GRADUAL FLEXIBLE BORDES FIRMES. A TRAUMÁTICOS CAUCHO FIRME NO DESHILACHABLE TAMAÑOS: 6" X 5 YARDAS ESTERIL | UNIDAD
21 | 1199020100 | 42311500 42241500 | VENDA ELASTICA 3x5 | COLOR CLARO HIPOALERGÉNICA FÁCIL REMOCIÓN ELABORADA EN ALGODÓN. POLIÉSTER Y LÁTEX CAPACIDAD TENSIL Y COMPRESIÓN GRADUAL FLEXIBLE BORDES FIRMES. A TRAUMÁTICOS CAUCHO FIRME NO DESHILACHABLE TAMAÑOS: 3" X 5 YARDAS | UNIDAD
22 | 1199020102 | 42311500 42241500 | VENDA ELASTICA 4x5 | COLOR CLARO HIPOALERGÉNICA FÁCIL REMOCIÓN ELABORADA EN ALGODÓN. POLIÉSTER Y LÁTEX CAPACIDAD TENSIL Y COMPRESIÓN GRADUAL FLEXIBLE BORDES FIRMES. A TRAUMÁTICOS CAUCHO FIRME NO DESHILACHABLE TAMAÑOS: 4" X 5 YARDAS | UNIDAD
23 | 1199020104 | 42311500 42241500 | VENDA ELASTICA 5x5 | COLOR CLARO HIPOALERGÉNICA FÁCIL REMOCIÓN ELABORADA EN ALGODÓN. POLIÉSTER Y LÁTEX CAPACIDAD TENSIL Y COMPRESIÓN GRADUAL FLEXIBLE BORDES FIRMES. A TRAUMÁTICOS CAUCHO FIRME NO DESHILACHABLE TAMAÑOS: 5" X 5 YARDAS | UNIDAD
24 | 1199020105 | 42311500 42241500 | VENDA ELASTICA 6x5 | COLOR CLARO HIPOALERGÉNICA FÁCIL REMOCIÓN ELABORADA EN ALGODÓN. POLIÉSTER Y LÁTEX CAPACIDAD TENSIL Y COMPRESIÓN GRADUAL FLEXIBLE BORDES FIRMES. A TRAUMÁTICOS CAUCHO FIRME NO DESHILACHABLE TAMAÑOS: 6" X 5 YARDAS | UNIDAD
LOTE No. 57 | DISPOSITIVO DESCARTABLE PARA OCLUSIÓN VASCULAR |  |  |  | CIRUGIA PLASTICA
ITEM | CÓDIGO INTERNO | CÓDIGO UNSPCS | DESCRIPCION | ESPECIFICACIÓN TÉCNICA | UNIDAD DE MEDIDA
1 | 1196460436 | 42203400 | OCLUSOR VASCULAR CLIP | CLIP UNICO PARA ARTERIA 60 GRS TKL-1-60C UN SOLO USO ESTERIL | UNIDAD
2 | 1196490433 | 42203400 | ACLUSOR VASCULAR CLIP SENCILLO | CLIP UNICO PARA ARTERIA 60 GRS TKM-1 60C UN SOLO USO ESTERIL | UNIDAD
3 | 1196490431 | 42203400 | CLIP DOBLE | CLIP DOBLE VENOSO 30 GRS TKM-2-30C UN SOLO USO ESTERIL | UNIDAD
LOTE No. 58 | KIT DE GASTROSTOMIA ADULTO |  |  |  | CIRUGIA GENERAL
ITEM | CÓDIGO INTERNO | CÓDIGO UNSPCS | DESCRIPCION | ESPECIFICACIÓN TÉCNICA | UNIDAD DE MEDIDA
1 | 1196430033 | 42231602 42231600 | KIT DE GASTROSTOMIA ADULTO No 20 FR | KIT GASTROTOMIA DE USO ENDOSCOPICO PERCUTANEO PARA GASTROSTOMIAS, PARA PACIENTES QUE REQUIEREN SOPORTE NUTRICIONAL PARENTERAL. ESTE DISPOSITIVO SE SUMINISTRA ESTÉRIL Y ES DESECHABLE, PARA ÚNICO USO. DIMENSIONES:TUBO DE ALIMENTACIÓN 20 -FR. CONTIENE: 1 ASA, 1PUNTA CONICA (FORMA DE HONGO), 1 TUBO DE ALIMENTACIÓN EN SILICONA, 1 ADAPTADOR UNIVERSAL, SEGURO DOBLE, GUÍA DE INSERCCIÓN GASA, JERINGA, AGUJA CALIBRADORA, BISTURÍ, UNA CÁNULA DE AGUJA, TIJERAS, ADAPTADOR PARA RETROALIMENTACIÓN PUERTO EN Y , PINZA HEMOSTATICA CURVA Y MANUAL DE INSTRUCCIONES. | UNIDAD
2 | 1196430816 | 42231602 42231600 | KIT DE GASTROSTOMIA ADULTO No 24 FR | KIT GASTROTOMIA DE USO ENDOSCOPICO PERCUTANEO PARA GASTROSTOMIAS, PARA PACIENTES QUE REQUIEREN SOPORTE NUTRICIONAL PARENTERAL. ESTE DISPOSITIVO SE SUMINISTRA ESTÉRIL Y ES DESECHABLE, PARA ÚNICO USO. DIMENSIONES:TUBO DE ALIMENTACIÓN 24 -FR. CONTIENE: 1 ASA, 1PUNTA CONICA (FORMA DE HONGO), 1 TUBO DE ALIMENTACIÓN EN SILICONA, 1 ADAPTADOR UNIVERSAL, SEGURO DOBLE, GUÍA DE INSERCCIÓN GASA, JERINGA, AGUJA CALIBRADORA, BISTURÍ, UNA CÁNULA DE AGUJA, TIJERAS, ADAPTADOR PARA RETROALIMENTACIÓN PUERTO EN Y , PINZA HEMOSTATICA CURVA Y MANUAL DE INSTRUCCIONES. | UNIDAD
LOTE No.59 | ASAS, TIJERAS Y PINZAS PARA COLOY ENDOSCOPIA |  |  |  | GASTROENTEROLOGIA - COLOPROCTOLOGIA
ITEM | CÓDIGO INTERNO | CÓDIGO UNSPCS | DESCRIPCION | ESPECIFICACIÓN TÉCNICA | UNIDAD DE MEDIDA
1 | 1196491327 | 42294954 | ASA CRECIENTE DE POLIPECTOMIA LONGITUD 230CMS PARA COLONOSCOPIA DIAMETRO DE LAZO DE 25 CM DIAMETRO 25 MM DIAMETRO 0,3 MM 0,3MM A 0,4 MM | ASA CRECIENTE DE POLIPECTOMIA LONGITUD 230CMS, PARA COLONOSCOPIA DIAMETRO DE LAZO DE 25 CM DIAMETRO 25 MM DIAMETRO ENTRE 0,3MM A 0,4 MM | UNIDAD
2 | 1196491328 | 42294954 | TIJERA ENDOSCOPICA DESECHABLE LONGITUD 230 DIAMETRO MINIMO DE CANAL DE 2,8 | TIJERA ENDOSCOPICA DESECHABLE LONGITUD 230 DIAMETRO MINIMO DE CANAL DE 2,3MM A 2,8MM | UNIDAD
3 | 1196491525 | 42294900 | ASA HEXAGONAL DE POLIPECTOMIA PARA GASTROSCOPIO | ASA DE POLIPECTOMÍA HEXAGONAL:UTILIZADO EN UNIDAD ELECTROQUIRURGICA PARA REALIZAR POLIPECTOMÍAS ENDOSCÓPICAMENTE.ESTE DISPOSITIVO SE SUMINISTRA ESTÉRIL Y ES DESECHABLE, PARA ÚNICO USO. DIMENSIONES: ASA HEXAGONAL COMPATIBLE CON GASTROSCOPIO CANAL DE TRABAJO DE 2,0 a 2.8MM | UNIDAD
4 | 1196491302 | 42294954 | PINZA PARA TOMA DE BIOPSIA CON CALOR DESECHABLE TAMAÑO DE APERTURA DE LA COPA 7,8 CM LONGITUG 230CM TAMAÑO MINIMO DE CANAL ENTRE 2,3 A 2,8MM, INCLUYE CUERPO Y MANGO. | PINZA PARA TOMA DE BIOPSIA CON CALOR, RECUBRIMIENTO O AISLANTE, DESECHABLE TAMAÑO DE APERTURA DE LA COPA 7,8 CM LONGITUG 230CM TAMAÑO MINIMO DE CANAL ENTRE 2,3 A 2,8MM, INCLUYE CUERPO Y MANGO. | UNIDAD
5 | 1196490535 | 42295006 | PINZA DE BIOPSIA CALIENTE PARA COLONOSCOPIA | PINZA CON APERTURA DE COPA DE 5,0 MM A 8,0MM DE 230 DE LONGITUD PARA CANAL DE 2.8MM , DESECHABLE CON PIEZAS DE RESPUESTO DE CUERPO PRINCIPAL Y DE MANGO | UNIDAD
LOTE No. 60 | AGUJAS, ASAS POLIPECTOMIA, PINZAS PARA GASTRO Y COLON |  |  |  | GASTROENTEROLOGIA - COLOPROCTOLOGIA
ITEM | CÓDIGO INTERNO | CÓDIGO UNSPCS | DESCRIPCION | ESPECIFICACIÓN TÉCNICA | UNIDAD DE MEDIDA
1 | 1196491332 | 42294900 | ASA OVALADA DE POLIPECTOMIA PARA GASTROSCOPIO GRANDE 25 MM | ASA DE POLIPECTOMÍA OVALADA UTILIZADO EN UNIDAD ELECTROQUIRURGICA PARA REALIZAR POLIPECTOMÍAS ENDOSCÓPICAMENTE.ESTE DISPOSITIVO SE SUMINISTRA ESTÉRIL Y ES DESECHABLE, PARA ÚNICO USO. DIMENSIONES: ASA OVALADA TAMAÑO DEL ASA 25 MM LONGITUD DE TRABAJO HASTA 230 CM | UNIDAD
2 | 1196491331 | 42294900 | ASA OVALADA DE POLIPECTOMIA PARA GASTROSCOPIO MEDIANA DE 12,5 A 15MM | ASA DE POLIPECTOMÍA OVALADA UTILIZADO EN UNIDAD ELECTROQUIRURGICA PARA REALIZAR POLIPECTOMÍAS ENDOSCÓPICAMENTE.ESTE DISPOSITIVO SE SUMINISTRA ESTÉRIL Y ES DESECHABLE, PARA ÚNICO USO. DIMENSIONES: ASA OVALADA TAMAÑO DEL ASA DE 12.5 A 15 MM LONGITUD DE TRABAJO HASTA 230 CM | UNIDAD
3 | 1196491353 | 42294900 | ASA POLIPECTOMÍA PARA COLONOSCOPIA DESECHABLE, DIAMETRO DE 10MM, PEQUEÑA | ASA OVAL, DE IGUAL O MAYOR A 230CM DE LONGITUD DE 10MM DE DIAMETRO DE ASA, PARA CANAL DE 2.8MM | UNIDAD
4 | 1196490942 | 42294900 | AGUJA DE INYECCIÓN PARA COLONOSCOPIA | AGUJA DE INYECCIÓN DE 230MM A 270 MM DE LONGITUD CON AGUJA DE 22 A 25MM/ GAUGES/ 4 MM DE PROFUNDIDAD. USO PARA LEVANTAR SUBMUCOSA DURANTE RESECCIÓN DE LESIONES DE EXTENSION LATERAL Y REALIZAR ESCLEROSIS PARA HEMOSTASIA DEL COLON. BICEL DE 30 GRADOS PARA COLON | UNIDAD
5 | 1196490536 | 42294900 | PINZA DE BIOPSIA FRIA PARA COLONOSCOPIA | FENESTRADA ELIPSOIDAL CON ESTILETE Y SIN ESTILETE DE 2300 DE LOGITUD CANAL 2.8MM COPA GRANDE, DESECHABLE- APERTURA DE 4,0MM A 8MM. | UNIDAD
6 | CÓDIGO NUEVO | 42294900 | PINZA DE BIOPSIA FRIA PARA ENDOSCOPIA | FENESTRADA ELIPSOIDAL CON ESTILETE Y SIN ESTILETE DE 155 A 160 DE LOGITUD CANAL 2.8MM COPA GRANDE, DESECHABLE APERTURA DE 5,0MM a 8MM. | UNIDAD
7 | CÓDIGO NUEVO | 42294900 | AGUJA DE ASPIRACIÓN DE UN SOLO USO PARA EUS GUIADA COMPATIBLE CON EQUIPO DE LA INSTITUCION | AGUJA DE ASPIRACIÓN DE UN SOLO USO PARA EUS GUIADA COMPATIBLE CON EQUIPO DE LA INSTITUCION PARA CANAL DE TRABAJO DE 2,8 MM LONGITUD DE TRABAJO 1.400 MM REDONDEADA DE 19 A 25 GAUGES . | UNIDAD
8 | CÓDIGO NUEVO | 42294900 | BALON DE ECOENDOSCOPICO PARA ECOENDOSCOPIO LINEAL PARA EL SERVICIO DE GASTROENTEROLOGIA COMPATIBLE CON EQUIPO DE LA INSTITUCION | BALON DE ECOENDOSCOPICO PARA ECOENDOSCOPIO LINEAL PARA EL SERVICIO DE GASTROENTEROLOGIA COMPATIBLE CON EQUIPO DE LA INSTITUCION GF-UCT180 | UNIDAD
9 | CÓDIGO NUEVO | 42294900 | BALON ECOENDOSCOPICO PARA ECOENDOSCOPIO RADIAL PARA EL SERVICIO DE GASTROENTEROLOGIA COMPATIBLE CON EQUIPO DE LA INSTITUCION | BALON ECOENDOSCOPICO PARA ECOENDOSCOPIO RADIAL PARA EL SERVICIO DE GASTROENTEROLOGIA COMPATIBLE CON EQUIPO DE LA INSTITUCION GF-UE160-AL5 | UNIDAD
LOTE No. 61 | DISPOSITIVOS Y PINZAS PARA GASTRO, COLONOSCOPIA Y NEUMOLOGIA |  |  |  | GASTROENTEROLOGIA - COLOPROCTOLOGIA
ITEM | CÓDIGO INTERNO | CÓDIGO UNSPCS | DESCRIPCION | ESPECIFICACIÓN TÉCNICA | UNIDAD DE MEDIDA
1 | 1196490550 | 42294954 | PINZA DE BIOPSIA PARA GASTROCOPIA Y COLONOSCOPIA INSTITUCIONAL DESECHABLE | PINZA DE BIOPSIA PARA GASTROSCOPIA Y COLONOSCOPIA , USADO PARA OBTENER BIOPSIAS DE TEJIDO GASTROINTESTINAL MUCOSAL, RETIRO DE POLIPOS Y/O RECUPERACIÓN DE CUERPOS EXTRAÑOS. ESTOS DISPOSITIVOS SON SUMINISTRADOS ESTÉRILES SE REQUIERE DESECHABLE 2.4MM, 2.8MM DE CANAL, SIN AGUJA, CABLE DE 155 A 160CM- A 240CM DIAMETRO DE APERTURA 5,0 MM A 8,0 MM | UNIDAD
2 | 1196490463 | 42294954 | PINZA MANDIBULA DE COCODRILO DIENTES DE RATON FENESTRADA VASCULANTE GIRATORIA PARA GASTROSCPIA DESECHABLE | PINZA DE BIOPSIA : DESECHABLE UTILIZADO PARA OBTENER BIOPSIAS DE TEJIDO MUCOSO ENDOSCÓPICO PARA EXÁMENES MICROSCÓPICOS. TAMBIÉN PUEDE SER UTILIZADO PARA REMOCIÓN Y RECOLECCIÓN ESTE DISPOSITIVO SE SUMINISTRAN NO-ESTÉRIL Y DESECHABLE SI LA INTEGRIDAD DEL DISPOSITIVO ESTÁ ÍNTACTA. . DIMENSIONES: LONGITUD DE 155 A 230 CM . | UNIDAD
3 | 1196490462 | 42294954 | PINZA RECUPERADORA TRIPODE PARA COLONOSCOPIA | PINZA PARA EXTRACCION DE POLIPOS, DESECHABLE, CATETER DE 5,5 A 6,0 FR, LONGITUD ENTRE 230CM A 240 CMS, PARA CANAL MINIMO DE 2.8MM. | UNIDAD
LOTE No. 62 | CATETER URETERAL PARA EL SERVICIO DE UROLOGIA PEDIATRICOS |  |  |  | UROLOGIA
ITEM | CÓDIGO INTERNO | CÓDIGO UNSPCS | DESCRIPCION | ESPECIFICACIÓN TÉCNICA | UNIDAD DE MEDIDA
1 | 1186220181 | 42295433 | CATETER URETERAL DOBLE J 3.0 X 14 FR (PEDIATRICO) | CATETER URETERAL DOBLE J 3.0 X 14 FR (PEDIATRICO), CON GUIA Y EMPUJADOR, ESTERIL, EN EMPAQUE INDIVIDUAL | KIT
2 | 1186290323 | 42295433 | CATETER URETERAL DOBLE J 3.7 X18FR (PEDIATRICO) | CATETER URETERAL DOBLE J 3.7 X 18FR PEDIATRICO, CON GUIA Y EMPUJADOR, ESTERIL, EN EMPAQUE INDIVIDUAL | KIT
LOTE No. 63 | INSUMOS I SERVICIO DE GASTROENTEROLOGIA |  |  |  | GASTROENTEROLOGIA
ITEM | CÓDIGO INTERNO | CÓDIGO UNSPCS | DESCRIPCION | ESPECIFICACIÓN TÉCNICA | UNIDAD DE MEDIDA
1 | 1196430028 | 42294934 | DISPOSITIVO ATRAPAPOLIPOS CANASTILLA MONOFILAMEMTO ENDOSCOPICO CON MALLA Y/O MATERIAL SINTETICO PARA LA EXTRACION DE POLIPOS Y CUERPO EXTRAÑO DESECHABLE | CANASTILLA PARA RECUPERACIÓN DE PÓLIPOS:UTILIZADA PARA EXTRAER LOS PÓLIPOS DESPUÉS DE LA POLIPECTOMÍA.DIMENSIONES: 7FR. DE 190 A 240CM, TAMAÑO DE LA CANASTA: DE 15 A 35MM. MANGO ROTABLE Y PIN PARA MEJOR MANIPULACIÓN.ESTE DISPOSITIVO SE SUMINISTRA ESTÉRIL Y DESECHABLE. MONOFILAMENTO | UNIDAD
2 | 1196490533 | 42294213 | PINZA PARA EXTRACCIÓN DE CUERPO EXTRAÑO PARA COLONOSCOPIA | PINZA PARA EXTRACCIÓN DE CUERPO EXTRAÑO DIENTE DE RATON APERTURA DE 4.7MM PARA COLONOSCOPIA, LONGITUD DE 230 A 240CMS PARA CANAL DE 2.8MM REUTILIZABLE | UNIDAD
LOTE No. 64 | ANILLO DE GOMA PARA LIGADURA DE HEMORROIDES |  |  |  | GASTROENTEROLOGIA
ITEM | CÓDIGO INTERNO | CÓDIGO UNSPCS | DESCRIPCION | ESPECIFICACIÓN TÉCNICA | UNIDAD DE MEDIDA
1 | 1196490321 | 42294934 | ANILLO DE GOMA PARA LIGADURA DE HEMORROIDES. | ANILLO LIGADOR DE GOMA PARA HEMORROIDES, EN LATEX, COLOR NEGRO, NO ESTERIL. | UNIDAD
LOTE No. 65 | SISTEMA DE ALTA SUCCION Y ALTO CAUDAL - HEMORROIDES |  |  |  | CIRUGIA GENERAL
ITEM | CÓDIGO INTERNO | CÓDIGO UNSPCS | DESCRIPCION | ESPECIFICACIÓN TÉCNICA | UNIDAD DE MEDIDA
1 | CÓDIGO NUEVO | 42295100 | FILTRO PARA EVACUADOR DE HUMO | FILTRO MICRO SEGURO ULPA PARA EVACUADOR DE HUMO CON CUATRO ETAPAS DE FILTRACIÓN DE HUMO. DURACIÓN DE HASTA 35 HORAS. ULPA: FILTROS DE AIRE DE PENETRACIÓN ULTRABAJA QUE PUEDEN ELIMINAR MÁS DEL 99,999% DE LAS PARTÍCULAS TRANSPORTADAS MAYORES O IGUALES A 50 NM. | UNIDAD
2 | CÓDIGO NUEVO | 42295100 | TRAMPA EVACUADOR DE HUMO | TRAMPA DE FLUIDOS PARA EVACUADOR DE HUMO DISEÑADA PARA CAPTURAR FLUIDOS . | UNIDAD
3 | CÓDIGO NUEVO | 42295100 | LAPIZ MONOPOLAR EVACUADOR DE HUMO | LÁPIZ MONOPOLAR ERGONÓMICO, CON BOTONES SEPARADOS, CON ELECTRODO ANTIADHERENTE DE PTFE CON CONEXIÓN A EVACUADOR DE HUMO Y A GENERADOR MONOPOLAR. | UNIDAD
4 | CÓDIGO NUEVO | 42295100 | TUBO A EVACUADOR | TUBO LAPAROSCOPICO DE UN USO CON CONEXIÓN A EVACUADOR DE HUMO Y A TROCAR | UNIDAD
5 | CÓDIGO NUEVO | 42295100 | ELECTRODO DE RETORNO UN CABLE | ELECTRODO DE RETORNO CAPACITIVO DE UN CABLE CON VIDA ÚTIL DE 24 MESES,REUTILIZABLE, 91,4CM DE LARGO X 50,8CM DE ANCHO X, 0,3CM DE GROSOR, PARA PACIENTES CON PESO SUPERIOR A 350 GRAMOS | UNIDAD
6 | CÓDIGO NUEVO | 42295100 | ELECTRODO DE RETORNO DOS CABLES | ELECTRODO DE RETORNO CAPACITIVO DE DOS CABLES APTO PARA CONECTAR A UNO O DOS GENERADORES A LA VEZ CON VIDA ÚTIL DE 24 MESES, REUTILIZABLE, 91,4CM DE LARGO X 50,8CM DE ANCHO X, 0,3CM DE GROSOR, PARA PACIENTES CON PESO SUPERIOR A 350 GRAMOS | UNIDAD
7 | CÓDIGO NUEVO | 42295100 | CABLE PARA ELECTRODO DE RETORNO CONECTOR ESTANDAR | CABLE REUTILIZABLE PARA ELECTRODO DE RETORNO CAPACITIVO , CONECTOR ESTÁNDAR, 4.4MTS | UNIDAD
8 | CÓDIGO NUEVO | 42295100 | CABLE PARA ELECTRODO DE RETORNO | CABLE DE COMPATIBILIDAD REUSABLE PARA ELECTRODO DE RETORNO CAPACITIVO, 4.4M | UNIDAD
9 | 1196490406 | 42291609 | SUTURA MECANICA PARA HEMORROIDES | SUTURA MECANICA PARA HEMORROIDES. O3 X33MM PARA PROLAPSO RECTAL Y HEMORROIDAL | UNIDAD
LOTE No. 66 | SONDAS FOLEY EN LATEX Y SILICONA |  |  |  | UROLOGIA
ITEM | CÓDIGO INTERNO | CÓDIGO UNSPCS | DESCRIPCION | ESPECIFICACIÓN TÉCNICA | UNIDAD DE MEDIDA
1 | 1196430220 | 42142702 | SONDA DE FOLEY 24FRX 30MLX 3 VIAS | SONDA DE FOLEY 24FRX 30MLX 3 VIAS ESTERIL, EMPAQUE INVIVIDUAL CON CONECTOR O ADAPTADOR PARA JERINGA PARA CONEXIÓN DE JERINGA | UNIDAD
2 | 1196430210 | 42142702 | SONDAS DE FOLEY 22FR X 30 ML X 3 VIAS | SONDAS DE FOLEY 22FR X 30 ML X 3 VIAS EMPAQUE INVIVIDUAL CON CONECTOR O ADAPTADOR PARA JERINGA PARA CONEXIÓN DE JERINGA | UNIDAD
3 | 1196430190 | 42142702 | SONDAS DE FOLEY 20 FR X 30 ML X 3 VIAS | SONDAS DE FOLEY 20 FR X 30 ML X 3 VIAS EMPAQUE INVIVIDUAL CON CONECTOR O ADAPTADOR PARA JERINGA PARA CONEXIÓN DE JERINGA | UNIDAD
4 | 1196430699 | 42142702 | SONDAS DE FOLEY 6FR X 1.5 A 5.0 ML X 2 VIAS | SONDAS DE FOLEY 6FR X 1.5 A 5.0 ML X 2 VIAS EMPAQUE INVIVIDUAL CON CONECTOR O ADAPTADOR PARA JERINGA PARA CONEXIÓN DE JERINGA | UNIDAD
5 | 1196430241 | 42142702 | SONDAS DE FOLEY 8FR X 1.5 A 5.0 ML X 2 VIAS | SONDAS DE FOLEY 8FR X1.5 A 5.0 ML X 2 VIAS EMPAQUE INVIVIDUAL CON CONECTOR O ADAPTADOR PARA JERINGA PARA CONEXIÓN DE JERINGA | UNIDAD
6 | 1196430242 | 42142702 | SONDAS DE FOLEY 10FR X 1.5 A 5.0 ML X 2 VIAS | SONDAS DE FOLEY 10FR X1.5 A 5.0 ML X 2 VIAS EMPAQUE INVIVIDUAL CON CONECTOR O ADAPTADOR PARA JERINGA PARA CONEXIÓN DE JERINGA | UNIDAD
7 | 1196430080 | 42142702 | SONDAS DE FOLEY 12FR X 5 A 10 ML X 2 VIAS | SONDAS DE FOLEY 12FR X 5 A 10 ML X 2 VIAS EMPAQUE INVIVIDUAL CON CONECTOR O ADAPTADOR PARA JERINGA PARA CONEXIÓN DE JERINGA | UNIDAD
8 | 1196430090 | 42142702 | SONDAS DE FOLEY 14FR X 5ML X 2 VIAS | SONDAS DE FOLEY 14FR X 5ML A 15ML X 2 VIAS EMPAQUE INVIVIDUAL CON CONECTOR O ADAPTADOR PARA JERINGA PARA CONEXIÓN DE JERINGA | UNIDAD
9 | 1196430100 | 42142702 | SONDAS DE FOLEY 16FR X 5 ML X 2 VIAS | SONDAS DE FOLEY 16FR X 5ML A 15ML X 2 VIAS EMPAQUE INVIVIDUAL CON CONECTOR O ADAPTADOR PARA JERINGA PARA CONEXIÓN DE JERINGA | UNIDAD
10 | 1196430110 | 42142702 | SONDAS DE FOLEY 18FR X 5 ML X 2 VIAS | SONDAS DE FOLEY 18FR X 5ML A 15ML X 2 VIAS EMPAQUE INVIVIDUAL CON CONECTOR O ADAPTADOR PARA JERINGA PARA CONEXIÓN DE JERINGA | UNIDAD
11 | 1196430120 | 42142702 | SONDAS DE FOLEY 20 X 5 ML X 2 VIAS | SONDAS DE FOLEY 20 X 5ML A 15ML X 2 VIAS EMPAQUE INVIVIDUAL CON CONECTOR O ADAPTADOR PARA JERINGA PARA CONEXIÓN DE JERINGA | UNIDAD
12 | 1196430150 | 42142702 | SONDAS DE FOLEY 22 x 15 A 30ML de 2 VIAS | SONDAS DE FOLEY 22 x 15 A 30ML de 2 VIAS EMPAQUE INVIVIDUAL CON CONECTOR O ADAPTADOR PARA JERINGA PARA CONEXIÓN DE JERINGA | UNIDAD
13 | 1196430140 | 42142702 | SONDAS DE FOLEY 22 X 5 ML X 2 VIAS | SONDAS DE FOLEY 22 X 5ML A 15ML X 2 VIAS EMPAQUE INVIVIDUAL CON CONECTOR O ADAPTADOR PARA JERINGA PARA CONEXIÓN DE JERINGA | UNIDAD
14 | 1196430160 | 42142702 | SONDAS DE FOLEY 24 FR X 5 ML X 2 VIAS | SONDAS DE FOLEY 24 FR X 5ML A 15ML X 2 VIAS EMPAQUE INVIVIDUAL CON CONECTOR O ADAPTADOR PARA JERINGA PARA CONEXIÓN DE JERINGA | UNIDAD
15 | 1196430130 | 42142702 | SONDAS DE FOLEY 24FRX 30 ML X 2 VIAS | SONDAS DE FOLEY 24FRX 30 ML X 2 VIAS EMPAQUE INVIVIDUAL CON CONECTOR O ADAPTADOR PARA JERINGA PARA CONEXIÓN DE JERINGA | UNIDAD
16 | 1196430082 | 42142702 | SONDAS FOLEY DE SILICONA 6FR X 1,5 A 5 ML X 2 VIAS | SONDAS FOLEY DE SILICONA 100% 6FR X 1.5 A 5 ML X 2 VIAS EMPAQUE INVIVIDUAL CON CONECTOR O ADAPTADOR PARA JERINGA PARA CONEXIÓN DE JERINGA, CON LINEA RADIOPACA, | UNIDAD
17 | 1196430083 | 42142702 | SONDAS FOLEY DE SILICONA 8FR X 1,5 A 5 ML X 2 VIAS | SONDAS FOLEY DE SILICONA 100% 8 FR X 1,5 A 5 ML X 2 VIAS EMPAQUE INVIVIDUAL CON CONECTOR O ADAPTADOR PARA JERINGA PARA CONEXIÓN DE JERINGA. CON LINEA RADIOPACA | UNIDAD
18 | 1196430084 | 42142702 | SONDAS FOLEY DE SILICONA 10FR X 1,5 A 5 ML X 2 VIAS | SONDAS FOLEY DE SILICONA 100% 10 FR X1,5 A 5 ML X 2 VIAS EMPAQUE INVIVIDUAL CON CONECTOR O ADAPTADOR PARA JERINGA PARA CONEXIÓN DE JERINGA. CON LINEA RADIOPACA | UNIDAD
19 | 1196430085 | 42142702 | SONDAS FOLEY DE SILICONA 12FR X 5 ML X 2 VIAS | SONDAS FOLEY DE SILICONA 100% 12 FR X 5 ML A 15 ML X 2 VIAS EMPAQUE INVIVIDUAL CON CONECTOR O ADAPTADOR PARA JERINGA PARA CONEXIÓN DE JERINGA. CON LINEA RADIOPACA | UNIDAD
20 | 1196430086 | 42142702 | SONDAS FOLEY DE SILICONA 14FR X 5ML X 2 VIAS | SONDAS FOLEY DE SILICONA 100% 14 FR X 5ML A 15ML X 2 VIAS EMPAQUE INVIVIDUAL CON CONECTOR O ADAPTADOR PARA JERINGA PARA CONEXIÓN DE JERINGA, CON LINEA RADIOPACA | UNIDAD
21 | 1196430087 | 42142702 | SONDAS FOLEY DE SILICONA 16FR X 5 ML X 2 VIAS | SONDAS FOLEY DE SILICONA 100% 16 FR X 5ML A 15ML X 2 VIAS EMPAQUE INVIVIDUAL CON CONECTOR O ADAPTADOR PARA JERINGA PARA CONEXIÓN DE JERINGA, CON LINEA RADIOPACA | UNIDAD
22 | 1196430088 | 42142702 | SONDAS FOLEY DE SILICONA 18FR X 5 ML X 2 VIAS | SONDAS FOLEY DE SILICONA 100% 18 FR X 5ML A 15ML X 2 VIAS EMPAQUE INVIVIDUAL CON CONECTOR O ADAPTADOR PARA JERINGA PARA CONEXIÓN DE JERINGA. CON LINEA RADIOPACA | UNIDAD
23 | 1196430089 | 42142702 | SONDAS FOLEY DE SILICONA 20 X 5 -15 ML X 2 VIAS | SONDAS FOLEY DE SILICONA 100% 20 FR X 5 A 15ML X 2 VIAS EMPAQUE INVIVIDUAL CON CONECTOR O ADAPTADOR PARA JERINGA PARA CONEXIÓN DE JERINGA . CON LINEA RADIOPACA | UNIDAD
24 | 1196430142 | 42142702 | SONDAS FOLEY DE SILICONA 22 X 5- 15 ML- X 2 VIAS | SONDAS FOLEY DE SILICONA 100% 22 FR X 5ML A 15ML X 2 VIAS EMPAQUE INVIVIDUAL CON CONECTOR O ADAPTADOR PARA JERINGA PARA CONEXIÓN DE JERINGA. | UNIDAD
25 | 1196430145 | 42142702 | SONDAS FOLEY DE SILICONA 24 FR X 5 ML X 2 VIAS | SONDAS FOLEY DE SILICONA 100% 24 FR X 5ML A 15ML X 2 VIAS EMPAQUE INVIVIDUAL CON CONECTOR O ADAPTADOR PARA JERINGA PARA CONEXIÓN DE JERINGA. CON LINEA RADIOPACA | UNIDAD
26 | 1196430143 | 42142702 | SONDAS FOLEY DE SILICONA 22 x 30ML de 2 VIAS | SONDAS FOLEY DE SILICONA 100% 22 FR x 30ML de 2 VIAS EMPAQUE INVIVIDUAL CON CONECTOR O ADAPTADOR PARA JERINGA PARA CONEXIÓN DE JERINGA. CON LINEA RADIOPACA | UNIDAD
27 | 1196430146 | 42142702 | SONDAS FOLEY DE SILICONA 24FRX 30 ML X 2 VIAS | SONDAS FOLEY DE SILICONA 100% 24 FRX 30 ML X 2 VIAS EMPAQUE INVIVIDUAL CON CONECTOR O ADAPTADOR PARA JERINGA PARA CONEXIÓN DE JERINGA. CON LINEA RADIOPACA | UNIDAD
LOTE No. 67 | FIBRAS DEL LASER PARA EL SERVICIO DE UROLOGIA |  |  |  | UROLOGIA
ITEM | CÓDIGO INTERNO | CÓDIGO UNSPCS | DESCRIPCION | ESPECIFICACIÓN TÉCNICA | UNIDAD DE MEDIDA
1 | 1186220316 | 42142721 | FIBRAS DEL LASER 200 A 230 UM | FIBRA DE LASER HOLMIUM 30 W DE 200 A 230 um CON NUCLEO DE SILICE Y PUNTA DE .POLIMERO- CON CONECTOR QUE SE ACOPLE O SEA COMPATIBLE CON EL EQUIPO EN APOYO TECNOLOGICO Y/O NÚCLEO DE SILICE PUNTA DE POLÍMERO Y/O DE SILICE FUNDIDO. REUTILIZABLES | UNIDAD
2 | 1186220007 | 42142721 | FIBRA DEL LASER 270 A 272 UM | FIBRA DE LASER HOLIMUM 30W DE 270 A 272 UM CON NUCLEO DE SILICE Y PUNTA DE .POLIMERO- CON CONECTOR QUE SE ACOPLE O SEA COMPATIBLE CON EL EQUIPO EN APOYO TECNOLOGICO Y/O NÚCLEO DE SILICE PUNTA DE POLÍMERO Y/O DE SILICE FUNDIDO. REUTILIZABLES | UNIDAD
3 | 1186220317 | 42142721 | FIBRAS DEL LASER 365 | FIBRA DE LASER HOLIMUM 30W DE 365 UM .CON NUCLEO DE SILICE Y PUNTA DE .POLIMERO- CON CONECTOR QUE SE ACOPLE O SEA COMPATIBLE CON EL EQUIPO EN APOYO TECNOLOGICO Y/O NÚCLEO DE SILICE PUNTA DE POLÍMERO Y/O DE SILICE FUNDIDO. REUTILIZABLES | UNIDAD
4 | 1186220318 | 42142721 | FIBRAS DEL LASER 550 | FIBRA DE LASER HOLIMUM 30W DESDE 550 UM . CON NUCLEO DE SILICE Y PUNTA DE .POLIMERO- CON CONECTOR QUE SE ACOPLE O SEA COMPATIBLE CON EL EQUIPO EN APOYO TECNOLOGICO Y/O NÚCLEO DE SILICE PUNTA DE POLÍMERO Y/O DE SILICE FUNDIDO. REUTILIZABLES | UNIDAD
5 | CÓDIGO NUEVO | 42142721 | FIBRAS DEL LASER 800 | FIBRA DE LASER HOLIMUM 30W DESDE 800 UM . CON NUCLEO DE SILICE Y PUNTA DE .POLIMERO- CON CONECTOR QUE SE ACOPLE O SEA COMPATIBLE CON EL EQUIPO EN APOYO TECNOLOGICO Y/O NÚCLEO DE SILICE PUNTA DE POLÍMERO Y/O DE SILICE FUNDIDO. REUTILIZABLES | UNIDAD
6 | CÓDIGO NUEVO | 42142721 | FIBRAS DEL LASER 940 | FIBRA DE LASER HOLIMUM 30W DESDE 940 UM . CON NUCLEO DE SILICE Y PUNTA DE .POLIMERO- CON CONECTOR QUE SE ACOPLE O SEA COMPATIBLE CON EL EQUIPO EN APOYO TECNOLOGICO Y/O NÚCLEO DE SILICE PUNTA DE POLÍMERO Y/O DE SILICE FUNDIDO. REUTILIZABLES | UNIDAD
LOTE No. 68 | PROTESIS TESTICULARES |  |  |  | UROLOGIA
ITEM | CÓDIGO INTERNO | CÓDIGO UNSPCS | DESCRIPCION | ESPECIFICACIÓN TÉCNICA | UNIDAD DE MEDIDA
1 | 1196491207 | 42295516 | PROTESIS TESTICULAR DE SILICONA S. | PROTESIS TESTICULAR DE SILICONA , TAMAÑO S, CON KIT PARA PROTESIS DE PRUEBA | KIT
2 | 1196491336 | 42295516 | PROTESIS TESTICULAR DE SILICONA M | PROTESIS TESTICULAR DE SILICONA TAMAÑO M, CON KIT PARA PROTESIS DE PRUEBA | KIT
3 | 1196491337 | 42295516 | PROTESIS TESTICULAR DE SILICONA L | PROTESIS TESTICULAR DE SILICONA, TAMAÑO L, CON KIT PARA PROTESIS DE PRUEBA | KIT
LOTE No. 69 | AGUJAS Y CATETER URETERAL PARA UROLOGIA |  |  |  | UROLOGIA
ITEM | CÓDIGO INTERNO | CÓDIGO UNSPCS | DESCRIPCION | ESPECIFICACIÓN TÉCNICA | UNIDAD DE MEDIDA
1 | 1196410623 | 42295433 | CATETER URETERAL PUNTA ABIERTA ADULTO | CATETER URETERAL DE PUNTA ABIERTA ADULTO, EMPAQUE INDIVIDUAL, ESTERIL, DESECHABLE | UNIDAD
2 | 1186220406 | 42142700 42295500 | CATETER URETERAL PUNTA ABIERTA PEDIATRICO | CATETER URETERAL DE PUNTA ABIERTA PEDIATRICO, EMPAQUE INDIVIDUAL, ESTERIL, DESECHABLE | UNIDAD
3 | 1186220111 | 42295433 | CATETER URETERAL DOBLE J 6 FR DE 24 CM | CATETER URETERAL DOBLE J 6 FR DE 24 CMS DE LARGO, CON DUROMETRIA DUAL CON GUIA, EMPUJADOR, EN EMPAQUE INDIVIUAL Y ESTERIL | UNIDAD
4 | 1186220057 | 42295433 | CATETER URETERAL DOBLE J 7 FR DE 24 CM | CATETER URETERAL DOBLE J 7 FR DE 24 CM A 26 CM DE LARGO, CON GUIA, EMPUJADOR, EN EMPAQUE INDIVIUAL Y ESTERIL | UNIDAD
5 | 1186220698 | 42295433 | GUIAS TEFLONADAS PARA UROLOGIA | GUIAS TEFLONADAS PARA UROLOGIA DE 0,35 DE DIAMETRO X 145 A 150 CMS DE LONGITUD | UNIDAD
6 | 119020838 | 42295433 | CAMISA AMPLATZ RENAL 24FR A 30 FR X 17 CM A 20 CM | CAMISA AMPLATZ RENAL 24FR A 30 FR X 17 CM DE LONG | UNIDAD
7 | CÓDIGO NUEVO | 42295433 | SET DILATADORES AMPLATZ | SET DILATADORES AMPLATZ
8 | 1196490325 | 42295463 | SET DE DILATADORES URETERALES | SET DE DILATADORES 6.0 - 12.0 X 60 A 70 CM | SET
9 | 1186220106 | 42294900 | GUIA NITINOL RECTA O CURVA DE 0,35 | GUIA NITINOL RECTA O CURVA DE 0,35 | UNIDAD
10 | 1186220260 | 42142721 | CATETER URETRAL DOBLE J DE LARGA DURACIÓN | CATETER URETRAL DOBLE J, LARGA DURACIÓN | UNIDAD
11 | 1199010022 | 42294900 | AGUJA DE PUNCION PERCUTANEA TIPO TROCAR CON MARCAS RADIOPACAS DE 18 G X 12 A 20 CM | AGUJA DE PUNCION PERCUTANEA TIPO TROCAR CON MARCAS RADIOPACAS DE 18 G X 12 A 20 CM | UNIDAD
12 | CÓDIGO NUEVO | 42294900 | EVACUADOR VESICAL | EVACUADOR VESICAL , BOTELLA DE PVC VACIA CON TAPA INCORPORADA Y FILTRO UNIDIRECCIONAL , TUBO DE LATEX, ADAPTADOR PARA CANULA Y TAPA. ESTERIL | UNIDAD
LOTE No. 70 | BALON DILATACION URETERAL |  |  |  | UROLOGIA
ITEM | CÓDIGO INTERNO | CÓDIGO UNSPCS | DESCRIPCION | ESPECIFICACIÓN TÉCNICA | UNIDAD DE MEDIDA
1 | 1186290131 | 42295138 | BALON DE DILATACION URETERAL 5FR CON MANOMETRO INSUFLADOR | BALON DE DILATACION URETERAL 5FR | UNIDAD
2 | 1186220332 | 42295138 | BALON DE DILATACION URETERAL 6FR CON MANOMETRO INSUFLADOR | BALON DE DILATACION URETERAL 6FR | UNIDAD
3 | 1186220333 | 42295138 | BALON DE DILATACION URETERAL 7FR CON MANOMETRO INSUFLADOR | BALON DE DILATACION URETERAL 7FR | UNIDAD
4 | 1186220334 | 42295138 | BALON DE DILATACION URETERAL 8FR CON MANOMETRO INSUFLADOR | BALON DE DILATACION URETERAL 8FR | UNIDAD
LOTE No. 71 | FILTROS PARA NEUMOINSUFLADOR Y FUNDAS PARA ECO-CARDIOGRAFO |  |  |  | GINECOLOGIA
ITEM | CÓDIGO INTERNO | CÓDIGO UNSPCS | DESCRIPCION | ESPECIFICACIÓN TÉCNICA | UNIDAD DE MEDIDA
1 | 1198010021 | 42294213-42294916 | FILTROS PARA NEUMOINSUFLADOR DE LAPAROSCOPIA | FILTRO DE GAS P/NEUMO CON CONECTORES ISO, REPELENTE AL AGUA EN AMBOS EXTREMOS, ESTÉRIL, PARA UN SOLO USO, ENVASE DE 25 UNIDADES, PARA UTILIZAR CON INSUFLADORES CON UN FLUJO DE GAS MÁX. DE 50 L/MIN ELECTRÓNICO.PARA TORRE STORZ COMPATIBLE CON EQUIPO DE LA INSTITUCION. REF. CB-47D2004P57MF | UNIDAD
2 | 1198010019 | 42294213 | FUNDAS PARA ECO-CARDIOGRAFO | FUNDA PARA CÁMARA INTRODUCCIÓN DE PAPEL PLEGADO TELESCÓPICO, 13 X 242 CM, ESTÉRIL, PARA UN SOLO USO, ENVASE DE 50 UNIDADES, PARA UTILIZAR CON TODOS LOS CABEZALES DE CÁMARA ENDOSCÓPICOS HABITUALES | UNIDAD
LOTE No. 72 | SISTEMA BALON NEUMOOCLUSOR CON COPA Y PUNTAS MANIPULADORAS |  |  |  | GINECOLOGIA
ITEM | CÓDIGO INTERNO | CÓDIGO UNSPCS | DESCRIPCION | ESPECIFICACIÓN TÉCNICA | UNIDAD DE MEDIDA
1 | 1196490743 | 42143102 | SISTEMA BALON NEUMOOCLUSOR CON COPA | SISTEMA DE ADVINCULA CON NEUMOCLUSOR Y COPA ( 35-3,0 Y 4,0) / BALONES NEUMOOCLUSORES, CON NEUMOOCLUSOR INCLUIDO (copa) COMPATIBLE CON MANIPULADOR DE ADVINCULA DE LA INSTITUCIÓN | UNIDAD
2 | 1196490741 | 42143102 | PUNTA PARA MANIPULADOR DE COLOR AZUL | PUNTA PARA MANIPULADOR DE COLOR AZUL , COMPATIBLE CON MANIPULADOR DE ADVINCULA DE LA INSTITUCIÓN | UNIDAD
3 | 1196490740 | 42143102 | PUNTA PARA MANIPULADOR DE COLOR BLANCO | PUNTA PARA MANIPULADOR DE COLOR BLANCO, COMPATIBLE CON MANIPULADOR DE ADVINCULA DE LA INSTITUCIÓN | UNIDAD
4 | 1196491241 | 42143102 | MANIPULADOR UTERINO DESECHABLE ESTERIL PARA USO INTRAOPERATORIO PARA CIRUGIA MINIMAMENTE INVASIVA Y REDUCIR ELTRAUMA UTERINO. | MANIPULADOR UTERINO DESECHABLE ESTERIL PARA USO INTRAOPERATORIO ( VARIAS POSICIONES) PARA CIRUGIA MINIMAMENTE INVASIVA Y REDUCIR ELTRAUMA UTERINO | UNIDAD
5 | 1196490742 | 42143106 | PUNTA PARA MANIPULADOR DE COLOR VERDE | COMPATIBLE CON MANIPULADOR DE ADVINCULA DE LA INSTITUCIÓN | UNIDAD
LOTE No. 73 | ASAS PARA HISTEROSCOPIA |  |  |  | GINECOLOGIA
ITEM | CÓDIGO INTERNO | CÓDIGO UNSPCS | DESCRIPCION | ESPECIFICACIÓN TÉCNICA | UNIDAD DE MEDIDA
1 | 1199020183 | 42293902 | ASA PARA HISTEROSCOPIA | ASA PARA HISTEROSCOPIA CON PUNTA DE BALÓN ROLLER BALL FORMA CILINDRICA DE DIAMETRO 3MM, COMPATIBLE CON EQUIPO DE LA INSTITUCIÓN, NO ESTERIL. REF. 90X0439-F P/N 9524NB SERIAL 11-178769 MODEL SC-WU24-A1511 | UNIDAD
2 | 1199020189 | 42143102 | ASA PARA HISTEROSCOPIA ESPECIALIZADA | ASA PARA HISTEROSCOPIA ESPECIALIZADA COMPATIBLE CON EQUIPO DE LA INSTITUCIÓN, NO ESTERIL. REF. 90X0439-F P/N 9524NB SERIAL 11-178769 MODEL SC-WU24-A1511 | UNIDAD
3 | 1199020190 | 42143106 | ASA HISTEROSCOPIO ESPECIALIZADO DE 3MM | ASA HISTEROSCOPIO ESPECIALIZADO CON PUNTA DE BALON DE 3MM COMPATIBLE CON EQUIPO DE LA INSTITUCIÓN, NO ESTERIL. REF. 90X0439-F P/N 9524NB SERIAL 11-178769 MODEL SC-WU24-A1511 | UNIDAD
LOTE No. 74 | ASAS PARA COLPOSCOPIA |  |  |  | GINECOLOGIA
ITEM | CÓDIGO INTERNO | CÓDIGO UNSPCS | DESCRIPCION | ESPECIFICACIÓN TÉCNICA | UNIDAD DE MEDIDA
1 | 1199020191 | 42293902 | ASA PARA COLPOSCOPIA BOLA DE 3MM CON EQUIPO EN APOYO TECNOLOGICO | ASA PARA COLPOSCOPIA BOLA DE 3MM | UNIDAD
2 | 1199020193 | 42293902 | ASA PARA COLPOSCOPIA CUADRADA 5MM X5 MM CON EQUIPO EN APOYO TECNOLOGICO | ASA PARA COLPOSCOPIA CUADRADA 5MM X5 MM | UNIDAD
3 | 1199020194 | 42293902 | ASA PARA COLPOSCOPIA CUADRADA 10MMX 5MM CON EQUIPO EN APOYO TECNOLOGICO | ASA PARA COLPOSCOPIA CUADRADA 10MMX 5MM | UNIDAD
4 | 1199020195 | 42293902 | ASA PARA COLPOSCOPIA BOLA DE 4,5MM CON EQUIPO EN APOYO TECNOLOGICO | ASA PARA COLPOSCOPIA BOLA DE 4,5MM CON EQUIPO EN APOYO TECNOLOGICO | UNIDAD
5 | 1199020196 | 42293902 | ELECTRODOS LOOP REDONDO DE 5/32" | ELECTRODOS LOOP REDONDO DE 5/32" | UNIDAD
6 | 1199020197 | 42293902 | ELECTRODOS LOOP TRIANGULO DE 3/16" | ELECTRODOS LOOP TRIANGULO DE 3/16" | UNIDAD
7 | CÓDIGO NUEVO | 42293902 | MICROAGUJA DERMATOLOGICA (VULVA) DESECHABLE COMPATIBLE CON EQUIPO EN APOYO TECNOLOGICO PUNTA 64 DE RADIOFRECUENCIA DE ALTA FRECUENCIA FRACCIONADA MICROABLATIVA PARA MANEJO DE SINDROME UROGENITAL, ATRFIA VAGINAL, DISPAREUNIA, INCONTINENCIA CON APOYO TECNOLÓGICO | MICROAGUJA DERMATOLOGICA (VULVA) DESECHABLE COMPATIBLE CON EQUIPO EN APOYO TECNOLOGICO PUNTA 64 DE RADIOFRECUENCIA DE ALTA FRECUENCIA FRACCIONADA MICROABLATIVA PARA MANEJO DE SINDROME UROGENITAL, ATRFIA VAGINAL, DISPAREUNIA, INCONTINENCIA CON APOYO TECNOLÓGICO | UNIDAD
8 | 1199020198 | 42293902 | PUNTA DE RADIOFRECUENCIA PARA VAGINA DE 64 MICROAGUJA DESECHABLE COMPATIBLE CON EQUIPO EN APOYO TECNOLÓGICO DE ALTA FRECUENCIA FRACCIONADA MICROABLATIVA PARA MANEJO DE SINDROME UROGENITAL, ATRFIA VAGINAL, DISPAREUNIA, INCONTINENCIA. CON APOYO TECNOLÓGICO | PUNTA DE RADIOFRECUENCIA PARA VAGINA DE 64 MICROAGUJA DESECHABLE COMPATIBLE CON EQUIPO EN APOYO TECNOLÓGICO DE ALTA FRECUENCIA FRACCIONADA MICROABLATIVA PARA MANEJO DE SINDROME UROGENITAL, ATRFIA VAGINAL, DISPAREUNIA, INCONTINENCIA. CON APOYO TECNOLÓGICO | UNIDAD
9 | 1196491383 | 42293902 | ASA TRUCONE PARA COLPOSCOPIA CON EQUIPO EN APOYO TECNOLOGICO | ASA TRUCONE PARA COLPOSCOPIA | UNIDAD
10 | 1197011052 | 42293902 | PUNCH PARA BIOPSIA COLOPOSCOPIA CON EQUIPO EN APOYO TECNOLOGICO | PUNCH PARA BIOPSIA COLOPOSCOPIA DE 4 A 5 MM | UNIDAD
11 | 1196491382 | 42293902 | ASA DE ROLLING PARA COLPOSCOPIA CON EQUIPO EN APOYO TECNOLOGICO | ASA DE ROLLING PARA COLPOSCOPIA | UNIDAD
12 | 1196491381 | 42293902 | PIEZA DE MANO PARA EQUIPO DE RADIOCIRUGIA CON EQUIPO EN APOYO TECNOLOGICO | PIEZA O LAPIZ PARA EQUIPO DE RADIOCIRUGIA GINECOLOGICA | UNIDAD
LOTE No. 75 | AGUJAS PARA BLOQUEO Y ESTIMULACION DE NERVIO |  |  |  | ANESTESIA
ITEM | CÓDIGO INTERNO | CÓDIGO UNSPCS | DESCRIPCION | ESPECIFICACIÓN TÉCNICA | UNIDAD DE MEDIDA
1 | 1196410071 | 42142502 | AGUJA PARA BLOQUEO DE NERVIO PARA USO EN COMBINACION CON ULTRASONIDO. DE 21 A 22G X50MM | AGUJA PARA BLOQUEO DE NERVIO, DE ALTA CALIDAD Y ADITAMENTOS EN PVC GRADO MEDICO, LIBRE DE LATEX, Y/ O RECUBIERTO EN NANOLINE EN TODA SU LINGITUD EXCEPTO EL EXTREMO DISTAL. PUNTA BICELADA CON REFLCTORES MARCADO A INTERVALOS DE UN CENTRIMETRO A LO LARGO DE 20 MM. PARA USO EN COMBINACION CON ULTRASONIDO. CON MANGUERA DE INYECCION DESMONTABLE Y CABLE DE CONEXION AL NEURO ESTIMULADOR. POSIBILITA INYECCIO Y ASPIRACION SIMULTANEA. DE 21G A 22G X50MM. | UNIDAD
2 | 1196410073 | 42142502 | AGUJA PARA BLOQUEO DE NERVIO PARA USO EN COMBINACION CON ULTRASONIDO. DE 21GX100 MM | AGUJA PARA BLOQUEO DE NERVIO, DE ALTA CALIDAD Y ADITAMENTOS EN PVC GRADO MEDICO, LIBRE DE LATEX, Y/ O RECUBIERTO EN NANOLINE EN TODA SU LINGITUD EXCEPTO EL EXTREMO DISTAL. PUNTA BICELADA CON REFLCTORES MARCADO A INTERVALOS DE UN CENTRIMETRO A LO LARGO DE 20 MM PARA USO EN COMBINACION CON ULTRASONIDO. CON MANGUERA DE INYECCION DESMONTABLE Y CABLE DE CONEXION AL NEURO ESTIMULADOR. POSIBILITA INYECCIO Y ASPIRACION SIMULTANEA. DE 21GX100MM. | UNIDAD
3 | 1196410070 | 42142502 | AGUJA PARA BLOQUEO DE NERVIO PARA USO EN COMBINACION CON ULTRASONIDO. DE 23G A 24G X25MM | AGUJA PARA BLOQUEO DE NERVIO, DE ALTA CALIDAD Y ADITAMENTOS EN PVC GRADO MEDICO, LIBRE DE LATEX, Y /O RECUBIERTO EN NANOLINE EN TODA SU LINGITUD EXCEPTO EL EXTREMO DISTAL. PUNTA BICELADA CON REFLCTORES MARCADO A INTERVALOS DE UN CENTRIMETRO A LO LARGO DE 20 MM PARA USO EN COMBINACION CON ULTRASONIDO. CON MANGUERA DE INYECCION DESMONTABLE Y CABLE DE CONEXION AL NEURO ESTIMULADOR. POSIBILITA INYECCIO Y ASPIRACION SIMULTANEA. DE 23 G A 24G X25MM. | UNIDAD
4 | 1196460104 | 42142502 | AGUJA DE ESTIMULACION PARA ANESTESIA DE PLEJOS DE G- 20X 150MM | AGUJA DE ESTIMULACION PARA ANESTESIA DE PLEJOS DE G- 20X 150MM. CANULA CON BISEL DE 30°. CON EXTENSION DE ANESTESIA Y CABLE DE CONEXIÓN INCORPORADOS. COMPATIBLE CON EQUIPO DE LA INSTITUCION | UNIDAD
5 | 1196460105 | 42142502 | AGUJA DE ESTIMULACION PARA ANESTESIA DE PLEJOS DE G- 21X 100MM | AGUJA DE ESTIMULACION PARA ANESTESIA DE PLEJOS DE G- 21X 100MM. CANULA CON BISEL DE 30°. CON EXTENSION DE ANESTESIA Y CABLE DE CONEXIÓN INCORPORADOS. COMPATIBLE CON EQUIPO DE LA INSTITUCION | UNIDAD
6 | 1196460106 | 42142502 | AGUJA DE ESTIMULACION PARA ANESTESIA DE PLEJOS DE G- 22X 50MM | AGUJA DE ESTIMULACION PARA ANESTESIA DE PLEJOS DE G- 22X 50MM. CANULA CON BISEL DE 30°. CON EXTENSION DE ANESTESIA Y CABLE DE CONEXIÓN INCORPORADOS. COMPATIBLE CON EQUIPO DE LA INSTITUCION | UNIDAD
7 | 1196460103 | 42142502 | AGUJA DE ESTIMULACION PARA ANESTESIA DE PLEJOS DE G- 24X 25MM | AGUJA DE ESTIMULACION PARA ANESTESIA DE PLEJOS DE G- 24X 25MM. CANULA CON BISEL DE 30°. CON EXTENSION DE ANESTESIA Y CABLE DE CONEXIÓN INCORPORADOS. COMPATIBLE CON EQUIPO DE LA INSTITUCION | UNIDAD
8 | 1196460107 | 42142502 | SET DE BLOQUEO CONTINUO DE NERVIO PERIFERICO Y MANEJO DE DOLOR G18X2”, 52MM DE LONGITUD O | SET DE BLOQUEO CONTINUO DE NERVIO PERIFERICO Y MANEJO DE DOLOR G18X2” 52MM DE LONGITUD. CON REVESTIMIENTO AISLANTE. MARCAS DE DISTANCIA. EXTENCION DE ANESTESIA CON PUERTO LATERALPARA INYECCION Y ASPIRACION SIMULTÁNEA. CON CATETER DE 0.45X0.85X90- 100 MM. CONECTOR PARA CATETER. FILTRO. JERINGA DE 5ML. ESTERIL. EN EMPAQUE INDIVIDUAL. COMPATIBLE CON EQUIPO DE LA INSTITUCION | UNIDAD
9 | 1196460108 | 42142502 | SET DE BLOQUEO CONTINUO DE NERVIO PERIFERICO Y MANEJO DE DOLOR G18X4”,102MM DE LONGITUD O CON CATETER DE 20 G DE 50 - 100 MM | SET DE BLOQUEO CONTINUO DE NERVIO PERIFERICO Y MANEJO DE DOLOR G18X4” 102MM DE LONGITUD. CON REVESTIMIENTO AISLANTE. MARCAS DE DISTANCIA. EXTENCION DE ANESTESIA CON PUERTO LATERALPARA INYECCION Y ASPIRACION SIMULTÁNEA. CON CATETER DE 0.45X0.85X90-102 MM. CONECTOR O CON CATETER DE 20 G DE 50 - 100 MM PARA CATETER. FILTRO. JERINGA DE 5ML. ESTERIL. EN EMPAQUE INDIVIDUAL. COMPATIBLE CON EQUIPO DE LA INSTITUCION | UNIDAD
10 | 1196410132 | 42142502 | AGUJA PARA ANESTESIA RAQUIDEA PUNTA DE LAPIZ ATRAUMATICA DE 27G | AGUJA PARA ANESTESIA RAQUIDEA PUNTA DE LAPIZ ATRAUMATICA DE 27G X 90MM (3 1/2), CON AGUJERO LATERAL, UBICADO A 2 MM DE LA PUNTA DE LA AGUJA, MANGO ERGONÓMICO CODIFICADO POR COLORES SEGÚN NORMAS ISO, CRISTAL TRANSPARENTE DE POLICARBONATO QUE PERMITE LA VISUALIZACIÓN DEL LCR DURANTE LA PUNCIÓN, PAREDES DELGADAS PARA RÁPIDA SALIDA DE LCR, MANDRIL CON ACOPLE AL MANGO UNIDO CON EXACTITUD A LA AGUJA, CODIFICADO POR COLORES SEGÚN NORMAS ISO Y AGUJA INTRODUCTORIA DE 22G X 38MM. | UNIDAD
11 | 1196410133 | 42142502 | AGUJA PARA ANESTESIA RAQUIDEA PUNTA DE LAPIZ ATRAUMATICA DE 26G | AGUJA PARA ANESTESIA RAQUIDEA PUNTA DE LAPIZ ATRAUMATICA DE 26G X 90MM (3 1/2), CON AGUJERO LATERAL, UBICADO A 2 MM DE LA PUNTA DE LA AGUJA, MANGO ERGONÓMICO CODIFICADO POR COLORES SEGÚN NORMAS ISO, CRISTAL TRANSPARENTE DE POLICARBONATO QUE PERMITE LA VISUALIZACIÓN DEL LCR DURANTE LA PUNCIÓN, PAREDES DELGADAS PARA RÁPIDA SALIDA DE LCR, MANDRIL CON ACOPLE AL MANGO UNIDO CON EXACTITUD A LA AGUJA, CODIFICADO POR COLORES SEGÚN NORMAS ISO Y AGUJA INTRODUCTORIA DE 20G X 38MM. | UNIDAD
12 | 1196410134 | 42142502 | AGUJA PARA ANESTESIA RAQUIDEA PUNTA DE LAPIZ ATRAUMATICA DE 25G | AGUJA PARA ANESTESIA RAQUIDEA PUNTA DE LAPIZ ATRAUMATICA DE 25G X 90MM (3 1/2), CON AGUJERO LATERAL, UBICADO A 2 MM DE LA PUNTA DE LA AGUJA, MANGO ERGONÓMICO CODIFICADO POR COLORES SEGÚN NORMAS ISO, CRISTAL TRANSPARENTE DE POLICARBONATO QUE PERMITE LA VISUALIZACIÓN DEL LCR DURANTE LA PUNCIÓN, PAREDES DELGADAS PARA RÁPIDA SALIDA DE LCR, MANDRIL CON ACOPLE AL MANGO UNIDO CON EXACTITUD A LA AGUJA, CODIFICADO POR COLORES SEGÚN NORMAS ISO Y AGUJA INTRODUCTORIA DE 20G X 38MM. | UNIDAD
LOTE No. 76 | DRENES |  |  |  | CIRUGIA GENERAL
ITEM | CÓDIGO INTERNO | CÓDIGO UNSPCS | DESCRIPCION | ESPECIFICACIÓN TÉCNICA | UNIDAD DE MEDIDA
1 | 1199040009 | 42311903 42142400 | DREN DE PEN ROSSE GRANDE | DREN DE PENROSE DE LATEX, ESTERIL, EMPAQUE INDIVIDUAL TAMAÑO GRANDE | UNIDAD
2 | 1176090486 | 42311903 42142400 | DREN DE PEN ROSSE MEDIANO | DREN DE PENROSE DE LATEX, ESTERIL, EMPAQUE INDIVIDUAL TAMAÑO MEDIANO | UNIDAD
3 | 1176090487 | 42311903 42142400 | DREN DE PEN ROSSE PEQUEÑO | DREN DE PENROSE DE LATEX, ESTERIL, EMPAQUE INDIVIDUAL TAMAÑO PEQUEÑO | UNIDAD
4 | CÓDIGO NUEVO | 42311903 42142400 | TUBO EN T PARA CIRUGIA GENERAL | TUBO EN T PARA CIRUGIA GENERAL | UNIDAD
LOTE No. 77 | ELECTRODOS DESECHABLES PARA MONITORIZACION DE PACIENTES |  |  |  | ANESTESIA
ITEM | CÓDIGO INTERNO | CÓDIGO UNSPCS | DESCRIPCION | ESPECIFICACIÓN TÉCNICA | UNIDAD DE MEDIDA
1 | 1196490395 | 42181700 | ELECTRODOS DESECHABLES ADULTO | DE UN SOLO USO § PARA USO EN ADULTOS § QUE SE ADHIERA FÁCIL Y FIRMEMENTE A LA PIEL QUE OFREZCA BUENA CONDUCTIBILIDAD. § PREGELIZADO ELECTRODOS DE VIDA MEDIA LARGA ADHERIBLES QUE SIRVAN INCLUSIVE CUANDO SE ESTAN REALIZANDO MANIOBRAS DE RESUCITACIÓN. | UNIDAD
2 | 1196490391 | 42181700 | ELECTRODOS DESECHABLES PEDIATRICOS | DE UN SOLO USO § PARA USO EN NIÑOS § QUE SE ADHIERA FÁCIL Y FIRMEMENTE A LA PIEL § QUE OFREZCA BUENA CONDUCTIBILIDAD. § PREGELIZADO ELECTRODOS DE VIDA MEDIA LARGA ADHERIBLES QUE SIRVAN INCLUSIVE CUANDO SE ESTAN REALIZANDO MANIOBRAS DE RESUCITACIÓN. | UNIDAD
LOTE No. 78 | EXTENSIONES DE ANESTESIA Y LLAVES DE TRES VIAS |  |  |  | ANESTESIA
ITEM | CÓDIGO INTERNO | CÓDIGO UNSPCS | DESCRIPCION | ESPECIFICACIÓN TÉCNICA | UNIDAD DE MEDIDA
1 | 1196490181 | 42221603 44221500 42292603 42293603 | EXTENSION DE ANESTESIA PARA ADULTO | EMPAQUE INDIVIDUAL, DE UN SOLO USO, ELABORADA EN POLIURETANO TRANSPARENTE , CON CLAMP INTERRUPTOR DE PASO CON PROTECTOR EN LOS ADAPTADORES, ESTÉRIL, LONGITUD ENTRE 80 Y 90 CM. | UNIDAD
2 | CÓDIGO NUEVO | 42221603 44221500 42292603 42293603 | EXTENSION DE ANESTESIA PARA PEDIATRIA | EMPAQUE INDIVIDUAL, DE UN SOLO USO, ELABORADA EN POLIURETANO TRANSPARENTE , CON CLAMP INTERRUPTOR DE PASO CON PROTECTOR EN LOS ADAPTADORES, ESTÉRIL, LONGITUD ENTRE 80 Y 90 CM. | UNIDAD
3 | 1196490240 | 42221603 44221500 42292603 42293603 | LLAVES DE TRES VIAS | EMPAQUE INDIVIDUAL, DE UN SOLO USO, CON CLAMP INTERRUPTOR DE PASO, ON LLAVE DE PASO DE GOTEO DE 3 INDICADORES  CON TAPAS PROTECTORAS EN LOS ACOPLES  CON SISTEMA DE SEGURIDAD AJUSTABLE A LA EXTENSIÓN  ESTÉRIL  DE FÁCIL MANIPULACIÓN, CON PUNTA EN ROSCA PARA SEGURIDAD ANTE DESCONEXIONES. | UNIDAD
LOTE No. 79 | CATETERES PARA EL SERVICIO DE ANESTESIA |  |  |  | ANESTESIA
ITEM | CÓDIGO INTERNO | CÓDIGO UNSPCS | DESCRIPCION | ESPECIFICACIÓN TÉCNICA | UNIDAD DE MEDIDA
1 | 1196410652 | 42221614 42221500 | CATETER DE TRES LUMEN CON KIT DE INSERCION ADULTO 7 A 8.5 FR | EMPAQUE INDIVIDUAL ESTÉRIL .ELABORADO EN POLIURETANO. RADIOPACO. CON PUNTA FLEXIBLE DE TRES (3) LUMEN. DIÁMETRO 7 A 8.5 FR LONGITUD DEL CATÉTER ENTRE 20 A 22 CM. CÁNULA ENTRE 17 A 18 G DILATADOR DE TEJIDOS BLANDOS GUÍA METÁLICA CON O SIN RECUBRIMIENTO EN NITINOL CON PUNTA ATRAUMÁTICA EN J (50-60CM) L. GUIA FLEXIBLE. NO DEFORMABLE QUE RECUPERE FORMA ORIGINAL UNA VEZ SE UTILICE. CATETER NO COLAPSABLE | UNIDAD
2 | 1196410654 | 42221614 42221500 | CATETER DOBLE LUMEN CON KIT DE INSERCION ADULTO 7FR A 7,5 FR | EMPAQUE INDIVIDUAL ESTÉRIL .ELABORADO EN POLIURETANO. RADIOPACO. § CON PUNTA FLEXIBLE. DE DOS (2) LUMEN . DIÁMETRO 7 FR A 7,5 FR . LONGITUD DEL CATÉTER ENTRE 20 A 22 CM. . CÁNULA ENTRE17 A 18 G .DILATADOR § GUÍA METÁLICA CON O SIN RECUBRIMIENTO EN NITINOL CON PUNTA ATRAUMÁTICA EN J (50-60CM) L. GUIA FLEXIBLE. NO DEFORMABLE QUE RECUPERE FORMA ORIGINAL UNA VEZ SE UTILICE. CATETER NO COLAPSABLE GUIA FLEXIBLE. NO DEFORMABLE QUE RECUPERE FORMA ORIGINAL UNA VEZ SE UTILICE. CATETER NO COLAPSABLE | UNIDAD
3 | 1196410020 | 42221614 42221500 | CATETER MONOLUMEN CON KIT DE INSERCION ADULTO DIAMETRO 5 A 6FR | EMPAQUE INDIVIDUAL ESTÉRIL .ELABORADO EN POLIURETANO. RADIOPACO. § CON PUNTA FLEXIBLE. MONOLUMEN . DIÁMETRO 5FR A 6FR . LONGITUD DEL CATÉTER ENTRE 15 A 22 CM. . CÁNULA ENTRE 17 A 18 G .DILATADOR §GUÍA METÁLICA CON O SIN RECUBRIMIENTO EN NITINOL CON PUNTA ATRAUMÁTICA EN J (50-60CM) L. GUIA FLEXIBLE. NO DEFORMABLE QUE RECUPERE FORMA ORIGINAL UNA VEZ SE UTILICE. CATETER NO COLAPSABLE GUIA FLEXIBLE. NO DEFORMABLE QUE RECUPERE FORMA ORIGINAL UNA VEZ SE UTILICE. CATETER NO COLAPSABLE | UNIDAD
4 | 1196410707 | 42221614 42221500 | CATETER PARA LINEA ARTERIAL 20 A 24 G | EMPAQUE INDIVIDUAL ESTÉRIL GUIA METÁLICA DE 10 A 30 CENTÍMETROS CATÉTER 20 A 24 G CON MECANISMO DE FIJACIÓN FUNDA PROTECTORA PARA CATÉTER Y GUIA AGUJA 20 CON CÁMARA TRANSPARENTE PARA ARTERIOPUNCIÓN | UNIDAD
5 | 1196490686 | 42221614 42221500 | CATETER PERIDURAL ADULTO G17 A G20 AGUJA 17 A 20G | EMPAQUE INDIVIDUAL ESTÉRIL DE UN SOLO USO CATÉTER EPIDURAL DE 80CM A 120 CM. DE LONGITUD CON MARCACIONES EN EL CATÉTER PARA MEDIR LA DISTANCIA. CATÉTER EPIDURAL G17 A G20 FLEXIBLE CON MARCACIONES RADIOPACAS INTEGRADAS INDELEBLES PUNTA REDONDEADA Y ATRAUMÁTICA. CON ORIFICIOS LATERALES EN LA PUNTA AGUJA DE 17 A 20 G CON MANDRIL . MARCACIONES EN LA AGUJA CADA CENTÍMETRO. EMPATE UNIVERSAL DE LA AGUJA QUE SE ADAPTE A LAS JERINGAS PARA LA REALIZACIÓN DE PRUEBA DE RESISTENCIA. JERINGA DE BAJA RESISTENCIA Y BUENA CALIDAD PARA LA BÚSQUEDA DEL ESPACIO EPIDURAL. CON CONECTOR DISTAL PARA EL CATETER EPIDURAL CON CIERRE HERMÉTICO. ADITAMENTO ADICIONAL PARA AYUDAR A INTRODUCIR CATÉTER | UNIDAD
6 | 1196410707 | 42221614 42221503 | CATETER PARA LINEA ARTERIAL 20 A 24 G | EMPAQUE INDIVIDUAL ESTÉRIL GUIA METÁLICA PREMONTADA EN EL CATETER DE 10 A 30 CENTÍMETROS CATÉTER 20 A 24 G CON MECANISMO DE FIJACIÓN FUNDA PROTECTORA PARA CATÉTER Y GUIA AGUJA 20 CON CÁMARA TRANSPARENTE PARA ARTERIOPUNCIÓN | UNIDAD
LOTE No. 80 | CATETER VENOSO AVANZADO |  |  |  | ANESTESIA
ITEM | CÓDIGO INTERNO | CÓDIGO UNSPCS | DESCRIPCION | ESPECIFICACIÓN TÉCNICA | UNIDAD DE MEDIDA
1 | 1196410030 | 42221614 | SET ACCESO VENOSO CENTRAL BILUMEN 7 A 8 FR | SET ACCESO VENOSO CENTRAL BILUMEN 7 A 8 FR | UNIDAD
LOTE No. 81 | CATETERES INVASIVOS PEDIATRICOS |  |  |  | ANESTESIA
ITEM | CÓDIGO INTERNO | CÓDIGO UNSPCS | DESCRIPCION | ESPECIFICACIÓN TÉCNICA | UNIDAD DE MEDIDA
1 | 1186220096 | 42221614 | CATETER MONOLUMEN DE 22 G PEDIATRICO | EMPAQUE INDIVIDUAL ESTÉRIL .ELABORADO EN POLIURETANO. RADIOPACO. § CON PUNTA FLEXIBLE. MONOLUMEN DE 22 G .DILATADOR §GUÍA METÁLICA CON O SIN RECUBRIMIENTO EN NITINOL CON PUNTA ATRAUMÁTICA EN J (50-60CM) L. GUIA FLEXIBLE. NO DEFORMABLE QUE RECUPERE FORMA ORIGINAL UNA VEZ SE UTILICE. CATETER NO COLAPSABLE GUIA FLEXIBLE. NO DEFORMABLE QUE RECUPERE FORMA ORIGINAL UNA VEZ SE UTILICE. CATETER NO COLAPSABLE | UNIDAD
2 | 1196410675 | 42221614 | CATETER SUBCLAVIO 1 VIA PED. DIAMETRO 20 A 22 G | EMPAQUE INDIVIDUAL ESTÉRIL ELABORADO EN POLIURETANO. RADIOPACO. CON PUNTA FLEXIBLE. DE UN (1) LUMEN LIBRE DE LÁTEX DIÁMETRO 20 A 22 G LONGITUD DEL CATÉTER ENTRE 8 A 13 CM. DILATADOR GUÍA METÁLICA CON O SIN RECUBRIMIENTO EN NITINOL CON PUNTA ATRAUMÁTICA EN J L. GUIA FLEXIBLE. CON SISTEMA DE AVANCE ANATÓMICO. CON CLAMPS DE FIJACIÓN JERINGA DE 3 A 5ML. PARA TÉCNICA DE SELDINGER TRADICIONAL. FORMA ORIGINAL UNA VEZ SE UTILICE. CATETER NO COLAPSABLE | UNIDAD
3 | 1196410660 | 42221614 | CATETER VENOSO CENTRAL BILUMEN PEDIATRICO 4 - 5 FR POR 5 a 8 CM. CON KIT DE INSERCION PEDIATRICO. | EMPAQUE INDIVIDUAL, ESTERIL, RADIOPACO CON PUNTA FLEXIBLE DE DIAMETRO DE 4.0 - 5 FR LONGITUD DEL CATETER ENTRE 5 a 8 CM LONG. DILATADORES DE TEJIDOS BLANDOS, GUÍA METÁLICA CON O SIN RECUBRIMIENTO EN NITINOL CON PUNTA ATRAUMÁTICA EN J L. GUIA FLEXIBLE. NO DEFORMABLE QUE RECUPERE FORMA ORIGINAL UNA VEZ SE UTILICE. CATETER NO COLAPSABLECON CLAMP DE FIJACION, JERINGA, PARA TECNICA DE SELDINGER TRADICIONAL, GUIA FLEXIBLE, NO DEFORMABLE QUE RECUPERE FORMA ORIGINAL UNA VEZ SE UTILICE CATERTER NO COLAPSABLE. | UNIDAD
4 | 1196410656 | 42221614 | CATETER VENOSO CENTRAL BILUMEN PEDIATRICO 4 - 5 FR POR 12,5- 13 CM LONG. CON KIT DE INSERCION | EMPAQUE INDIVIDUAL, ESTERIL, RADIOPACO CON PUNTA FLEXIBLE DE DIAMETRO DE 4.0 -5 FR LONGITUD DEL CATETER ENTRE DE 12,5- 13 CM LONG. DILATADORES DE TEJIDOS BLANDOS, GUÍA METÁLICA CON O SIN RECUBRIMIENTO EN NITINOL CON PUNTA ATRAUMÁTICA EN J L. GUIA FLEXIBLE. NO DEFORMABLE QUE RECUPERE FORMA ORIGINAL UNA VEZ SE UTILICE. CATETER NO COLAPSABLECON CLAMP DE FIJACION, JERINGA, PARA TECNICA DE SELDINGER TRADICIONAL, GUIA FLEXIBLE, NO DEFORMABLE QUE RECUPERE FORMA ORIGINAL UNA VEZ SE UTILICE CATERTER NO COLAPSABLE. | UNIDAD
5 | 1196410068 | 42221614 | CATETER VENOSO CENTRAL TRILUMEN PEDIATRICO 4.5 A 5.5 FR POR 8 - 12,5 CM. CON KIT DE INSERCION PEDIATRICO. | EMPAQUE INDIVIDUAL, ESTERIL, RADIOPACO CON PUNTA FLEXIBLE DE DIAMETRO DE 4,5 A 5.5 FR LONGITUD DEL CATETER ENTRE 8 -12 ,5 CM LONG. DILATADORES DE TEJIDOS BLANDOS, GUÍA METÁLICA RECUBIERTA EN NITINOL CON PUNTA ATRAUMÁTICA EN J L. GUIA FLEXIBLE. NO DEFORMABLE QUE RECUPERE FORMA ORIGINAL UNA VEZ SE UTILICE. CATETER NO COLAPSABLECON CLAMP DE FIJACION, JERINGA, PARA TECNICA DE SELDINGER TRADICIONAL, GUIA FLEXIBLE, NO DEFORMABLE QUE RECUPERE FORMA ORIGINAL UNA VEZ SE UTILICE CATERTER NO COLAPSABLE. | UNIDAD
6 | 1196410067 | 42221614 | CATETER VENOSO CENTRAL TRILUMEN PEDIATRICO DE 4,5 A 5.5 FR POR 12,5- 13 CM CON KIT DE INSERCION PEDIATRICO | EMPAQUE INDIVIDUAL, ESTERIL, RADIOPACO CON PUNTA FLEXIBLE DE DIAMETRO DE 4,5 A 5.5 FR LONGITUD DEL CATETER ENTRE 12,5-13MM CM LONG. GUÍA METÁLICA CON O SIN RECUBRIMIENTO EN NITINOL CON PUNTA ATRAUMÁTICA EN J L. GUIA FLEXIBLE. DILATADORES DE TEJIDOS BLANDOS, CON CLAMP DE FIJACION, JERINGA. PARA TECNICA DE SELDINGER TRADICIONAL, GUIA FLEXIBLE, NO DEFORMABLE QUE RECUPERE FORMA ORIGINAL UNA VEZ SE UTILICE CATERTER NO COLAPSABLE. | UNIDAD
LOTE No. 82 | FUNDAS DE COMPRESION Y MEDIAS ANTIEMBOLICAS |  |  |  | ANESTESIA - CIRUGIA GENERAL
ITEM | CÓDIGO INTERNO | CÓDIGO UNSPCS | DESCRIPCION | ESPECIFICACIÓN TÉCNICA | UNIDAD DE MEDIDA
1 | 1197011051 | 42142801 | FUNDA DESECHABLE DE COMPRESIÓN HASTA EL MUSLO TALLA M | FUNDA DESECHABLE DE COMPRESIÓN HASTA EL MUSLO TALLA M FUNDA DESECHABLE PARA MUSLO TALLA M LONGITUD 64 cm, ANCHO 75 cm CIRCUNFERENCIA 69 cm. CON 3 CAMARAS DISTAL DE 45 MMHG, CAMARA MEDIA 40 MMHG . CAMARA PROXIMAL 35 MMHG DE INFLADO SEPARADAS. MATERIAL NO TEJIDO | PAR
2 | 1197011050 | 42142801 | FUNDA DESECHABLE DE COMPRESIÓN HASTA EL MUSLO TALLA S | FUNDA DESECHABLE PARA MUSLO TALLA S.LONGITUD 55 cm, ANCHO 60 cm CIRCUNFERENCIA 54 cm. CON 3 CAMARAS DE INFLADO SEPARADAS. CON 3 CAMARAS DISTAL DE 45 MMHG, CAMARA MEDIA 40 MMHG . CAMARA PROXIMAL 35 MMHG MATERIAL NO TEJIDO | PAR
3 | CÓDIGO NUEVO | 42142801 | FUNDA DESECHABLE DE COMPRESIÓN HASTA EL MUSLO TALLA L | FUNDA DESECHABLE PARA MUSLO TALLA L, .LONGITUD 67 cm, ANCHO 93 cm CIRCUNFERENCIA 87 cm. CON 3 CAMARAS DE INFLADO SEPARADAS. CON 3 CAMARAS DISTAL DE 45 MMHG, CAMARA MEDIA 40 MMHG . CAMARA PROXIMAL 35 MMHG MATERIAL NO TEJIDO | PAR
4 | CÓDIGO NUEVO | 42142801 | FUNDA DESECHABLE DE COMPRESIÓN HASTA LA RODILLA TALLA M | FUNDA DESECHABLE DE COMPRESIÓN HASTA LA RODILLA TALLA M FUNDA DESECHABLE PARA MUSLO TALLA M, .LONGITUD 36 cm, ANCHO 62 cm CIRCUNFERENCIA 55 cm. CON 3 CAMARAS DE INFLADO SEPARADAS. CON 3 CAMARAS DISTAL DE 45 MMHG, CAMARA MEDIA 40 MMHG . CAMARA PROXIMAL 35 MMHG MATERIAL NO TEJIDO, LIBRE DE LATEX, PVC, FTALATOS | PAR
5 | CÓDIGO NUEVO | 42142801 | FUNDA DESECHABLE DE COMPRESIÓN HASTA LA RODILLA TALLA S | FUNDA DESECHABLE PARA MUSLO TALLA S, .LONGITUD 31 cm, ANCHO 50 cm CIRCUNFERENCIA 45 cm. CON 3 CAMARAS DE INFLADO SEPARADAS. O . CAMARA PROXIMAL 35 MMHG MATERIAL NO TEJIDO, LIBRE DE LATEX, PVC, FTALATOS | PAR
6 | CÓDIGO NUEVO | 42142801 | FUNDA DESECHABLE DE COMPRESIÓN HASTA LA RODILLA TALLA L | FUNDA DESECHABLE PARA MUSLO TALLA L, .LONGITUD 38 cm, ANCHO 77 cm CIRCUNFERENCIA 70 cm. CON 3 CAMARAS DE INFLADO SEPARADAS. CON 3 CAMARAS DISTAL DE 45 MMHG, CAMARA MEDIA 40 MMHG . CAMARA PROXIMAL 35 MMHG MATERIAL NO TEJIDO, LIBRE DE LATEX, PVC, FTALATOS | PAR
7 | CÓDIGO NUEVO | 42142801 | FUNDA DESECHABLE DE COMPRESIÓN HASTA LA RODILLA TALLA XL | FUNDA DESECHABLE PARA MUSLO TALLA L, .LONGITUD 38 cm, ANCHO 77 cm CIRCUNFERENCIA 70 cm. CON 3 CAMARAS DE INFLADO SEPARADAS. CON 3 CAMARAS DISTAL DE 45 MMHG, CAMARA MEDIA 40 MMHG . CAMARA PROXIMAL 35 MMHG MATERIAL NO TEJIDO, LIBRE DE LATEX, PVC, FTALATOS | PAR
8 | CÓDIGO NUEVO | 42142801 | FUNDA TIPO BOTA TALLA UNICA | FUNDA DESECHABLE TIPO BOTA TALLA UNICA, LONGITUD 71 cm, ANCHO 64 cm, CIRCUNFERENCIA 56 cm. MATERIAL NO TEJIDO, LIBRE DE LATEX, PVC, FTALATOS 45 mm. Hg / 40 mm Hg / 30 mm. CON 3 CAMARAS DISTAL DE 45 MMHG, CAMARA MEDIA 40 MMHG . CAMARA PROXIMAL 35 MMHG | PAR
9 | CÓDIGO NUEVO | 42142801 | FUNDA PLANTAR TALLA UNICA | FUNDA DESECHABLE PARA EL PIE TALLA UNICA , LONGITUD 23 cm, CIRCUNFERENCIA 35 cm. MATERIAL VINILO SUAVE Y ALGODON, LIBRE DE LATEX. 1 CÁMARA con gradiente de compresión de 130mm Hg. | PAR
10 | CÓDIGO NUEVO | 42142801 | MEDIAS ANTIEMBOLICAS HASTA EL MUSLO TALLA S | MEDIA ANTIEMBÓLICA HASTA EL MUSLO TALLA S, LONGITUD 73,6-83,82 CM, CIRCUNFERENCIA MUSLO 63,5 CM CIRCUNFERENCIA PANTORRILLA 30,5 CM. PATRÓN DE PRESIÓN GRADUADA CLÍNICAMENTE PROBADO: · 18 MMHG EN EL TOBILLO · 14 MMHG EN LA PANTORRILLA · 8 MMHG EN EL HUECO POPLÍTEA · 10 MMHG EN LA PARTE INFERIOR DEL MUSLO · 8 MMHG EN LA PARTE SUPERIOR DEL MUSLO TALÓN DEMARCADO ELABORADAS EN NYLON Y SPANDEX , LIBRES DE LÁTEX. | PAR
11 | CÓDIGO NUEVO | 42142801 | MEDIAS ANTIEMBOLICAS HASTA EL MUSLO TALLA M | MEDIA ANTIEMBÓLICA HASTA EL MUSLO TALLA M, LONGITUD 73,6-83,82 CM, CIRCUNFERENCIA MUSLO 63,5 CM CIRCUNFERENCIA PANTORRILLA 30,5 CM- 38 CM PATRÓN DE PRESIÓN GRADUADA CLÍNICAMENTE PROBADO: · 18 MMHG EN EL TOBILLO · 14 MMHG EN LA PANTORRILLA · 8 MMHG EN EL HUECO POPLÍTEA · 10 MMHG EN LA PARTE INFERIOR DEL MUSLO · 8 MMHG EN LA PARTE SUPERIOR DEL MUSLO TALÓN DEMARCADO ELABORADAS EN NYLON Y SPANDEX , LIBRES DE LÁTEX. | PAR
12 | CÓDIGO NUEVO | 42142801 | MEDIAS ANTIEMBOLICAS HASTA EL MUSLO TALLA L | MEDIA ANTIEMBÓLICA HASTA EL MUSLO TALLA L, LONGITUD 73,6-83,82 CM, CIRCUNFERENCIA MUSLO 63,5 CM CIRCUNFERENCIA PANTORRILLA 38- 44,5 CM PATRÓN DE PRESIÓN GRADUADA CLÍNICAMENTE PROBADO: · 18 MMHG EN EL TOBILLO · 14 MMHG EN LA PANTORRILLA · 8 MMHG EN EL HUECO POPLÍTEA · 10 MMHG EN LA PARTE INFERIOR DEL MUSLO · 8 MMHG EN LA PARTE SUPERIOR DEL MUSLO TALÓN DEMARCADO ELABORADAS EN NYLON Y SPANDEX , LIBRES DE LÁTEX. | PAR
13 | CÓDIGO NUEVO | 42142801 | MEDIAS ANTIEMBOLICAS HASTA EL MUSLO TALLA XL | MEDIA ANTIEMBÓLICA HASTA EL MUSLO TALLA XL, LONGITUD 73,6-83,82 CM. CIRCUNFERENCIA MUSLO 63,5 -81,3 CM CIRCUNFERENCIA PANTORRILLA 44,5 - 54,6 CM PATRÓN DE PRESIÓN GRADUADA CLÍNICAMENTE PROBADO: · 18 MMHG EN EL TOBILLO · 14 MMHG EN LA PANTORRILLA · 8 MMHG EN EL HUECO POPLÍTEA · 10 MMHG EN LA PARTE INFERIOR DEL MUSLO · 8 MMHG EN LA PARTE SUPERIOR DEL MUSLO TALÓN DEMARCADO ELABORADAS EN NYLON Y SPANDEX , LIBRES DE LÁTEX. | PAR
14 | CÓDIGO NUEVO | 42142801 | MEDIAS ANTIEMBOLICAS HASTA EL MUSLO TALLA XXL | MEDIA ANTIEMBÓLICA HASTA EL MUSLO TALLA XXL, LONGITUD 73,6-83,82 CM, CIRCUNFERENCIA MUSLO 81,3 - 91,4 CM CIRCUNFERENCIA PANTORRILLA 54,6-66 CM PATRÓN DE PRESIÓN GRADUADA CLÍNICAMENTE PROBADO: · 18 MMHG EN EL TOBILLO · 14 MMHG EN LA PANTORRILLA · 8 MMHG EN EL HUECO POPLÍTEA · 10 MMHG EN LA PARTE INFERIOR DEL MUSLO · 8 MMHG EN LA PARTE SUPERIOR DEL MUSLO TALÓN DEMARCADO ELABORADAS EN NYLON Y SPANDEX , LIBRES DE LÁTEX. | PAR
15 | CÓDIGO NUEVO | 42142801 | MEDIAS ANTIEMBOLICAS HASTA LA RODILLA TALLA S | MEDIA ANTIEMBÓLICA HASTA LA RODILLA TALLA S, LONGITUD 40,64 CM, CIRCUNFERENCIA 30,5 CM · PATRÓN DE PRESIÓN GRADUADA CLÍNICAMENTE PROBADO: · 18 MMHG EN EL TOBILLO · 14 MMHG EN LA PANTORRILLA · 8 MMHG EN LA PARTE POPLÍTEA TALÓN DEMARCADO ELABORADAS EN NYLON Y SPANDEX , LIBRES DE LÁTEX. | PAR
16 | CÓDIGO NUEVO | 42142801 | MEDIAS ANTIEMBOLICAS HASTA LA RODILLA TALLA M | MEDIA ANTIEMBÓLICA HASTA LA RODILLA TALLA M, LONGITUD 43,18 CM, CIRCUNFERENCIA 38 CM · PATRÓN DE PRESIÓN GRADUADA CLÍNICAMENTE PROBADO: · 18 MMHG EN EL TOBILLO · 14 MMHG EN LA PANTORRILLA · 8 MMHG EN LA PARTE POPLÍTEA TALÓN DEMARCADO ELABORADAS EN NYLON Y SPANDEX , LIBRES DE LÁTEX. | PAR
17 | CÓDIGO NUEVO | 42142801 | MEDIAS ANTIEMBOLICAS HASTA LA RODILLA TALLA L | MEDIA ANTIEMBÓLICA HASTA LA RODILLA TALLA L, LONGITUD 45,72 CM, CIRCUNFERENCIA 38 -44,5 CM · PATRÓN DE PRESIÓN GRADUADA CLÍNICAMENTE PROBADO: · 18 MMHG EN EL TOBILLO · 14 MMHG EN LA PANTORRILLA · 8 MMHG EN LA PARTE POPLÍTEA TALÓN DEMARCADO ELABORADAS EN NYLON Y SPANDEX , LIBRES DE LÁTEX. | PAR
18 | CÓDIGO NUEVO | 42142801 | MEDIAS ANTIEMBOLICAS HASTA LA RODILLA TALLA XL | MEDIA ANTIEMBÓLICA HASTA LA RODILLA TALLA XL, LONGITUD 45,72 CM, CIRCUNFERENCIA 44,5 -51 CM · PATRÓN DE PRESIÓN GRADUADA CLÍNICAMENTE PROBADO: · 18 MMHG EN EL TOBILLO · 14 MMHG EN LA PANTORRILLA · 8 MMHG EN LA PARTE POPLÍTEA TALÓN DEMARCADO ELABORADAS EN NYLON Y SPANDEX , LIBRES DE LÁTEX. | PAR
19 | CÓDIGO NUEVO | 42142801 | MEDIAS ANTIEMBOLICAS HASTA LA RODILLA TALLA XXL | MEDIA ANTIEMBÓLICA HASTA LA RODILLA TALLA XXL, LONGITUD 45,72 CM, CIRCUNFERENCIA 51- 58,4 CM · PATRÓN DE PRESIÓN GRADUADA CLÍNICAMENTE PROBADO: · 18 MMHG EN EL TOBILLO · 14 MMHG EN LA PANTORRILLA · 8 MMHG EN LA PARTE POPLÍTEA TALÓN DEMARCADO ELABORADAS EN NYLON Y SPANDEX , LIBRES DE LÁTEX. | PAR
20 | CÓDIGO NUEVO | 42142801 | MEDIAS ANTIEMBOLICAS HASTA LA RODILLA TALLA XXXL | MEDIA ANTIEMBÓLICA HASTA LA RODILLA TALLA XXXL LONGITUD 43,18 CM, CIRCUNFERENCIA 38 CM · PATRÓN DE PRESIÓN GRADUADA CLÍNICAMENTE PROBADO: · 18 MMHG EN EL TOBILLO · 14 MMHG EN LA PANTORRILLA · 8 MMHG EN LA PARTE POPLÍTEA TALÓN DEMARCADO ELABORADAS EN NYLON Y SPANDEX , LIBRES DE LÁTEX. | PAR
LOTE No. 83 | MANTAS TERMICAS |  |  |  | CIRUGIA GENERAL
ITEM | CÓDIGO INTERNO | CÓDIGO UNSPCS | DESCRIPCION | ESPECIFICACIÓN TÉCNICA | UNIDAD DE MEDIDA
1 | 1196491136 | 42171703 | MANTAS TÉRMICAS PEDIATRICA SOBRE PACIENTE | EMPAQUE INDIVIDUAL MANTA PEDIÁTRICA SOBRE PACIENTE CUERPO COMPLETO CON CANALES PARA CIRCULACIÓN DE AIRE CONDICIÓN BIOLÓGICA: ASÉPTICA MATERIALES: TELA NO TEJIDA DE POLIPROPILENO, LIBRE DE LÁTEX. ANTIALÉRGICO. RADIOLUCIDO. DISEÑO: PATRÓN DE MICRO PERFORACIONES EN LA ZONA DE CONTACTO CON EL PACIENTE. ÁREA DE LOS PIES SIN FLUJO DE AIRE. BOQUILLA CON REFORZAMIENTO PARA ANCLAJE DE MÁQUINA DE CALENTAMIENTO DIMENSIONES: 152 X 91 CMS CERTIFICACIONES: PRODUCTO CON APROBACIÓN DE FDA, CERTIFICACIÓN DE LA UNIÓN EUROPEA (CE). FABRICANTE CERTIFICADO CON ISO 13485. COMPATIBILIDAD CON EQUIPOS DE CALENTAMIENTO DE NUESTRA INSTITUCIÓN O QUE OFREZCAN APOYO TECNOLÓGICO DE ACUERDO CON LAS NECESIDADES DE SALAS DE CIRUGÍA Y CUYOS EQUIPOS CUENTEN CON FILTRO MERV-14 CAPAZ DE REMOVER PARTICULAS CON TAMAÑO IGUAL O SUPERIOR A 0,3 MICRAS, PESO INFERIOR A 5KG, NIVEL DE RUIDO INFERIOR A 50dBA, NIVELES DE TEMPERATURA GRADUABLES ENTRE : AMBIENTE, 32C, 38C Y 43C, SELECCIONABLES SIN NECESIDAD DE AUMENTO GRADUAL. | UNIDAD
2 | 1196490055 | 42171703 | MANTAS TÉRMICAS ADULTO SOBRE PACIENTE | EMPAQUE INDIVIDUAL MANTA SOBRE PACIENTE ADULTO CUERPO COMPLETO CON CANALES PARA CIRCULACIÓN DE AIRE CONDICIÓN BIOLÓGICA: ASÉPTICA MATERIALES: TELA NO TEJIDA DE POLIPROPILENO, LIBRE DE LÁTEX. ANTIALÉRGICO. RADIOLÚCIDO. DISEÑO: PATRÓN DE MICRO PERFORACIONES EN LA ZONA DE CONTACTO CON EL PACIENTE, ÁREA DE LOS PIES SIN FLUJO DE AIRE. BOQUILLA CON REFORZAMIENTO PARA ANCLAJE DE MÁQUINA DE CALENTAMIENTO. CON ALERONES A LA ALTURA DE LOS HOMBROS PARA FIJACIÓN. DIMENSIONES: 213 X 91 CMS CERTIFICACIONES: PRODUCTO CON APROBACIÓN DE FDA, CERTIFICACIÓN DE LA UNIÓN EUROPEA (CE). FABRICANTE CERTIFICADO CON ISO 13485. COMPATIBILIDAD CON EQUIPOS DE CALENTAMIENTO DE NUESTRA INSTITUCIÓN O QUE OFREZCAN APOYO TECNOLÓGICO DE ACUERDO CON LAS NECESIDADES DE SALAS DE CIRUGÍA Y CUYOS EQUIPOS CUENTEN CON FILTRO MERV-14 CAPAZ DE REMOVER PARTICULAS CON TAMAÑO IGUAL O SUPERIOR A 0,3 MICRAS, PESO INFERIOR A 5KG, NIVEL DE RUIDO INFERIOR A 50dBA, NIVELES DE TEMPERATURA GRADUABLES ENTRE : AMBIENTE, 32C, 38C Y 43C, SELECCIONABLES SIN NECESIDAD DE AUMENTO GRADUAL. | UNIDAD
3 | 1196490056 | 42171703 | MANTAS TEÉRMICAS NEONATAL POR DEBAJO DE PACIENTE | MANTA DE CALENTAMIENTO PARA USO DEBAJO DE PACIENTE TAMAÑO NEONATAL CONDICIÓN BIOLÓGICA: ASÉPTICA MATERIALES: DOBLE CAPA DE POLIPROPILENO Y POLIETILENO NO TEJIDO. Y/O TELA NO TEJIDA DE POLIPROPILENO Y POLIETILENO LIBRE DE LÁTEX. ANTIALÉRGICO. RADIOLUCIDO. CON 2 CUBIERTAS TRANSPARENTES EXTRAS EN POLÍMERO. DISEÑO: PATRÓN DE CANALES INTERNOS. MICRO PERFORACIONES EN LA ZONA DE CONTACTO CON EL PACIENTE. ORIFICIOS DE DRENAJE DE FLUIDOS. 2 BOQUILLAS PRESELLADAS QUE CUENTEN CON REFORZAMIENTO PARA ANCLAJE DE MÁQUINA DE CALENTAMIENTO. TANTO LA MANTA COMO LAS CUBIERTAS TRANSPARENTES DEBEN CONTAR CON SISTEMA DE FIJACIÓN. DIMENSIONES: 91X84CM CERTIFICACIONES: PRODUCTO CON APROBACIÓN DE FDA, CERTIFICACIÓN DE LA UNIÓN EUROPEA (CE). FABRICANTE CERTIFICADO CON ISO 13485. COMPATIBILIDAD CON EQUIPOS DE CALENTAMIENTO DE NUESTRA INSTITUCIÓN O QUE OFREZCAN APOYO TECNOLÓGICO DE ACUERDO CON LAS NECESIDADES DE SALAS DE CIRUGÍA Y CUYOS EQUIPOS CUENTEN CON FILTRO MERV-14 CAPAZ DE REMOVER PARTICULAS CON TAMAÑO IGUAL O SUPERIOR A 0,3 MICRAS, PESO INFERIOR A 5KG, NIVEL DE RUIDO INFERIOR A 50dBA, NIVELES DE TEMPERATURA GRADUABLES ENTRE : AMBIENTE, 32C, 38C Y 43C, SELECCIONABLES SIN NECESIDAD DE AUMENTO GRADUAL. | UNIDAD
4 | 1196491471 | 42171703 | MANTAS TERMICAS PEDIATRICA POR DEBAJO PACIENTE | MANTA DE CALENTAMIENTO PARA USO DEBAJO DE PACIENTE TAMAÑO PEDIÁTRICO CONDICIÓN BIOLÓGICA: ASÉPTICA MATERIALES: DOBLE CAPA DE POLIPROPILENO Y POLIETILENO NO TEJIDO Y/O TELA NO TEJIDA DE POLIPROPILENO Y POLIETILENO . LIBRE DE LÁTEX. ANTIALÉRGICO. RADIOLUCIDO. CON CUBIERTAS TRANSPARENTES EXTRAS EN POLÍMERO. DISEÑO: PATRÓN DE CANALES INTERNOS. MICRO PERFORACIONES EN LA ZONA DE CONTACTO CON EL PACIENTE. ORIFICIOS DE DRENAJE DE FLUIDOS.ÁREA DE LOS PIES SIN FLUJO DE AIRE. CON 2 BOQUILLAS PRESELLADAS QUE CUENTEN CON REFORZAMIENTO PARA ANCLAJE DE MÁQUINA DE CALENTAMIENTO. TANTO LA MANTA COMO LAS CUBIERTAS TRANSPARENTES DEBEN CONTAR CON SISTEMA DE FIJACIÓN. DIMENSIONES: 152X81CM CERTIFICACIONES: PRODUCTO CON APROBACIÓN DE FDA, CERTIFICACIÓN DE LA UNIÓN EUROPEA (CE). FABRICANTE CERTIFICADO CON ISO 13485. COMPATIBILIDAD CON EQUIPOS DE CALENTAMIENTO DE NUESTRA INSTITUCIÓN O QUE OFREZCAN APOYO TECNOLÓGICO DE ACUERDO CON LAS NECESIDADES DE SALAS DE CIRUGÍA Y CUYOS EQUIPOS CUENTEN CON FILTRO MERV-14 CAPAZ DE REMOVER PARTICULAS CON TAMAÑO IGUAL O SUPERIOR A 0,3 MICRAS, PESO INFERIOR A 5KG, NIVEL DE RUIDO INFERIOR A 50dBA, NIVELES DE TEMPERATURA GRADUABLES ENTRE : AMBIENTE, 32C, 38C Y 43C, SELECCIONABLES SIN NECESIDAD DE AUMENTO GRADUAL. Y/O DOBLE CAPA DE POLIPROPILENO Y POLIETILENO NO TEJIDO | UNIDAD
5 | CÓDIGO NUEVO | 42171703 | MANTAS TERMICAS ACCESO COMPLETO ADULTO POR DEBAJO PACIENTE | MANTA DE CALENTAMIENTO PARA USO BAJO PACIENTE TAMAÑO ADULTO ACCESO COMPLETO CONDICIÓN BIOLÓGICA: ASÉPTICA MATERIALES: DOBLE CAPA DE POLIPROPILENO Y POLIETILENO NO TEJIDO, Y/O TELA NO TEJIDA DE POLIPROPILENO Y POLIETILENO LIBRE DE LÁTEX. ANTIALÉRGICO, RADIOLUCIDO. CON 1 CUBIERTA TRANSPARENTE EXTRA EN POLÍMERO. DISEÑO: PATRÓN DE CANALES INTERNOS. MICRO PERFORACIONES EN LA ZONA DE CONTACTO CON EL PACIENTE, ORIFICIOS DE DRENAJE DE FLUIDOS, 1 CUBIERTA TRANSPARENTE PARA COLOCAR SOBRE EL PACIENTE, 2 BOQUILLAS PRESELLADAS QUE CUENTEN CON REFORZAMIENTO PARA ANCLAJE DE MÁQUINA DE CALENTAMIENTO, TANTO LA MANTA COMO LAS CUBIERTAS TRANSPARENTES DEBEN CONTAR CON SISTEMA DE FIJACIÓN CONSITENTE EN ADHESIVOS. DEBE PERMITIR UBICAR AL PACIENTE EN POSICION SUPINA, LATERAL O PRONA, CON O SIN BRAZOS EXTENDIDOS DE ACUERDO A LA NECESIDAD DEL PROCEDIMIENTO, PARA ESTO DEBE CONTAR CON: ÁREA CEFÁLICA DESPRENDIBLE EN CASO DE SER NECESARIO, COLUMNAS LATERALES DESPRENDIBLES EN CASO DE SER NECESARIO Y ÁREA DE LOS PIES SIN FLUJO DE AIRE. MEDIDAS 221 CM X 91 CM CERTIFICACIONES: PRODUCTO CON APROBACIÓN DE FDA, CERTIFICACIÓN DE LA UNIÓN EUROPEA (CE). FABRICANTE CERTIFICADO CON ISO 13485. COMPATIBILIDAD CON EQUIPOS DE CALENTAMIENTO DE NUESTRA INSTITUCIÓN O QUE OFREZCAN APOYO TECNOLÓGICO DE ACUERDO CON LAS NECESIDADES DE SALAS DE CIRUGÍA Y CUYOS EQUIPOS CUENTEN CON FILTRO MERV-14 CAPAZ DE REMOVER PARTICULAS CON TAMAÑO IGUAL O SUPERIOR A 0,3 MICRAS, PESO INFERIOR A 5KG, NIVEL DE RUIDO INFERIOR A 50dBA, NIVELES DE TEMPERATURA GRADUABLES ENTRE : AMBIENTE, 32C, 38C Y 43C, SELECCIONABLES SIN NECESIDAD DE AUMENTO GRADUAL. | UNIDAD
6 | CÓDIGO NUEVO | 42171703 | MANTAS TÉRMICAS ADULTO PARTE SUPERIOR - MULTIPOSICION SOBRE PACIENTE | MANTA DE CALENTAMIENTO PARA USO SOBRE PACIENTE TAMAÑO ADULTO PARTE SUPERIOR O MULTIPOSICIÓN CONDICIÓN BIOLÓGICA: ASÉPTICA MATERIALES: TELA NO TEJIDA DE POLIPROPILENO Y POLIETILENO. LIBRE DE LÁTEX, ANTIALÉRGICO. ANTIESTÁTICA. RADIOLUCIDO. CON 1 CUBIERTA TRANSPARENTE EN POLÍMERO. DISEÑO: PATRÓN DE CANALES CON MICRO PERFORACIONES EN LA ZONA DE CONTACTO CON EL PACIENTE. DEBE PERMITIR UBICAR AL PACIENTE EN POSICION SUPINA, LATERAL O PRONA, CON O SIN BRAZOS EXTENDIDOS DE ACUERDO A LA NECESIDAD DEL PROCEDIMIENTO Y DEBE PODER ACOMODAR SU FORMA PARA CUBRIR DISTINTAS AREAS DEL CUERPO DEL PACIENTE SIN QUE ESTO AFECTE EL FLUJO DEL AIRE FORZADO. CON SISTEMA DE FIJACIÓN QUE CUENTE CON ADHESIVOS Y TIRANTAS. CON 2 BOQUILLAS CON REFORZAMIENTO PARA ANCLAJE DE MÁQUINA DE CALENTAMIENTO, CON 1 CUBIERTA TRANSPARENTE PARA CUBRIR EL ROSTRO DEL PACIENTE. DIMENSIONES: 198 X 61 CM, CUBIERTA TRANSPARENTE DE 61X61 CMS. CERTIFICACIONES: PRODUCTO CON APROBACIÓN DE FDA, CERTIFICACIÓN DE LA UNIÓN EUROPEA (CE). FABRICANTE CERTIFICADO CON ISO 13485. COMPATIBILIDAD CON EQUIPOS DE CALENTAMIENTO DE NUESTRA INSTITUCIÓN O QUE OFREZCAN APOYO TECNOLÓGICO DE ACUERDO CON LAS NECESIDADES DE SALAS DE CIRUGÍA Y CUYOS EQUIPOS CUENTEN CON FILTRO MERV-14 CAPAZ DE REMOVER PARTICULAS CON TAMAÑO IGUAL O SUPERIOR A 0,3 MICRAS, PESO INFERIOR A 5KG, NIVEL DE RUIDO INFERIOR A 50dBA, NIVELES DE TEMPERATURA GRADUABLES ENTRE : AMBIENTE, 32C, 38C Y 43C, SELECCIONABLES SIN NECESIDAD DE AUMENTO GRADUAL. | UNIDAD
7 | CÓDIGO NUEVO | 42171703 | MANTAS TÉRMICAS ADULTO PARTE INFERIOR SOBRE PACIENTE | EMPAQUE INDIVIDUAL MANTA SOBRE PACIENTE ADULTO HEMICUERPO INFERIOR CON CANALES PARA CIRCULACIÓN DE AIRE CONDICIÓN BIOLÓGICA: ASÉPTICA MATERIALES: TELA NO TEJIDA DE POLIPROPILENO, LIBRE DE LÁTEX. ANTIALÉRGICO, RADIOLUCIDO. DISEÑO: PATRÓN DE MICRO PERFORACIONES EN LA ZONA DE CONTACTO CON EL PACIENTE. ÁREA DE LOS PIES SIN FLUJO DE AIRE. CON SISTEMA DE FIJACIÓN. BOQUILLA CON REFORZAMIENTO PARA ANCLAJE DE MÁQUINA DE CALENTAMIENTO. DIMENSIONES: 152 X 91 CMS CERTIFICACIONES: PRODUCTO CON APROBACIÓN DE FDA, CERTIFICACIÓN DE LA UNIÓN EUROPEA (CE). FABRICANTE CERTIFICADO CON ISO 13485. COMPATIBILIDAD CON EQUIPOS DE CALENTAMIENTO DE NUESTRA INSTITUCIÓN O QUE OFREZCAN APOYO TECNOLÓGICO DE ACUERDO CON LAS NECESIDADES DE SALAS DE CIRUGÍA Y CUYOS EQUIPOS CUENTEN CON FILTRO MERV-14 CAPAZ DE REMOVER PARTICULAS CON TAMAÑO IGUAL O SUPERIOR A 0,3 MICRAS, PESO INFERIOR A 5KG, NIVEL DE RUIDO INFERIOR A 50dBA, NIVELES DE TEMPERATURA GRADUABLES ENTRE : AMBIENTE, 32C, 38C Y 43C, SELECCIONABLES SIN NECESIDAD DE AUMENTO GRADUAL. | UNIDAD
8 | CÓDIGO NUEVO | 42171703 | BATA TÉRMICA SOBRE PACIENTE ADULTO | EMPAQUE INDIVIDUAL BATA SOBRE PACIENTE ADULTO CON COMPARTIMENTOS INDIVIDUALES PARA CIRCULACIÓN DE AIRE QUE PERMITA CALENTAR AL PACIENTE DURANTE TODO EL PERIOPERATORIO CONDICIÓN BIOLÓGICA: ASÉPTICA MATERIALES: TELA NO TEJIDA DE POLIPROPILENO, LIBRE DE LÁTEX. ANTIALÉRGICA. RADIOLUCIDA. CON 1 CUBIERTA TRANSPARENTES EXTRA EN POLÍMERO. DISEÑO: COMPARTIMENTOS INDEPENDIENTES CON PATRÓN DE MICRO PERFORACIONES EN LA ZONA INTERNA ANTERIOR QUE CONTACTA CON EL PACIENTE. LOS COMPARTIMENTOS PERMITEN QUE EN EL INTRAOPERATORIO SE ADAPTE LA BATA DE ACUERDO A LA NECESIDAD DEL PROCEDIMIENTO PARA CUBRIR HEMICUERPO SUPERIOR O HEMICUERPO INFERIOR GRACIAS A UN SISTEMA DE FIJACIÓN CONSISTENTE EN TIRANTAS Y/O ADHESIVOS. CON 1 CUBIERTA TRANSPARENTE PARA CUBRIR LA CABEZA DEL PACIENTE. CON 3 BOQUILLAS CON REFORZAMIENTO PARA ANCLAJE DE MÁQUINA DE CALENTAMIENTO. DIMENSIONES: 129X162 CMS CERTIFICACIONES: FABRICANTE CERTIFICADO CON ISO 13485. COMPATIBILIDAD CON EQUIPOS DE CALENTAMIENTO DE NUESTRA INSTITUCIÓN O QUE OFREZCAN APOYO TECNOLÓGICO DE ACUERDO CON LAS NECESIDADES DE SALAS DE CIRUGÍA Y CUYOS EQUIPOS PARA INTRAOPERATORIO CUENTEN CON FILTRO MERV-14 CAPAZ DE REMOVER PARTICULAS CON TAMAÑO IGUAL O SUPERIOR A 0,3 MICRAS, PESO INFERIOR A 5KG, NIVEL DE RUIDO INFERIOR A 50dBA, NIVELES DE TEMPERATURA GRADUABLES ENTRE : AMBIENTE, 32C, 38C Y 43C, SELECCIONABLES SIN NECESIDAD DE AUMENTO GRADUAL. | UNIDAD
9 | 1196490196 | 42171703 | JUEGO DESECHABLE DE CALENTAMIENTO DE FLUIDOS Y SANGRE | JUEGO DESECHABLE DE CALENTAMIENTO DE FLUIDOS Y SANGRE MATERIAL: POLIPROPILENO, PVC, LIBRE DE DEHP. DISEÑO: EL JUEGO DESECHABLE SOPORTA DISTINTAS VELOCIDADES DE FLUJO DE LIQUIDOS/HEMOCOMPONENTES, DESDE MANTENER VENA ABIERTA HASTA 150ML/MIN. EL JUEGO DESECHABLE SOPORTA PERSIONES DEL INFUSOR DE HASTA 300 MMHG. CON LONGITUD DE LA LINEA AL PACIENTE INFERIOR A 80 CMS Y VOLUMEN DE PURGA INFERIOR A 40ML. ACORDE A LAS GUIAS PARA CALENTAMIENTO DE SANGRE DE LA ASOCIACION AMERICANA DE BANCOS DE SANRE (AABB). COMPATIBLE CON EQUIPOS DE CALENTAMIENTO DE LIQUIDOS QUE DISPERSEN EL CALOR MEDIANTE DE FORMA HOMOGENEA MEDIANTE PLACAS DE ALUMINIO. COMPATIBILIDAD CON EQUIPOS DE CALENTAMIENTO DE NUESTRA INSTITUCIÓN O QUE OFREZCAN APOYO TECNOLÓGICO DE ACUERDO CON LAS NECESIDADES DE SALAS DE CIRUGÍA | UNIDAD
LOTE No. 84 | MASCARAS FACIALES Y LARINGEAS |  |  |  | ANESTESIA
ITEM | CÓDIGO INTERNO | CÓDIGO UNSPCS | DESCRIPCION | ESPECIFICACIÓN TÉCNICA | UNIDAD DE MEDIDA
1 | 1196490664 | 42271708 | MASCARA FACIAL PARA ANESTESIA PEDIATRICA DESECHABLE | EMPAQUE INDIVIDUAL TRANSPARENTE LIBRE DE LÁTEX TAMAÑO 0. 1. 2. SILICONIZADAS SILICONODAS O EN PVC GRADO MEDICO REFORZAMIENTO DE LA MASCARA ENTRE LA PIEZA DE CONEXIÓN DE OXIGENO Y EL NEUMO DE INSUFLACION DE LA MASCARA CON CONECTOR UNIVERSAL PARA LA ADMINISTRACION DE OXIGENO Y GASES ANESTESICOS A TRAVES DEL CIRCUITO CIRCULAR DE ANESTESIA Y/O ADITAMENTO DE 4 ANGULOS RECTOS PARA COLOCACION DE ARNES CONECTOR DE LA MASCARA COMPATIBLE PARA COLOCACIÓN DE FILTROS VÁLVULA PARA LA INSUFLACIÓN DE LA MASCARA | UNIDAD
2 | 1196490690 | 42271708 | MASCARA FACIAL PARA ANESTESIA ADULTO DESECHABLE | EMPAQUE INDIVIDUAL TRANSPARENTE TAMAÑO 3. 4. 5. SILICONODAS O EN PVC GRADO MEDICO  REFORZAMIENTO DE LA MASCARA ENTRE LA PIEZA DE CONEXIÓN DE OXIGENO Y EL NEUMO DE INSUFLACIÓN DE LA MASCARA  CON CONECTOR UNIVERSAL PARA LA ADMINISTRACIÓN DE OXIGENO Y GASES ANESTESICOS A TRAVÉS DEL CIRCUITO CIRCULAR DE ANESTESIA  LIBRE DE LÁTEX ADITAMENTO DE 4 ÁNGULOS RECTOS PARA COLOCACIÓN DE ARNÉS  CONECTOR UNIVERSAL DE LA MASCARA COMPATIBLE PARA COLOCACIÓN DE FILTROS VÁLVULA PARA LA INSUFLACIÓN DE LA MASCARA | UNIDAD
3 | 1196420004 | 42271715 | MASCARA LARINGEA Nro 1 | AUTOCLAVABLES ELABORADO EN SILICONA LIBRE DE LÁTEX GAMA DE TAMAÑOS ADULTO A PEDIÁTRICO CONECTOR ESTÁNDAR PARA LA MAQUINA DE ANESTESIA MASCARA LARINGEA REESTERILIZABLE NEUMOTAPONADOR SILICONIZADO DE ALTO VOLUMEN Y BAJA PRESIÓN EMPAQUE INDIVIDUAL Y / O CON GUÍA RADIOPACA NÚMERO 1 MANGUITO INFLABLE SILICONIZADO DE ALTA RESISTENCIA, REUTILIZABLE | UNIDAD
4 | 1196490659 | 42271715 | MASCARA LARINGEA 1.5 | AUTOCLAVABLES ELABORADO EN SILICONA LIBRE DE LÁTEX GAMA DE TAMAÑOS ADULTO A PEDIÁTRICO CONECTOR ESTÁNDAR PARA LA MAQUINA DE ANESTESIA MASCARA LARINGEA REESTERILIZABLE NEUMOTAPONADOR SILICONIZADO DE ALTO VOLUMEN Y BAJA PRESIÓN EMPAQUE INDIVIDUAL Y / O CON GUÍA RADIOPACANÚMERO 1.5 MANGUITO INFLABLE SILICONIZADO DE ALTA RESISTENCIA | UNIDAD
5 | 1196490661 | 42271715 | MASCARA LARINGEA 2 | AUTOCLAVABLES ELABORADO EN SILICONA LIBRE DE LÁTEX GAMA DE TAMAÑOS ADULTO A PEDIÁTRICO, REUTILIZABLE CONECTOR ESTÁNDAR PARA LA MAQUINA DE ANESTESIA MASCARA LARINGEA REESTERILIZABLE NEUMOTAPONADOR SILICONIZADO DE ALTO VOLUMEN Y BAJA PRESIÓN EMPAQUE INDIVIDUAL Y / O CON GUÍA RADIOPACA NÚMERO 2 MANGUITO INFLABLE SILICONIZADO DE ALTA RESISTENCIA | UNIDAD
6 | 1196490663 | 42271715 | MASCARA LARINGEA 2.5 | AUTOCLAVABLES § ELABORADO EN SILICONA LIBRE DE LÁTEX GAMA DE TAMAÑOS ADULTO A PEDIÁTRICO CONECTOR ESTÁNDAR PARA LA MAQUINA DE ANESTESIA MASCARA LARINGEA REESTERILIZABLE NEUMOTAPONADOR SILICONIZADO DE ALTO VOLUMEN Y BAJA PRESIÓN EMPAQUE INDIVIDUAL Y / O CON GUÍA RADIOPACA NÚMEROS 2.5 MANGUITO INFLABLE SILICONIZADO DE ALTA RESISTENCIA. | UNIDAD
7 | 1196490665 | 42271715 | MASCARA LARINGEA 3 | AUTOCLAVABLES ELABORADO EN SILICONA LIBRE DE LÁTEX GAMA DE TAMAÑOS ADULTO A PEDIÁTRICO CONECTOR ESTÁNDAR PARA LA MAQUINA DE ANESTESIA MASCARA LARINGEA REESTERILIZABLE NEUMOTAPONADOR SILICONIZADO DE ALTO VOLUMEN Y BAJA PRESIÓN EMPAQUE INDIVIDUAL Y / O CON GUÍA RADIOPACA NÚMEROS 3 MANGUITO INFLABLE SILICONIZADO DE ALTA RESISTENCIA | UNIDAD
8 | 1196490653 | 42271715 | MASCARA LARINGEA 4 | AUTOCLAVABLES § ELABORADO EN SILICONA LIBRE DE LÁTEX GAMA DE TAMAÑOS ADULTO A PEDIÁTRICO CONECTOR ESTÁNDAR PARA LA MAQUINA DE ANESTESIA MASCARA LARINGEA REESTERILIZABLE NEUMOTAPONADOR SILICONIZADO DE ALTO VOLUMEN Y BAJA PRESIÓN EMPAQUE INDIVIDUAL Y / O CON GUÍA RADIOPACA NÚMEROS 4 MANGUITO INFLABLE SILICONIZADO DE ALTA RESISTENCIA | UNIDAD
9 | 1196490654 | 42271715 | MASCARA LARINGEA 5 | AUTOCLAVABLES ELABORADO EN SILICONA LIBRE DE LÁTEX GAMA DE TAMAÑOS ADULTO A PEDIÁTRICO CONECTOR ESTÁNDAR PARA LA MAQUINA DE ANESTESIA MASCARA LARINGEA REESTERILIZABLE NEUMOTAPONADOR SILICONIZADO DE ALTO VOLUMEN Y BAJA PRESIÓN EMPAQUE INDIVIDUAL Y / O CON GUÍA RADIOPACANÚMERO 5 MANGUITO INFLABLE SILICONIZADO DE ALTA RESISTENCIA | UNIDAD
10 | CÓDIGO NUEVO X DESECHABLE | 42271715 | MASCARA LARINGEA Nro 1 DESECHABLE | ELABORADO EN SILICONA LIBRE DE LÁTEX GAMA DE TAMAÑOS ADULTO A PEDIÁTRICO CONECTOR ESTÁNDAR PARA LA MAQUINA DE ANESTESIA MASCARA LARINGEA DESECHABLE, NEUMOTAPONADOR SILICONIZADO DE ALTO VOLUMEN Y BAJA PRESIÓN EMPAQUE INDIVIDUAL Y / O CON GUÍA RADIOPACANÚMERO 1,0 MANGUITO INFLABLE SILICONIZADO DE ALTA RESISTENCIA | UNIDAD
11 | CÓDIGO NUEVO X DESECHABLE | 42271715 | MASCARA LARINGEA 1.5 DESECHABLE | ELABORADO EN SILICONA LIBRE DE LÁTEX GAMA DE TAMAÑOS ADULTO A PEDIÁTRICO CONECTOR ESTÁNDAR PARA LA MAQUINA DE ANESTESIA MASCARA LARINGEA DESECHABLE, NEUMOTAPONADOR SILICONIZADO DE ALTO VOLUMEN Y BAJA PRESIÓN EMPAQUE INDIVIDUAL Y / O CON GUÍA RADIOPACA NÚMERO 1.5 MANGUITO INFLABLE SILICONIZADO DE ALTA RESISTENCIA | UNIDAD
12 | CÓDIGO NUEVO X DESECHABLE | 42271715 | MASCARA LARINGEA 2 DESECHABLE | ELABORADO EN SILICONA LIBRE DE LÁTEX GAMA DE TAMAÑOS ADULTO A PEDIÁTRICO CONECTOR ESTÁNDAR PARA LA MAQUINA DE ANESTESIA MASCARA LARINGEA DESECHABLE, NEUMOTAPONADOR SILICONIZADO DE ALTO VOLUMEN Y BAJA PRESIÓN EMPAQUE INDIVIDUAL Y / O CON GUÍA RADIOPACA NÚMERO 2.0 MANGUITO INFLABLE SILICONIZADO DE ALTA RESISTENCIA | UNIDAD
13 | CÓDIGO NUEVO X DESECHABLE | 42271715 | MASCARA LARINGEA 2.5 DESECHABLE | ELABORADO EN SILICONA LIBRE DE LÁTEX GAMA DE TAMAÑOS ADULTO A PEDIÁTRICO CONECTOR ESTÁNDAR PARA LA MAQUINA DE ANESTESIA MASCARA LARINGEA DESECHABLE, NEUMOTAPONADOR SILICONIZADO DE ALTO VOLUMEN Y BAJA PRESIÓN EMPAQUE INDIVIDUAL Y / O CON GUÍA RADIOPACA NÚMERO 2.5 MANGUITO INFLABLE SILICONIZADO DE ALTA RESISTENCIA | UNIDAD
14 | CÓDIGO NUEVO X DESECHABLE | 42271715 | MASCARA LARINGEA 3 DESECHABLE | ELABORADO EN SILICONA LIBRE DE LÁTEX GAMA DE TAMAÑOS ADULTO A PEDIÁTRICO CONECTOR ESTÁNDAR PARA LA MAQUINA DE ANESTESIA MASCARA LARINGEA DESECHABLE, NEUMOTAPONADOR SILICONIZADO DE ALTO VOLUMEN Y BAJA PRESIÓN EMPAQUE INDIVIDUAL Y / O CON GUÍA RADIOPACA NÚMERO 3.0 MANGUITO INFLABLE SILICONIZADO DE ALTA RESISTENCIA | UNIDAD
15 | CÓDIGO NUEVO X DESECHABLE | 42271715 | MASCARA LARINGEA 4 DESECHABLE | ELABORADO EN SILICONA LIBRE DE LÁTEX GAMA DE TAMAÑOS ADULTO A PEDIÁTRICO CONECTOR ESTÁNDAR PARA LA MAQUINA DE ANESTESIA MASCARA LARINGEA DESECHABLE, NEUMOTAPONADOR SILICONIZADO DE ALTO VOLUMEN Y BAJA PRESIÓN EMPAQUE INDIVIDUAL Y / O CON GUÍA RADIOPACA NÚMERO 4.0 MANGUITO INFLABLE SILICONIZADO DE ALTA RESISTENCIA | UNIDAD
16 | CÓDIGO NUEVO X DESECHABLE | 42271715 | MASCARA LARINGEA 5 DESECHABLE | ELABORADO EN SILICONA LIBRE DE LÁTEX GAMA DE TAMAÑOS ADULTO A PEDIÁTRICO CONECTOR ESTÁNDAR PARA LA MAQUINA DE ANESTESIA MASCARA LARINGEA DESECHABLE, NEUMOTAPONADOR SILICONIZADO DE ALTO VOLUMEN Y BAJA PRESIÓN EMPAQUE INDIVIDUAL Y / O CON GUÍA RADIOPACA NÚMERO 5.0 MANGUITO INFLABLE SILICONIZADO DE ALTA RESISTENCIA | UNIDAD
LOTE No. 85 | CÁNULAS DE GUEDELL Y TUBOS ENDOTRAQUEALES PARA EL SERVICIO DE ANESTESIA |  |  |  | ANESTESIA
ITEM | CÓDIGO INTERNO | CÓDIGO UNSPCS | DESCRIPCION | ESPECIFICACIÓN TÉCNICA | UNIDAD DE MEDIDA
1 | 1196410100 | 42271705 | CANULA DE GUEDELL No. 0 | EMPAQUE INDIVIDUAL No. 0 INFANTE, 50MM EN PVC GRADO MEDICO ATOXICO , TRANSPARENTE SUPERFICIE LISA, ANILLO MORDEDOR PARA EVITAR OCLUSION ACCIDENTAL | UNIDAD
2 | 1196410091 | 42271705 | CANULA DE GUEDELL No. 1 | EMPAQUE INDIVIDUAL No. 1 NIÑO PEQUEÑO, 60MMEN PVC GRADO MEDICO ATOXICO , TRANSPARENTE SUPERFICIE LISA, ANILLO MORDEDOR PARA EVITAR OCLUSION ACCIDENTAL | UNIDAD
3 | 1196410092 | 42271705 | CANULA DE GUEDELL No. 2 | EMPAQUE INDIVIDUAL No. 2 NIÑO, 70MM EN PVC GRADO MEDICO ATOXICO , TRANSPARENTE SUPERFICIE LISA, ANILLO MORDEDOR PARA EVITAR OCLUSION ACCIDENTAL | UNIDAD
4 | 1196410093 | 42271705 | CANULA DE GUEDELL No. 3 | EMPAQUE INDIVIDUAL No. 3 ADULTO PEQUEÑO 80MM, EN PVC GRADO MEDICO ATOXICO , TRANSPARENTE SUPERFICIE LISA, ANILLO MORDEDOR PARA EVITAR OCLUSION ACCIDENTAL | UNIDAD
5 | 1196410230 | 42271705 | CANULA DE GUEDELL No. 4 | EMPAQUE INDIVIDUAL No. 4 ADULTO MEDIANO 90MM EN PVC GRADO MEDICO ATOXICO , TRANSPARENTE SUPERFICIE LISA, ANILLO MORDEDOR PARA EVITAR OCLUSION ACCIDENTAL | UNIDAD
6 | 1196410094 | 42271705 | CANULA DE GUEDELL No. 5 | EMPAQUE INDIVIDUAL No. 5 ADULTO GRANDE, 100MMEN PVC GRADO MEDICO ATOXICO , TRANSPARENTE SUPERFICIE LISA, ANILLO MORDEDOR PARA EVITAR OCLUSION ACCIDENTAL | UNIDAD
7 | 1196490674 | 42272004 | GUIAS DE INTUBACION DE 14 FR / 4.6MM DE DIAMETRO ADULTO | GUIAS DE INTUBACION DE 14 FR / 4.6MM DE DIAMETR FABRICADAS EN ALUMINIO CON RECUBRIMIENTO EN PVC. PARA TET >5.5MM, ADULTO | UNIDAD
8 | 1196490593 | 42272004 | GUIAS DE INTUBACION DE 10 FR/3.3 MM DE DIAMETRO, PEDIATRICA | GUIAS DE INTUBACION DE 10 FR/3.3 MM DE DIAMETRO, FABRICADAS EN ALUMINIO CON RECUBRIMIENTO EN PVC. PARA TET4.0 A 5.0MM, PEDIATRICA | UNIDAD
9 | 1186220168 | 42272004 | GUIA DE INTUBACION DE 6 FR/2.0 MM DE DIAMETRO, NEONATAL | GUIAS DE INTUBACION DE 6 FR/2.0 MM DE DIAMETRO, FABRICADAS EN ALUMINIO CON RECUBRIMIENTO EN PVC. PARA TET < 3.5 MM, NEONATAL | UNIDAD
10 | CÓDIGO NUEVO | 42272004 | TUBO ENDOBRONQUIAL DOBLE LUMEN IZQUIERDO CALIBRE 28 FR | TUBO ENDOBRONQUIAL DOBLE LUMEN IZQUIERDO CALIBRE 28 FR. LINEA RADIOPACA, BALON TRAQUEAL Y BALON BRONQUIAL, CON GUIA Y SONDAS DE SUCCION | UNIDAD
11 | CÓDIGO NUEVO | 42272004 | TUBO ENDOBRONQUIAL DOBLE LUMEN DERECHO CALIBRE 28 FR | TUBO ENDOBRONQUIAL DOBLE LUMEN DERECHO CALIBRE 28 FR. LINEA RADIOPACA, BALON TRAQUEAL Y BALON BRONQUIAL, CON GUIA Y SONDAS DE SUCCION | UNIDAD
12 | CÓDIGO NUEVO | 42272004 | TUBO ENDOBRONQUIAL DOBLE LUMEN DERECHO CALIBRE 39 FR | TUBO ENDOBRONQUIAL DOBLE LUMEN DERECHO CALIBRE 39 FR. LINEA RADIOPACA, BALON TRAQUEAL Y BALON BRONQUIAL, CON GUIA Y SONDAS DE SUCCION | UNIDAD
13 | CÓDIGO NUEVO | 42272004 | TUBO ENDOBRONQUIAL DOBLE LUMEN IZQUIERDO CALIBRE 39 FR | TUBO ENDOBRONQUIAL DOBLE LUMEN IZQUIERDO CALIBRE 39 FR. LINEA RADIOPACA, BALON TRAQUEAL Y BALON BRONQUIAL, CON GUIA Y SONDAS DE SUCCION | UNIDAD
14 | 1196430125 | 42271715 | TUBO ENDOBRONQUIAL DOBLE LUMEN DERECHO CALIBRE 37 FR | TUBO ENDOBRONQUIAL DOBLE LUMEN DERECHO CALIBRE 37 FR. LINEA RADIOPACA, BALON TRAQUEAL Y BALON BRONQUIAL, CON GUIA Y SONDAS DE SUCCION | UNIDAD
15 | 1196430133 | 42271715 | TUBO ENDOBRONQUIAL DOBLE LUMEN IZQUIERDO CALIBRE 35 FR | TUBO ENDOBRONQUIAL DOBLE LUMEN IZQUIERDO CALIBRE 35 FR. LINEA RADIOPACA, BALON TRAQUEAL Y BALON BRONQUIAL, CON GUIA Y SONDAS DE SUCCION | UNIDAD
16 | 1196430540 | 42271715 | TUBO ENDOTRAQUEAL CON NEUMOTAPONADOR 8,5 | TUBO ENDOTRAQUEAL CON NEUMOTAPONADOR 8,5 | UNIDAD
17 | 1196430601 | 42271715 | TUBO ENDOTRAQUEAL CON NEUMOTAPONADOR 3,5 | TUBO ENDOTRAQUEAL CON NEUMOTAPONADOR 3,5 | UNIDAD
18 | CÓDIGO NUEVO | 42271715 | TUBO ENDOTRAQUEAL CON NEUMOTAPONADOR 3,0 | TUBO ENDOTRAQUEAL CON NEUMOTAPONADOR 3,0 | UNIDAD
19 | 1196430494 | 42271715 | TUBO ENDOTRAQUEAL CON NEUMOTAPONADOR 4,0 | TUBO ENDOTRAQUEAL CON NEUMOTAPONADOR 4,0 | UNIDAD
20 | 1196430495 | 42271715 | TUBO ENDOTRAQUEAL CON NEUMOTAPONADOR 4,5 | TUBO ENDOTRAQUEAL CON NEUMOTAPONADOR 4,5 | UNIDAD
21 | 1196430496 | 42271715 | TUBO ENDOTRAQUEAL CON NEUMOTAPONADOR 5,0 | TUBO ENDOTRAQUEAL CON NEUMOTAPONADOR 5,0 | UNIDAD
22 | 1196430513 | 42271715 | TUBO ENDOTRAQUEAL CON NEUMOTAPONADOR 5,5 | TUBO ENDOTRAQUEAL CON NEUMOTAPONADOR 5,5 | UNIDAD
23 | 1196430490 | 42271715 | TUBO ENDOTRAQUEAL CON NEUMOTAPONADOR 6,0 | TUBO ENDOTRAQUEAL CON NEUMOTAPONADOR 6,0 | UNIDAD
24 | 1196430512 | 42271715 | TUBO ENDOTRAQUEAL CON NEUMOTAPONADOR 6,5 | TUBO ENDOTRAQUEAL CON NEUMOTAPONADOR 6,5 | UNIDAD
25 | 1196430510 | 42271715 | TUBO ENDOTRAQUEAL CON NEUMOTAPONADOR 7,0 | TUBO ENDOTRAQUEAL CON NEUMOTAPONADOR 7,0 | UNIDAD
26 | 1196430520 | 42271715 | TUBO ENDOTRAQUEAL CON NEUMOTAPONADOR 7,5 | TUBO ENDOTRAQUEAL CON NEUMOTAPONADOR 7,5 | UNIDAD
27 | 1196430530 | 42271715 | TUBO ENDOTRAQUEAL CON NEUMOTAPONADOR 8,0 | TUBO ENDOTRAQUEAL CON NEUMOTAPONADOR 8,0 | UNIDAD
28 | 1196430129 | 42271715 | TUBO ENDOTRAQUEAL CON REFORZAMIENTO ESPIRAL METALICO CON NEUMOTAPONADOR 5,0 | TUBO ENDOTRAQUEAL CON REFORZAMIENTO ESPIRAL METALICO CON NEUMOTAPONADOR 5,0 | UNIDAD
29 | 1196430101 | 42271715 | TUBO ENDOTRAQUEAL CON REFORZAMIENTO ESPIRAL METALICO CON NEUMOTAPONADOR 5,5 | TUBO ENDOTRAQUEAL CON REFORZAMIENTO ESPIRAL METALICO CON NEUMOTAPONADOR 5,5 | UNIDAD
30 | 1196430102 | 42271715 | TUBO ENDOTRAQUEAL CON REFORZAMIENTO ESPIRAL METALICO CON NEUMOTAPONADOR 6,0 | TUBO ENDOTRAQUEAL CON REFORZAMIENTO ESPIRAL METALICO CON NEUMOTAPONADOR 6,0 | UNIDAD
31 | 1196430106 | 42271715 | TUBO ENDOTRAQUEAL CON REFORZAMIENTO ESPIRAL METALICO CON NEUMOTAPONADOR 8,0 | TUBO ENDOTRAQUEAL CON REFORZAMIENTO ESPIRAL METALICO CON NEUMOTAPONADOR 8,0 | UNIDAD
32 | 1196430103 | 42271715 | TUBO ENDOTRAQUEAL CON REFORZAMIENTO ESPIRAL METALICO CON NEUMOTAPONADOR 6,5 | TUBO ENDOTRAQUEAL CON REFORZAMIENTO ESPIRAL METALICO CON NEUMOTAPONADOR 6,5 | UNIDAD
33 | 1196430105 | 42271715 | TUBO ENDOTRAQUEAL CON REFORZAMIENTO ESPIRAL METALICO CON NEUMOTAPONADOR 7,5 | TUBO ENDOTRAQUEAL CON REFORZAMIENTO ESPIRAL METALICO CON NEUMOTAPONADOR 7,50 | UNIDAD
34 | 1196430104 | 42271715 | TUBO ENDOTRAQUEAL CON REFORZAMIENTO ESPIRAL METALICO PARA CIRUGÍA MAXILOFACIAL CON NEUMOTAPONADOR 7,0 | TUBO ENDOTRAQUEAL CON REFORZAMIENTO ESPIRAL METALICO PARA CIRUGÍA MAXILOFACIAL CON NEUMOTAPONADOR 7,0 | UNIDAD
35 | 1196430031 | 42271715 | TUBO ENDOTRAQUEAL DOBLE LUMEN DERECHO DE 35 FR | TUBO ENDOTRAQUEAL DOBLE LUMEN DERECHO DE 35 FR, LINEA RADIOPACA, BALON TRAQUEAL Y BALON BRONQUIAL, CON GUIA Y SONDAS DE SUCCION | UNIDAD
36 | 1196430127 | 42271715 | TUBO ENDOTRAQUEAL DOBLE LUMEN IZQUIERDO 37 FR | TUBO ENDOTRAQUEAL DOBLE LUMEN IZQUIERDO 37 FR, LINEA RADIOPACA, BALON TRAQUEAL Y BALON BRONQUIAL, CON GUIA Y SONDAS DE SUCCION | UNIDAD
37 | CÓDIGO NUEVO | 42271715 | TUBO ENDOTRAQUEAL SIN NEUMOTAPONADOR 2,0 | TUBO ENDOTRAQUEAL SIN NEUMOTAPONADOR 2,0 | UNIDAD
38 | 1196430420 | 42271715 | TUBO ENDOTRAQUEAL SIN NEUMOTAPONADOR 2,5 | TUBO ENDOTRAQUEAL SIN NEUMOTAPONADOR 2,5 | UNIDAD
39 | 1196430430 | 42271715 | TUBO ENDOTRAQUEAL SIN NEUMOTAPONADOR 3,0 | TUBO ENDOTRAQUEAL SIN NEUMOTAPONADOR 3,0 | UNIDAD
40 | 1196430440 | 42271715 | TUBO ENDOTRAQUEAL SIN NEUMOTAPONADOR 3,5 | TUBO ENDOTRAQUEAL SIN NEUMOTAPONADOR 3,5 | UNIDAD
41 | 1196430450 | 42271715 | TUBO ENDOTRAQUEAL SIN NEUMOTAPONADOR 4,0 | TUBO ENDOTRAQUEAL SIN NEUMOTAPONADOR 4,0 | UNIDAD
42 | 1196430460 | 42271715 | TUBO ENDOTRAQUEAL SIN NEUMOTAPONADOR 4,5 | TUBO ENDOTRAQUEAL SIN NEUMOTAPONADOR 4,5 | UNIDAD
43 | 1196430470 | 42271715 | TUBO ENDOTRAQUEAL SIN NEUMOTAPONADOR 5,0 | TUBO ENDOTRAQUEAL SIN NEUMOTAPONADOR 5,0 | UNIDAD
LOTE No. 86 | CIRCUITOS DE VENTILACIÓN MAPLESON D |  |  |  | ANESTESIA
ITEM | CÓDIGO INTERNO | CÓDIGO UNSPCS | DESCRIPCION | ESPECIFICACIÓN TÉCNICA | UNIDAD DE MEDIDA
1 | 1199040003 | 42272209 | CIRCUITOS DE VENTILACIÓN MAPLESON D | EMPAQUE INDIVIDUAL ESTÉRIL UNA VÁLVULA REGULADORA DE ESCAPE BALÓN DE 1 LITRO EMPATE ESTÁNDAR ENTRE BALÓN Y MANGUERA CENTRAL DEL EQUIPO UNA MANGUERA DE ESCAPE PARA GASES DE 1 A 2 METROS MANGUERA TRANSPARENTE NO ACODABLE PARA ADMINISTRACIÓN DE OXIGENO CON EMPATE UNIVERSAL PARA FLUJOMETRO Y/O MAQUINA DE ANESTESIA MANGUERA PRINCIPAL DEL CIRCUITO DEL MATERIAL NO ACODABLE CODO CON LAS SIGUIENTES CONEXIONES: -CONEXIÓN UNIVERSAL PARA TUBO ENDOTRAQUEAL O MASCARA DE ANESTESIA. –CONEXIÓN PARA MANGUERA QUE TRAE SUPLENCIA DE OXIGENO Y - CONEXIÓN CON MANGUERA PRINCIPAL DEL CIRCUITO. LIBRE DE LÁTEX. COMPATIBLES CON EQUIPOS DE LA INSTITUCIÓN | UNIDAD
LOTE No. 87 | CIRCUITOS PARA VENTILACION MECANICA Y CIRCUITOS PARA ANESTESIA ADULTO Y PEDIATRICO |  |  |  | ANESTESIA
ITEM | CÓDIGO INTERNO | CÓDIGO UNSPCS | DESCRIPCION | ESPECIFICACIÓN TÉCNICA | UNIDAD DE MEDIDA
1 | 1199040001 | 42272209 | CIRCUITO PARA ANESTESIA PEDIATRICO 120 CM | CIRCUITO CIRCULAR PEDIÁTRICO. ELABORADO EN PVC. EMPAQUE ESTÉRIL. LIBRE DE LÁTEX.CON CERTIFICADO POR EL FABRICANTE DE TENER O NO DENTRO DE SU COMPOSICION DEHP (DI-2- ETILHEXILFTALATO) QUE NO HAGA DAÑO AL ORGANISMO (SER HUMANO) Y CERTIFICADO DE CALIDAD QUE RESPALDE ESTE INSUMO DE UNA ENTIDAD RECONOCIDA Y COMPETENTE LONGITUD 120CM. O MAS COMPUESTO DE: DOS MANGUERAS CORRUGADAS DEL CIRCUITO CON SUPERFICIE INTERNA LISA Y UNA MANGUERA CORRUGADA PARA EL BALÓN CON CONEXIONES UNIVERSALES UN BALÓN DE 0.5 A 1 LITRO UN ADAPTADOR EN "Y" PARA LA UNIÓN A MANGUERAS DEL CIRCUITO UN CODO CON PUERTO PARA CAPNOGRAFIA CONEXIÓN PARA BALÓN Y MANGUERA DE EXTENSIÓN CORRUGADA PARA VENTILACIÓN CON 2 FILTROS INTERCAMBIADORES DE HUMEDAD Y CALOR Y/O CON 2 FILTROS INTERCAMBIADORES DE HUMEDAD CON FILTRACIÓN, ELECTROSTÁTICO Y MECÁNICO. LAS MANGUERAS CORRUGADAS DE ESTE CIRCUITO DEBEN SER DE ALTA PRESIÓN LIBRES DE LÁTEX CON REFUERZO EN ESPIRAL QUE SEAN DIFÍCILMENTE COLAPSABLES CON EMPATES A PRUEBA DE FUGAS. MANGUERAS DE CIRCUITO Y MANGUERA DE BALÓN CON SUPERFICIE INTERNA LISA. | UNIDAD
2 | 1199040002 | 42272209 | CIRCUITOS ISOTERMICO DE ANESTESIA ADULTO 150 CM | CIRCUITO CIRCULAR ADULTO ELABORADO EN PVC. EMPAQUE ESTÉRIL. LIBRE DE LÁTEX. CON CERTIFICADO POR EL FABRICANTE DE TENER O NO DENTRO DE SU COMPOSICION DEHP (DI-2- ETILHEXILFTALATO) QUE NO HAGA DAÑO AL ORGANISMO (SER HUMANO) Y CERTIFICADO DE CALIDAD QUE RESPALDE ESTE INSUMO DE UNA ENTIDAD RECONOCIDA Y COMPETENTE LONGITUD 150CM. COMPUESTO DE: DOS MANGUERAS CORRUGADAS DEL CIRCUITO CON SUPERFICIE INTERNA LISA Y UNA MANGUERA CORRUGADA PARA EL BALÓN CON CONEXIONES UNIVERSALESUN BALÓN DE 2 LITROS HASTA 3 LITROS UN ADAPTADOR EN "Y" PARA LA UNIÓN A MANGUERAS DEL CIRCUITO UN CODO CON PUERTO PARA CAPNOGRAFIA UN CODO CON PUERTO PARA CAPNOGRAFIA CONEXIÓN PARA BALÓN Y MANGUERA DE EXTENSIÓN CORRUGADA PARA VENTILACIÓN. CON 2 FILTROS INTERCAMBIADORES DE HUMEDAD Y CALOR Y/O CON 2 FILTROS INTERCAMBIADORES DE HUMEDAD CON FILTRACIÓN, ELECTROSTÁTICO Y MECÁNICO LAS MANGUERAS CORRUGADAS DE ESTE CIRCUITO DEBEN SER DE ALTA PRESIÓN LIBRES DE LÁTEX CON REFUERZO EN ESPIRAL QUE SEAN DIFÍCILMENTE COLAPSABLES CON EMPATES A PRUEBA DE FUGAS.. MANGUERAS DE CIRCUITO Y MANGUERA DE BALÓN CON SUPERFICIE INTERNA LISA. | UNIDAD
3 | 1179090061 | 42272209 | CIRCUITO PARA VENTILACION MECANICA ADULTO | CIRCUITO ISOTERMICO CIRCULAR ADULTO ELABORADO EN PVC. EMPAQUE ESTÉRIL. LIBRE DE LÁTEX. CON CERTIFICADO POR EL FABRICANTE DE TENER O NO DENTRO DE SU COMPOSICION DEHP (DI-2- ETILHEXILFTALATO) QUE NO HAGA DAÑO AL ORGANISMO (SER HUMANO) Y CERTIFICADO DE CALIDAD QUE RESPALDE ESTE INSUMO DE UNA ENTIDAD RECONOCIDA Y COMPETENTE LONGITUD 150CM. COMPUESTO DE: DOS MANGUERAS CORRUGADAS DEL CIRCUITO CON SUPERFICIE INTERNA LISA UN ADAPTADOR EN "Y" PARA LA UNIÓN A MANGUERAS DEL CIRCUITO UN CODO CON PUERTO PARA CAPNOGRAFIA UN CODO CON 2 FILTROS INTERCAMBIADORES DE HUMEDAD Y CALOR. LAS MANGUERAS CORRUGADAS DE ESTE CIRCUITO DEBEN SER DE ALTA PRESIÓN LIBRES DE LÁTEX CON REFUERZO EN ESPIRAL QUE SEAN DIFÍCILMENTE COLAPSABLES CON EMPATES A PRUEBA DE FUGAS MANGUERAS DE CIRCUITO CON SUPERFICIE INTERNA LISA. | UNIDAD
LOTE No. 88 | KIT DE TRAQUEOSTOMIA PERCUTANEA |  |  |  | CIRUGIA DE TORAX - OTORRINO
ITEM | CÓDIGO INTERNO | CÓDIGO UNSPCS | DESCRIPCION | ESPECIFICACIÓN TÉCNICA | UNIDAD DE MEDIDA
1 | 1196491099 | 42271910 42271906 | KIT DE TRAQUEOSTOMIA PERCUTANEA No 8,0 | AGUJA DE PUNCIÓN CON CATÉTER DE TEFLÓN 14G, GUÍA DE NITINOL CON PUNTA EN J EN CONTENEDOR, DILATADOR CORTO DE 14FR, JERINGA, BISTURÍ, CATÉTER GUÍA CON BLOQUEO DE SEGURIDAD, DILATADOR TIPO CUERNO DE RINOCERONTE CON CUBIERTA HIDROFILIA PERMITIENDO QUE DESLICE FÁCILMENTE,MANGO REPUJADO PARA MEJOR AGARRE ERGONOMICO, CÁNULA DE TRAQUEOSTOMÍA EN POLIURETANO PREMONTADA EN DILATADOR CON PUNTA A TRAUMÁTICA, NO FENESTRADA, DOS ENDOCÁNULAS. ACCESORIOS DE CURACIÓN COMO GASAS, GEL DE LUBRICACIÓN ESTÉRIL, OBTURADOR PERFORADO, CINTA DE FIJACIÓN, ESTERIL DE FACIL MANIPULACION, TARJETA ADESIVA DE IDENTIFICACION CON DATOS DE LA CANULA | KIT
2 | 1196491343 | 42271910 42271906 | KIT DE TRAQUEOSTOMIA PERCUTANEA No 7.0 | AGUJA DE PUNCIÓN CON CATÉTER DE TEFLÓN 14G, GUÍA DE NITINOL CON PUNTA EN J EN CONTENEDOR, DILATADOR CORTO DE 14FR, JERINGA, BISTURÍ, CATÉTER GUÍA CON BLOQUEO DE SEGURIDAD, DILATADOR TIPO CUERNO DE RINOCERONTE CON CUBIERTA HIDROFILIA PERMITIENDO QUE DESLICE FÁCILMENTE, ,MANGO REPUJADO PARA MEJOR AGARRE ERGONOMICO,, CÁNULA DE TRAQUEOSTOMÍA EN POLIURETANO PREMONTADA EN DILATADOR CON PUNTA A TRAUMÁTICA, NO FENESTRADA, DOS ENDOCÁNULAS. ACCESORIOS DE CURACIÓN COMO GASAS, GEL DE LUBRICACIÓN ESTÉRIL, OBTURADOR PERFORADO, CINTA DE FIJACIÓN, ESTERIL DE FACIL MANIPULACION ARJETA ADESIVA DE IDENTIFICACION CON DATOS DE LA CANULA | KIT
3 | CÓDIGO NUEVO | 42271910 42271906 | KIT DE TRAQUEOSTOMIA PERCUTANEA FENESTRADO No 8,0 | AGUJA DE PUNCIÓN CON CATÉTER DE TEFLÓN 14G, GUÍA DE NITINOL CON PUNTA EN J EN CONTENEDOR, DILATADOR CORTO DE 14FR, JERINGA, BISTURÍ, CATÉTER GUÍA CON BLOQUEO DE SEGURIDAD, DILATADOR TIPO CUERNO DE RINOCERONTE CON CUBIERTA HIDROFILIA PERMITIENDO QUE DESLICE FÁCILMENTE,MANGO REPUJADO PARA MEJOR AGARRE ERGONOMICO, CÁNULA DE TRAQUEOSTOMÍA EN POLIURETANO PREMONTADA EN DILATADOR CON PUNTA A TRAUMÁTICA, FENESTRADA, DOS ENDOCÁNULAS NO FENESTRADAS Y UNA FENESTRADA. ACCESORIOS DE CURACIÓN COMO GASAS, GEL DE LUBRICACIÓN ESTÉRIL, OBTURADOR PERFORADO, CINTA DE FIJACIÓN, ESTERIL DE FACIL MANIPULACION, TARJETA ADESIVA DE IDENTIFICACION CON DATOS DE LA CANULA | KIT
4 | CÓDIGO NUEVO | 42271910 42271906 | KIT DE TRAQUEOSTOMIA PERCUTANEA FENESTRADO No 7,0 | AGUJA DE PUNCIÓN CON CATÉTER DE TEFLÓN 14G, GUÍA DE NITINOL CON PUNTA EN J EN CONTENEDOR, DILATADOR CORTO DE 14FR, JERINGA, BISTURÍ, CATÉTER GUÍA CON BLOQUEO DE SEGURIDAD, DILATADOR TIPO CUERNO DE RINOCERONTE CON CUBIERTA HIDROFILIA PERMITIENDO QUE DESLICE FÁCILMENTE,MANGO REPUJADO PARA MEJOR AGARRE ERGONOMICO, CÁNULA DE TRAQUEOSTOMÍA EN POLIURETANO PREMONTADA EN DILATADOR CON PUNTA A TRAUMÁTICA, FENESTRADA, DOS ENDOCÁNULAS NO FENESTRADAS Y UNA FENESTRADA. ACCESORIOS DE CURACIÓN COMO GASAS, GEL DE LUBRICACIÓN ESTÉRIL, OBTURADOR PERFORADO, CINTA DE FIJACIÓN, ESTERIL DE FACIL MANIPULACION, TARJETA ADESIVA DE IDENTIFICACION CON DATOS DE LA CANULA | KIT
5 | CÓDIGO NUEVO | 42271910 42271906 | KIT DE TRAQUEOSTOMIA PERCUTANEA CON SUCCION SUBGLOTICA No 8,0 | AGUJA DE PUNCIÓN CON CATÉTER DE TEFLÓN 14G, GUÍA DE NITINOL CON PUNTA EN J EN CONTENEDOR, DILATADOR CORTO DE 14FR, JERINGA, BISTURÍ, CATÉTER GUÍA CON BLOQUEO DE SEGURIDAD, DILATADOR TIPO CUERNO DE RINOCERONTE CON CUBIERTA HIDROFILIA PERMITIENDO QUE DESLICE FÁCILMENTE,MANGO REPUJADO PARA MEJOR AGARRE ERGONOMICO, CÁNULA DE TRAQUEOSTOMÍA EN POLIURETANO PREMONTADA EN DILATADOR CON PUNTA A TRAUMÁTICA, NO FENESTRADA, CON PUERTO DE SUCCION SUBGLOTICA , DOS ENDOCÁNULAS NO FENESTRADAS,ACCESORIOS DE CURACIÓN COMO GASAS, GEL DE LUBRICACIÓN ESTÉRIL, OBTURADOR PERFORADO, CINTA DE FIJACIÓN, ESTERIL DE FACIL MANIPULACION, TARJETA ADESIVA DE IDENTIFICACION CON DATOS DE LA CANULA | KIT
6 | CÓDIGO NUEVO | 42271910 42271906 | KIT DE TRAQUEOSTOMIA PERCUTANEA CON SUCCION SUBGLOTICA No 7,0 | AGUJA DE PUNCIÓN CON CATÉTER DE TEFLÓN 14G, GUÍA DE NITINOL CON PUNTA EN J EN CONTENEDOR, DILATADOR CORTO DE 14FR, JERINGA, BISTURÍ, CATÉTER GUÍA CON BLOQUEO DE SEGURIDAD, DILATADOR TIPO CUERNO DE RINOCERONTE CON CUBIERTA HIDROFILIA PERMITIENDO QUE DESLICE FÁCILMENTE,MANGO REPUJADO PARA MEJOR AGARRE ERGONOMICO, CÁNULA DE TRAQUEOSTOMÍA EN POLIURETANO PREMONTADA EN DILATADOR CON PUNTA A TRAUMÁTICA, NO FENESTRADA, CON PUERTO DE SUCCION SUBGLOTICA , DOS ENDOCÁNULAS NO FENESTRADAS,ACCESORIOS DE CURACIÓN COMO GASAS, GEL DE LUBRICACIÓN ESTÉRIL, OBTURADOR PERFORADO, CINTA DE FIJACIÓN, ESTERIL DE FACIL MANIPULACION, TARJETA ADESIVA DE IDENTIFICACION CON DATOS DE LA CANULA | KIT
7 | CÓDIGO NUEVO | 42271910 42271906 | KIT DE TRAQUEOSTOMIA PERCUTANEA XL No 8,0 | AGUJA DE PUNCIÓN CON CATÉTER DE TEFLÓN 14G, GUÍA DE NITINOL CON PUNTA EN J EN CONTENEDOR, DILATADOR CORTO DE 14FR, JERINGA, BISTURÍ, CATÉTER GUÍA CON BLOQUEO DE SEGURIDAD, DILATADOR TIPO CUERNO DE RINOCERONTE CON CUBIERTA HIDROFILIA PERMITIENDO QUE DESLICE FÁCILMENTE,MANGO REPUJADO PARA MEJOR AGARRE ERGONOMICO, CÁNULA DE TRAQUEOSTOMÍA FLEXOANILLADA (XL) CON PLACA MOVIBLE PREMONTADA EN DILATADOR CON PUNTA A TRAUMÁTICA, NO FENESTRADA, ACCESORIOS DE CURACIÓN COMO GASAS, GEL DE LUBRICACIÓN ESTÉRIL, OBTURADOR PERFORADO, CINTA DE FIJACIÓN, ESTERIL DE FACIL MANIPULACION, TARJETA ADESIVA DE IDENTIFICACION CON DATOS DE LA CANULA | KIT
8 | CÓDIGO NUEVO | 42271910 42271906 | KIT DE TRAQUEOSTOMIA PERCUTANEA XL No 7,0 | AGUJA DE PUNCIÓN CON CATÉTER DE TEFLÓN 14G, GUÍA DE NITINOL CON PUNTA EN J EN CONTENEDOR, DILATADOR CORTO DE 14FR, JERINGA, BISTURÍ, CATÉTER GUÍA CON BLOQUEO DE SEGURIDAD, DILATADOR TIPO CUERNO DE RINOCERONTE CON CUBIERTA HIDROFILIA PERMITIENDO QUE DESLICE FÁCILMENTE,MANGO REPUJADO PARA MEJOR AGARRE ERGONOMICO, CÁNULA DE TRAQUEOSTOMÍA FLEXOANILLADA (XL) CON PLACA MOVIBLE PREMONTADA EN DILATADOR CON PUNTA A TRAUMÁTICA, NO FENESTRADA, ACCESORIOS DE CURACIÓN COMO GASAS, GEL DE LUBRICACIÓN ESTÉRIL, OBTURADOR PERFORADO, CINTA DE FIJACIÓN, ESTERIL DE FACIL MANIPULACION, TARJETA ADESIVA DE IDENTIFICACION CON DATOS DE LA CANULA | KIT
9 | CÓDIGO NUEVO | 42271910 42271906 | VÁLVULA FONADORA AJUSTABLE PARA CÁNULA TRAQUEOTOMÍA | VÁLVULA FONADORA AJUSTABLE PARA CÁNULA TRAQUEOTOMÍA CON CONECTOR DE 15 mm, MEMBRANA EN SILICONA | KIT
LOTE No. 89 | HOJAS DE VIDEO LARINGOSCOPIO |  |  |  | ANESTESIA
ITEM | CÓDIGO INTERNO | CÓDIGO UNSPCS | DESCRIPCION | ESPECIFICACIÓN TÉCNICA | UNIDAD DE MEDIDA
1 | 1196491372 | 42272000 | HOJAS DE VIDEO LARINGOSCOPIO CON PALAS DESECHABLES SIN CANAL | HOJAS DE VIDEO LARINGOSCOPIO PALAS DESECHABLES SIN CANAL, ANTIVAHO REVESTIMIENTO DE LA LENTE DISTAL, ANCHO DE LA PALA 20 Y 26 MM (SIN CANAL); LONGITUD DE LA PALA 11 Y 17 CM,PESO 38 Y 49 GRAMOS MM MATERIAL DESECHABLE POLICARBONATO. CON APOYO TECNOLÓGICO | UNIDAD
2 | 1196491373 | 42272000 | HOJAS DE VIDEO LARINGOSCOPIO CON PALAS DESECHABLES CON CANAL | HOJAS DE VIDEO LARINGOSCOPIO PALAS DESECHABLES CON CANAL, ANTIVAHO REVESTIMIENTO DE LA LENTE DISTAL, ANCHO DE LA PALA 20 Y 29 MM (CON CANAL); LONGITUD DE LA PALA 11 Y 17 CM,, PESO 42 Y 58 GRAMOS MATERIAL DESECHABLE POLICARBONATO. CON APOYO TECNOLÓGICO | UNIDAD
LOTE No. 90 | AGUJAS DE PUNCION LUMBAR |  |  |  | ANESTESIA
ITEM | CÓDIGO INTERNO | CÓDIGO UNSPCS | DESCRIPCION | ESPECIFICACIÓN TÉCNICA | UNIDAD DE MEDIDA
1 | 1199010005 | 42142502 | AGUJAS DE PUNCION LUMBAR G20 | AGUJAS DE PUNCION LUMBAR G20X 90MM. PUNTA K3 PUNTA CORTANTE (BICELADA) | UNIDAD
2 | 1199010006 | 42142502 | AGUJAS DE PUNCION LUMBAR G22 | AGUJAS DE PUNCION LUMBAR G22X 90MM. PUNTA K3 PUNTA CORTANTE (BICELADA) | UNIDAD
3 | 1199010009 | 42142502 | AGUJAS DE PUNCION LUMBAR G25 | AGUJAS DE PUNCION LUMBAR G25X 90MM. PUNTA K3 | UNIDAD
4 | 1199010011 | 42142502 | AGUJAS DE PUNCION LUMBAR G26 | AGUJAS DE PUNCION LUMBAR G26X 90MM. PUNTA K3 PUNTA CORTANTE (BICELADA) | UNIDAD
5 | 1199010010 | 42142502 | AGUJAS DE PUNCION LUMBAR G27 90MM | AGUJAS DE PUNCION LUMBAR G 27X 90MM. PUNTA K3 PUNTA CORTANTE (BICELADA) | UNIDAD
LOTE No. 91 | INSUMOS I PARA EL FUNCIONAMIENTO DE LA CENTRAL DE ESTERILIZACION |  |  |  | CENTRAL DE ESTERILIZACION
ITEM | CÓDIGO INTERNO | CÓDIGO UNSPCS | DESCRIPCION | ESPECIFICACIÓN TÉCNICA | UNIDAD DE MEDIDA
1 | 1199030124 | 42281804 | BIOLOGICO DE LECTURA RAPIDA PARA VAPOR | DE UN SOLO USO. 100% BIOLOGICO. FÁCIL INTERPRETACIÓN DE LECTURA VISUAL POR CAMBIO DE COLOR(MEDIO DE CULTIVO) • PRESENTACIÓN EN AMPOLLAS CON UNA CANTIDAD CONOCIDA DE GEOBACILLUS STEAROTHERMOPHILUS, 7953 ESPORAS INOCULADAS EN PAPEL FILTRO Y COLOCADO DENTRO DE UN TUBO DE CULTIVO DE PLASTICO CON UNA AMPOLLA DE VIDRIO ROMPIBLE QUE CONTIENE EL CALDO DE CULTIVO. • DISPONIBLE PARA LOS PROCESOS DE VAPOR A 121°, 132°, 134°, 135°. COLOR DE CAMBIO DE LA ETIQUETA DESPUES DE LA EXPOSICION. LECTURA DE INCUBACION DE 3 A 5 HORAS CON IMPRESION ANEXA. APOYO TECNOLOGICO EN CUATRO INCUBADORAS Y CUATRO IMPRESORAS DE RESULTADO DE MEDIO DE CULTIVO. SISTEMA DE TRAZABILIDAD IMPRESA, CON PANTALLA TACTIL, PUERTO USB Y SOPORTE PARA ROLLO.. REGISTRO DE IMPRESION QUE ARROJE RESULTADOS SISTEMATIZADOS DE HORA LOTE, FECHA, OPERARIO Y RESULTADO. COMPATIBLE CON SISTEMA AUTOMÁTICO PARA CONTROL DE CALIDAD Y TRAZABILIDAD DE PROCESOS DE ESTERILIZACIÓN SE REQUIERE COMO APOYO TECNOLÓGICO UN SISTEMA AUTOMÁTICO PARA CONTROL DE CALIDAD Y TRAZABILIDAD DE PROCESOS DE LAVADO, DESINFECCIÓN Y ESTERILIZACIÓN. ESTE SISTEMA DEBE ESTAR COMPUESTO POR DOS MÓDULOS PRINCIPALES: UN MÓDULO DE HARDWARE COMPUESTO POR EL LECTOR ÓPTICO, Y POR UN MÓDULO DE ANÁLISIS IMPLEMENTADO EN SOFTWARE. DESARROLLADO PARA PLATAFORMAS MICROSOFT® WINDOWS 7 YPOSTERIORES. • COMPLETA Y ROBUSTA INTEGRACIÓN CON LECTOR ÓPTICO. • LECTURA Y DETECCIÓN AUTOMÁTICA DE INDICADORES COMPATIBLES DE LAS LÍNEAS DE LAVADO, DESINFECCIÓN, Y ESTERILIZACIÓN • ALGORITMOS INTELIGENTES DESARROLLADOS PARA OPTIMIZAR LOS RESULTADOS DE LAS LECTURAS DE LOS INDICADORES. • CONVENIENTE VISUALIZACIÓN DE DATOS DIGITALIZADOS PARA FACILITAR SU EDICIÓN E IDENTIFICACIÓN DE INDICADORES APROBADOS Y RECHAZADOS. PUEDE GENERARSE UN REPORTE EN FORMATO PDF DE LAS LECTURAS ALMACENADAS POR EL SOFTWARE DE TRAZABILIDAD DE MANERA RÁPIDA Y SENCILLA. EL REPORTE PUEDE IMPRIMIRSE PARA GENERAR UNA COPIA FÍSICA DE LOS DATOS. | UNIDAD
2 | 1196490979 | 42281801 | BOWIE AND DICK | PAQUETE DE PRUEBA BOWIE DICK PARA ESTERILIZADORES DE 132° A 134° , CON INDICADOR QUÍMICO SENSITIVO DE ALTO PUNTO TERMINAL , CON PRUEBA EN FRANJAS SEGMENTADAS DIAGONALES DE FÁCIL INTERPRETACIÓN AL CAMBIO DE COLOR DESPUÉS DEL PROCESO DE ESTERILIZACION, COMPATIBLE CON SISTEMA AUTOMÁTICO PARA CONTROL DE CALIDAD Y TRAZABILIDAD DE PROCESOS DE LAVADO, DESINFECCIÓN Y ESTERILIZACIÓN, ATRAVES DEL EQUIPO CON SISTEMA AUTOMÁTICO PARA CONTROL DE CALIDAD Y TRAZABILIDAD DE PROCESOS DE LAVADO, DESINFECCIÓN Y ESTERILIZACIÓN. ESTE SISTEMA DEBE ESTAR COMPUESTO POR DOS MÓDULOS PRINCIPALES: UN MÓDULO DE HARDWARE COMPUESTO POR EL LECTOR ÓPTICO, Y POR UN MÓDULO DE ANÁLISIS IMPLEMENTADO EN SOFTWARE. DESARROLLADO PARA PLATAFORMAS MICROSOFT® WINDOWS 7 YPOSTERIORES. • COMPLETA Y ROBUSTA INTEGRACIÓN CON LECTOR ÓPTICO. • LECTURA Y DETECCIÓN AUTOMÁTICA DE INDICADORES COMPATIBLES DE LAS LÍNEAS DE LAVADO, DESINFECCIÓN, Y ESTERILIZACIÓN • ALGORITMOS INTELIGENTES DESARROLLADOS PARA OPTIMIZAR LOS RESULTADOS DE LAS LECTURAS DE LOS INDICADORES. • CONVENIENTE VISUALIZACIÓN DE DATOS DIGITALIZADOS PARA FACILITAR SU EDICIÓN E IDENTIFICACIÓN DE INDICADORES APROBADOS Y RECHAZADOS. PUEDE GENERARSE UN REPORTE EN FORMATO PDF DE LAS LECTURAS ALMACENADAS POR EL SOFTWARE DE TRAZABILIDAD DE MANERA RÁPIDA Y SENCILLA. EL REPORTE PUEDE IMPRIMIRSE PARA GENERAR UNA COPIA FÍSICA DE LOS DATOS.. | UNIDAD
3 | 1199030121 | 42281807 | CINTA PARA AUTOCLAVE A VAPOR | PRESENTACIÓN EN ROLLO, FÁCIL INTERPRETACIÓN DE LECTURA DESPUÉS DE LA EXPOSICIÓN A UN PROCESO DE ESTERILIZACIÓN RESPECTO AL CAMBIO DE COLOR QUE NO CONTENGA PLOMO, EXCELENTE ADHESIÓN AL PAQUETE, DE UN SOLO USO. | UNIDAD
4 | 1197010022 | 42281807 | CINTA PARA ESTERILIZAR A FORMOL | PRESENTACION ROLLO, FACIL INTERPRETACION DE LECTURA DESPUES DE LA EXPOSICION A ESTERILIZACION A FORMOL, QUE NO CONTENGA PLOMO, EXCELENTE ADHESIÓN AL PAQUETE DE UN SOLO USO | UNIDAD
5 | 1199030030 | 42281807 | HELLIX VAPOR | CAPSULA DE PLASTICO DE GRAN RESISTENCIA Y DURABILIDAD QUE PERMITE ALOJAR UN INDICADOR QUIMICO ESPECIALMENTE DISEÑADO PARA ESTE SISTEMA. LA CAPSULA POSEE UNA TAPA ROSCADA QUE PERMITE ALOJAR EL INDICADOR CORRESPONDIENTE Y SEENCUENTRA CONECTADA EN SU EXTREMO A UN TUBO PLASTICO DE ALTA RESISTENCIA DE 2 MM DE DIAMETRO INTERNO Y LONGITUD VARIABLE. EL TUBO DE PLASTICO ESTA DISPUESTO EN FORMA HELICOIDAL Y NO DEBE LIBERARSE PARA LA UTILIZACIÓN DEL DISPOSITIVO. EL DISPOSITIVO JUNTO CON EL INDICADOR APROPIADO DEBEN SER PROCESADOS CONJUNTAMENTE EN LA CARGA, FINALIZADO EL CICLO DE ESTERILIZACIÓN SE OBSERVA EL RESULTADO. DEBEN ESTAR INCLUIDAS LAS TIRILLAS DE INDICADOR QUIMICO TIPO 2, 10 UNIDADES DE TIRAS EN HOJAS DE 80X100 MM. | UNIDAD
6 | 1196491351 | 42281807 | INDICADOR EXTERNO PARA PROCESO DE VAPOR CON SISTEMA DE REGISTRO | INDICADOR EXTERNO PARA PROCESO DE VAPOR CON SISTEMA DE REGISTRO . ROLLO DE CONTA AUTOADHESIVA PRECORTADA CON INDICADOR QUIMICO TIPO I PARA PROCESO DE VAPOR CON CELDA PARA REGISTRO Y CONTROL DE TRAZABILIDAD DE LOS PAQUETES, SOBRE CADA ETIQUETA DEBE IMPRIMIRSE LA SIGUIENTE INFORMACION: No DE ETERILIZADOR . LOTE. FECHA DE ESTERILIZACION . INICIALES Y FECHA DE VENCIMIENTO. SE REQUIERE EN APOYO TECNOLOGICO PISTOLA ETIQUETADORA DE TRES LINEAS. | UNIDAD
7 | 1199030126 | 42281807 | INDICADOR QUIMICO PARA VAPOR CLASE 3 A 4 | PRESENTACIÓN EN TIRAS DOBLES NDICADOR QUÍMICO DE CLASE 3 Y 4 -· COMPATIBLE CON LOS SISTEMAS DE ESTERILIZACIÓN A VAPOR QUE POSEE LA INSTITUCIÓN · DE FÁCIL INTERPRETACIÓN Y LECTURA AL CAMBIO DE COLOR CON SISTEMA AUTOMÁTICO PARA CONTROL DE CALIDAD Y TRAZABILIDAD DE PROCESOS DE LAVADO, DESINFECCIÓN Y ESTERILIZACIÓN. ESTE SISTEMA DEBE ESTAR COMPUESTO POR DOS MÓDULOS PRINCIPALES: UN MÓDULO DE HARDWARE COMPUESTO POR EL LECTOR ÓPTICO, Y POR UN MÓDULO DE ANÁLISIS IMPLEMENTADO EN SOFTWARE. DESARROLLADO PARA PLATAFORMAS MICROSOFT® WINDOWS 7 YPOSTERIORES. • COMPLETA Y ROBUSTA INTEGRACIÓN CON LECTOR ÓPTICO. • LECTURA Y DETECCIÓN AUTOMÁTICA DE INDICADORES COMPATIBLES DE LAS LÍNEAS DE LAVADO, DESINFECCIÓN, Y ESTERILIZACIÓN • ALGORITMOS INTELIGENTES DESARROLLADOS PARA OPTIMIZAR LOS RESULTADOS DE LAS LECTURAS DE LOS INDICADORES. • CONVENIENTE VISUALIZACIÓN DE DATOS DIGITALIZADOS PARA FACILITAR SU EDICIÓN E IDENTIFICACIÓN DE INDICADORES APROBADOS Y RECHAZADOS. PUEDE GENERARSE UN REPORTE EN FORMATO PDF DE LAS LECTURAS ALMACENADAS POR EL SOFTWARE DE TRAZABILIDAD DE MANERA RÁPIDA Y SENCILLA. EL REPORTE PUEDE IMPRIMIRSE PARA GENERAR UNA COPIA FÍSICA DE LOS DATOS. | UNIDAD
8 | 1199030122 | 42281807 | INDICADOR QUIMICO PARA VAPOR CLASE 5 | PRESENTACIÓN EN TIRA PLASTIFICADA INDICADOR QUÍMICO DE CLASE 5 O CLASE 6 COMPATIBLE CON LOS SISTEMAS DE ESTERILIZACIÓN A VAPOR QUE POSEE LA INSTITUCIÓN DE FÁCIL INTERPRETACIÓN Y LECTURA POR CAMBIO DE COLOR POR DESPLAZAMIENTO DESPUES DE LA EXPOSICION AL VAPOR, COMPATIBLE CON SISTEMA AUTOMÁTICO PARA CONTROL DE CALIDAD Y TRAZABILIDAD DE PROCESOS DE LAVADO, DESINFECCIÓN Y ESTERILIZACIÓN, CON UN INDICADOR DE PROCESO PARA MONITOREO DE PROCESOS DE ESTERILIZACIÓN CON EQUIPO CON SISTEMA AUTOMÁTICO ESTE SISTEMA DEBE ESTAR COMPUESTO POR DOS MÓDULOS PRINCIPALES: UN MÓDULO DE HARDWARE COMPUESTO POR EL LECTOR ÓPTICO, Y POR UN MÓDULO DE ANÁLISIS IMPLEMENTADO EN SOFTWARE. DESARROLLADO PARA PLATAFORMAS MICROSOFT® WINDOWS 7 YPOSTERIORES. • COMPLETA Y ROBUSTA INTEGRACIÓN CON LECTOR ÓPTICO. • LECTURA Y DETECCIÓN AUTOMÁTICA DE INDICADORES COMPATIBLES DE LAS LÍNEAS DE LAVADO, DESINFECCIÓN, Y ESTERILIZACIÓN • ALGORITMOS INTELIGENTES DESARROLLADOS PARA OPTIMIZAR LOS RESULTADOS DE LAS LECTURAS DE LOS INDICADORES. • CONVENIENTE VISUALIZACIÓN DE DATOS DIGITALIZADOS PARA FACILITAR SU EDICIÓN E IDENTIFICACIÓN DE INDICADORES APROBADOS Y RECHAZADOS. PUEDE GENERARSE UN REPORTE EN FORMATO PDF DE LAS LECTURAS ALMACENADAS POR EL SOFTWARE DE TRAZABILIDAD DE MANERA RÁPIDA Y SENCILLA. EL REPORTE PUEDE IMPRIMIRSE PARA GENERAR UNA COPIA FÍSICA DE LOS DATOS. | UNIDAD
9 | 1197010021 | 42281806 | INDICADORES BIOLOGICOS PARA FORMALDEHIDO. | DICADORES BIOLOGICOS PARA FORMALDEHIDO. INOCULADOS , EL MEDIO DE CULTIVO VIRA A COLOR AMARILLO INDICANDO LA FALLA EN EL PROCESO DE ESTERILIZACION, CON SISTEMA DE LECTURA PARA PROCESOS DE ETERILIZACION CON LECTURA DE 2 HORAS Y CON REGISTRO DE IMPRESION. SE REQUIERE EN APOYO TECNOLOGICO INCUBADORA CON IMPRESORA Y REGISTRO DE IMPRESION. COMPATIBLE CON SISTEMA AUTOMÁTICO PARA CONTROL DE CALIDAD Y TRAZABILIDAD DE PROCESOS DE LAVADO, DESINFECCIÓN Y ESTERILIZACIÓN, ATRAVES SISTEMA AUTOMÁTICO PARA CONTROL DE CALIDAD Y TRAZABILIDAD DE PROCESOS DE LAVADO, DESINFECCIÓN Y ESTERILIZACIÓN. ESTE SISTEMA DEBE ESTAR COMPUESTO POR DOS MÓDULOS PRINCIPALES: UN MÓDULO DE HARDWARE COMPUESTO POR EL LECTOR ÓPTICO, Y POR UN MÓDULO DE ANÁLISIS IMPLEMENTADO EN SOFTWARE. DESARROLLADO PARA PLATAFORMAS MICROSOFT® WINDOWS 7 YPOSTERIORES. • COMPLETA Y ROBUSTA INTEGRACIÓN CON LECTOR ÓPTICO. • LECTURA Y DETECCIÓN AUTOMÁTICA DE INDICADORES COMPATIBLES DE LAS LÍNEAS DE LAVADO, DESINFECCIÓN, Y ESTERILIZACIÓN • ALGORITMOS INTELIGENTES DESARROLLADOS PARA OPTIMIZAR LOS RESULTADOS DE LAS LECTURAS DE LOS INDICADORES. • CONVENIENTE VISUALIZACIÓN DE DATOS DIGITALIZADOS PARA FACILITAR SU EDICIÓN E IDENTIFICACIÓN DE INDICADORES APROBADOS Y RECHAZADOS. PUEDE GENERARSE UN REPORTE EN FORMATO PDF DE LAS LECTURAS ALMACENADAS POR EL SOFTWARE DE TRAZABILIDAD DE MANERA RÁPIDA Y SENCILLA. EL REPORTE PUEDE IMPRIMIRSE PARA GENERAR UNA COPIA FÍSICA DE LOS DATOS. | UNIDAD
10 | 1197010008 | 42281806 | INTEGRADOR DESECHABLE PARA MAQUINA LAVADORA | • CON HOLDER METALICO PARA FACIL UBICACIÓN DENTRO DE LA LAVADORA • DE FACIL LECTURA E INTERPRETACIÓN POR CAMBIO DE COLOR DESPUES DE LA EXPOSICIÓN AL CICLO DE LAVADO • DE UN SOLO USO, COMPATIBLE CON SISTEMA AUTOMÁTICO PARA CONTROL DE CALIDAD Y TRAZABILIDAD DE PROCESOS DE LAVADO, DESINFECCIÓN Y ESTERILIZACIÓN, ATRAVES DEL SISTEMA AUTOMÁTICO DE PROCESOS DE LAVADO, INDICADOR DE LAVADO PARA CONTROL DE LA EFECTIVIDAD DE MÁQUINAS LAVADORAS AUTOMÁTICAS Y LAVADORAS ULTRASÓNICAS. ESTE SISTEMA DEBE ESTAR COMPUESTO POR DOS MÓDULOS PRINCIPALES: UN MÓDULO DE HARDWARE COMPUESTO POR EL LECTOR ÓPTICO, Y POR UN MÓDULO DE ANÁLISIS IMPLEMENTADO EN SOFTWARE. DESARROLLADO PARA PLATAFORMAS MICROSOFT® WINDOWS 7 YPOSTERIORES. • COMPLETA Y ROBUSTA INTEGRACIÓN CON LECTOR ÓPTICO. • LECTURA Y DETECCIÓN AUTOMÁTICA DE INDICADORES COMPATIBLES DE LAS LÍNEAS DE LAVADO, DESINFECCIÓN, Y ESTERILIZACIÓN • ALGORITMOS INTELIGENTES DESARROLLADOS PARA OPTIMIZAR LOS RESULTADOS DE LAS LECTURAS DE LOS INDICADORES. • CONVENIENTE VISUALIZACIÓN DE DATOS DIGITALIZADOS PARA FACILITAR SU EDICIÓN E IDENTIFICACIÓN DE INDICADORES APROBADOS Y RECHAZADOS. PUEDE GENERARSE UN REPORTE EN FORMATO PDF DE LAS LECTURAS ALMACENADAS POR EL SOFTWARE DE TRAZABILIDAD DE MANERA RÁPIDA Y SENCILLA. EL REPORTE PUEDE IMPRIMIRSE PARA GENERAR UNA COPIA FÍSICA DE LOS DATOS. | UNIDAD
11 | 1197010023 | 42281808 | INTEGRADOR QUIMICO PARA FORMOL | PRESENTACION EN TIRA PLASTIFICADA COMPATIBLE CON SISTEMAS DE ESTRILIZACION A FORMOL, DE FACIL INTERPRETACION Y LECTURA POR CAMBIO DE COLOR, COMPATIBLE CON SISTEMA AUTOMÁTICO PARA CONTROL DE CALIDAD Y TRAZABILIDAD DE PROCESOS DE LAVADO, DESINFECCIÓN Y ESTERILIZACIÓN, ATRAVES DEL EQUIPO TRAZANTO | UNIDAD
12 | 1199030005 | 42281808 | PAPEL PLASTICO PARA ESERILIZAR DE 15X8X100CM | • PRESENTACIÓN EN ROLLO 15CM X 8 CM X 100 METROS • ROLLO PLANO CON FUELLE • CON INDICADOR QUÍMICO DE ETO – FORMALDEIDO Y VAPOR • MARCADO CON NUMERO DE LOTE • EMPAQUE FORMADO POR UN FILM POLIÉSTER LAMINADO HASTA NUEVE CAPAS DE POLIPROPILENO EXTRUDIDO • EXCELENTE PEELABILITY (SE REFIERE AL HECHO DE QUE EL MATERIAL DEL CUERPO DE LA TAPA, ES DECIR, PAPEL Y, POR OTRO LADO, PLÁSTICO) PARA LA ELEVADA RESISTENCIA MECÁNICA EN LA MANIPULACIÓN Y SELLADO. • CON INDICATIVO DE APERTURA • TERMO SELLADO LONGITUDINAL • GRAMAJE SUPERIOR O IGUAL A 70G/M2 NUEVE CAPAS • APOYO TECNOLÓGICO (1 DE SEIS SELLADORAS DE PAPEL AUTOMATICAS CON SISTEMA DE CORTE AUTOMATICO Y SISTEMA DE TRAZABILIDAD IMPRESA, CON PANTALLA TACTIL, PUERTO USB Y SOPORTE PARA ROLLO INCLUYENDO. EL MANTENIMIENTO CORRECTIVO Y/O PREVENTIVO CON DISPONIBILIDAD DE 24 HORAS, DOS SOPORTES DE TRES PISOS CON CORTADORAS DE PAPEL, • ENTRENAMIENTO Y CAPACITACIONES PARA EL PERSONAL DE CEES | UNIDAD
13 | 1199030011 | 42281808 | PAPEL PLASTICO PARA ESERILIZAR DE 30X200CM | • PRESENTACIÓN EN ROLLO DE 30 CM X 200 METROS • ROLLO PLANO SIN FUELLE • CON INDICADOR QUÍMICO DE ETO – FORMALDEIDO Y VAPOR • MARCADO CON NUMERO DE LOTE • EMPAQUE FORMADO POR UN FILM POLIÉSTER LAMINADO HASTA NUEVE CAPAS DE POLIPROPILENO EXTRUDIDO • EXCELENTE PEELABILITY (SE REFIERE AL HECHO DE QUE EL MATERIAL DEL CUERPO DE LA TAPA, ES DECIR, PAPEL Y, POR OTRO LADO, PLÁSTICO) PARA LA ELEVADA RESISTENCIA MECÁNICA EN LA MANIPULACIÓN Y SELLADO. • CON INDICATIVO DE APERTURA • TERMO SELLADO LONGITUDINAL • GRAMAJE SUPERIOR O IGUAL A 70G/M2 • APOYO TECNOLÓGICO (1 DE SEIS SELLADORAS DE PAPEL AUTOMATICAS CON SISTEMA DE CORTE AUTOMATICO Y SISTEMA DE TRAZABILIDAD IMPRESA, CON PANTALLA TACTIL, PUERTO USB Y SOPORTE PARA ROLLO INCLUYENDO. EL MANTENIMIENTO CORRECTIVO Y/O INCLUYENDO EL MANTENIMIENTO CORRECTIVO Y/O PREVENTIVO CON DISPONIBILIDAD DE 24 HORAS, DOS SOPORTES DE TRES PISOS CON CORTADORAS DE PAPEL, • ENTRENAMIENTO Y CAPACITACIONES PARA EL PERSONAL DE CEES | UNIDAD
14 | 1199030019 | 42281808 | PAPEL PLASTICO PARA ESERILKIZAR DE 10X200 | • PRESENTACIÓN EN ROLLO 10 CMS X 200 METROS • ROLLO PLANO SIN FUELLE • CON INDICADOR QUÍMICO DE ETO – FORMALDEIDO Y VAPOR • MARCADO CON NUMERO DE LOTE • EMPAQUE FORMADO POR UN FILM POLIÉSTER LAMINADO HASTA NUEVE CAPAS DE POLIPROPILENO EXTRUDIDO • EXCELENTE PEELABILITY (SE REFIERE AL HECHO DE QUE EL MATERIAL DEL CUERPO DE LA TAPA, ES DECIR, PAPEL Y, POR OTRO LADO, PLÁSTICO) PARA LA ELEVADA RESISTENCIA MECÁNICA EN LA MANIPULACIÓN Y SELLADO. • CON INDICATIVO DE APERTURA • TERMO SELLADO LONGITUDINAL • GRAMAJE SUPERIOR O IGUAL A 70G/M2 • APOYO TECNOLÓGICO (1 DE SEIS SELLADORAS DE PAPEL AUTOMATICAS CON SISTEMA DE CORTE AUTOMATICO Y SISTEMA DE TRAZABILIDAD IMPRESA, CON PANTALLA TACTIL, PUERTO USB Y SOPORTE PARA ROLLO INCLUYENDO. EL MANTENIMIENTO CORRECTIVO Y/O INCLUYENDO EL MANTENIMIENTO CORRECTIVO Y/O PREVENTIVO CON DISPONIBILIDAD DE 24 HORAS, DOS SOPORTES DE TRES PISOS CON CORTADORAS DE PAPEL, • ENTRENAMIENTO Y CAPACITACIONES PARA EL PERSONAL DE CEES | UNIDAD
15 | 1199030003 | 42281808 | PAPEL PLASTICO PARA ESTERILIZAR DE 10X8X100CM | • PRESENTACIÓN EN ROLLO 10 X 8 CM X 100 METROS • ROLLO PLANO CON FUELLE • CON INDICADOR QUÍMICO DE ETO – FORMALDEIDO Y VAPOR • MARCADO CON NUMERO DE LOTE • EMPAQUE FORMADO POR UN FILM POLIÉSTER LAMINADO HASTA NUEVE CAPAS DE POLIPROPILENO EXTRUDIDO • EXCELENTE PEELABILITY (SE REFIERE AL HECHO DE QUE EL MATERIAL DEL CUERPO DE LA TAPA, ES DECIR, PAPEL Y, POR OTRO LADO, PLÁSTICO) PARA LA ELEVADA RESISTENCIA MECÁNICA EN LA MANIPULACIÓN Y SELLADO. • CON INDICATIVO DE APERTURA • TERMO SELLADO LONGITUDINAL • GRAMAJE SUPERIOR O IGUAL A 70G/M2 • APOYO TECNOLÓGICO (1 DE SEIS SELLADORAS DE PAPEL AUTOMATICAS CON SISTEMA DE CORTE AUTOMATICO Y SISTEMA DE TRAZABILIDAD IMPRESA, CON PANTALLA TACTIL, PUERTO USB Y SOPORTE PARA ROLLO INCLUYENDO. EL MANTENIMIENTO CORRECTIVO Y/O INCLUYENDO EL MANTENIMIENTO CORRECTIVO Y/O PREVENTIVO CON DISPONIBILIDAD DE 24 HORAS, DOS SOPORTES DE TRES PISOS CON CORTADORAS DE PAPEL, • ENTRENAMIENTO Y CAPACITACIONES PARA EL PERSONAL DE CEES | UNIDAD
16 | 1199030007 | 42281808 | PAPEL PLASTICO PARA ESTERILIZAR DE 15X200 | • PRESENTACIÓN EN ROLLO DE 15 CMS X 200 METROS • ROLLO PLANO SIN FUELLE • CON INDICADOR QUÍMICO DE ETO – FORMALDEIDO Y VAPOR • MARCADO CON NUMERO DE LOTE • EMPAQUE FORMADO POR UN FILM POLIÉSTER LAMINADO HASTA NUEVE CAPAS DE POLIPROPILENO EXTRUDIDO • EXCELENTE PEELABILITY (SE REFIERE AL HECHO DE QUE EL MATERIAL DEL CUERPO DE LA TAPA, ES DECIR, PAPEL Y, POR OTRO LADO, PLÁSTICO) PARA LA ELEVADA RESISTENCIA MECÁNICA EN LA MANIPULACIÓN Y SELLADO. • CON INDICATIVO DE APERTURA • TERMO SELLADO LONGITUDINAL • GRAMAJE SUPERIOR O IGUAL A 70G/M2 • APOYO TECNOLÓGICO (1 DE SEIS SELLADORAS DE PAPEL AUTOMATICAS CON SISTEMA DE CORTE AUTOMATICO Y SISTEMA DE TRAZABILIDAD IMPRESA, CON PANTALLA TACTIL, PUERTO USB Y SOPORTE PARA ROLLO INCLUYENDO. EL MANTENIMIENTO CORRECTIVO Y/O INCLUYENDO EL MANTENIMIENTO CORRECTIVO Y/O PREVENTIVO CON DISPONIBILIDAD DE 24 HORAS, DOS SOPORTES DE TRES PISOS CON CORTADORAS DE PAPEL, • ENTRENAMIENTO Y CAPACITACIONES PARA EL PERSONAL DE CEES | UNIDAD
17 | 1199030117 | 42281808 | PAPEL PLASTICO PARA ESTERILIZAR DE 20X200CM | • PRESENTACIÓN EN ROLLO 20 CMS X 200 METROS • ROLLO PLANO SIN FUELLE • CON INDICADOR QUÍMICO DE ETO – FORMALDEIDO Y VAPOR • MARCADO CON NUMERO DE LOTE • EMPAQUE FORMADO POR UN FILM POLIÉSTER LAMINADO HASTA NUEVE CAPAS DE POLIPROPILENO EXTRUDIDO • EXCELENTE PEELABILITY (SE REFIERE AL HECHO DE QUE EL MATERIAL DEL CUERPO DE LA TAPA, ES DECIR, PAPEL Y, POR OTRO LADO, PLÁSTICO) PARA LA ELEVADA RESISTENCIA MECÁNICA EN LA MANIPULACIÓN Y SELLADO. • CON INDICATIVO DE APERTURA • TERMO SELLADO LONGITUDINAL • GRAMAJE SUPERIOR O IGUAL A 70G/M2 • APOYO TECNOLÓGICO (1 DE SEIS SELLADORAS DE PAPEL AUTOMATICAS CON SISTEMA DE CORTE AUTOMATICO Y SISTEMA DE TRAZABILIDAD IMPRESA, CON PANTALLA TACTIL, PUERTO USB Y SOPORTE PARA ROLLO INCLUYENDO. EL MANTENIMIENTO CORRECTIVO Y/O INCLUYENDO EL MANTENIMIENTO CORRECTIVO Y/O PREVENTIVO CON DISPONIBILIDAD DE 24 HORAS, DOS SOPORTES DE TRES PISOS CON CORTADORAS DE PAPEL, • ENTRENAMIENTO Y CAPACITACIONES PARA EL PERSONAL DE CEES | UNIDAD
18 | 1199030118 | 42281808 | PAPEL PLASTICO PARA ESTERILIZAR DE 25X200 | • PRESENTACIÓN EN ROLLO DE 25 CMS X 200 METROS • ROLLO PLANO SIN FUELLE • CON INDICADOR QUÍMICO DE ETO – FORMALDEIDO Y VAPOR • MARCADO CON NUMERO DE LOTE • EMPAQUE FORMADO POR UN FILM POLIÉSTER LAMINADO HASTA NUEVE CAPAS DE POLIPROPILENO EXTRUDIDO • EXCELENTE PEELABILITY (SE REFIERE AL HECHO DE QUE EL MATERIAL DEL CUERPO DE LA TAPA, ES DECIR, PAPEL Y, POR OTRO LADO, PLÁSTICO) PARA LA ELEVADA RESISTENCIA MECÁNICA EN LA MANIPULACIÓN Y SELLADO. • CON INDICATIVO DE APERTURA • TERMO SELLADO LONGITUDINAL • GRAMAJE SUPERIOR O IGUAL A 70G/M2 • APOYO TECNOLÓGICO (1 DE SEIS SELLADORAS DE PAPEL AUTOMATICAS CON SISTEMA DE CORTE AUTOMATICO Y SISTEMA DE TRAZABILIDAD IMPRESA, CON PANTALLA TACTIL, PUERTO USB Y SOPORTE PARA ROLLO INCLUYENDO. EL MANTENIMIENTO CORRECTIVO Y/O INCLUYENDO EL MANTENIMIENTO CORRECTIVO Y/O PREVENTIVO CON DISPONIBILIDAD DE 24 HORAS, DOS SOPORTES DE TRES PISOS CON CORTADORAS DE PAPEL, • ENTRENAMIENTO Y CAPACITACIONES PARA EL PERSONAL DE CEES | UNIDAD
19 | 1199030014 | 42281808 | PAPEL PLASTICO PARA ESTERILIZAR DE 25X6X100CM | • PRESENTACIÓN EN ROLLO 25CM X 6 CM X 100 METROS • ROLLO PLANO CON FUELLE • CON INDICADOR QUÍMICO DE ETO – FORMALDEIDO Y VAPOR • MARCADO CON NUMERO DE LOTE • EMPAQUE FORMADO POR UN FILM POLIÉSTER LAMINADO HASTA NUEVE CAPAS DE POLIPROPILENO EXTRUDIDO • EXCELENTE PEELABILITY (SE REFIERE AL HECHO DE QUE EL MATERIAL DEL CUERPO DE LA TAPA, ES DECIR, PAPEL Y, POR OTRO LADO, PLÁSTICO) PARA LA ELEVADA RESISTENCIA MECÁNICA EN LA MANIPULACIÓN Y SELLADO. • CON INDICATIVO DE APERTURA • TERMO SELLADO LONGITUDINAL • GRAMAJE SUPERIOR O IGUAL A 70G/M2 • APOYO TECNOLÓGICO (1 DE SEISSELLADORAS DE PAPEL AUTOMATICAS CON SISTEMA DE CORTE AUTOMATICO Y SISTEMA DE TRAZABILIDAD IMPRESA, CON PANTALLA TACTIL, PUERTO USB Y SOPORTE PARA ROLLO INCLUYENDO. EL MANTENIMIENTO CORRECTIVO Y/O INCLUYENDO EL MANTENIMIENTO CORRECTIVO Y/O PREVENTIVO CON DISPONIBILIDAD DE 24 HORAS, DOS SOPORTES DE TRES PISOS CON CORTADORAS DE PAPEL, • ENTRENAMIENTO Y CAPACITACIONES PARA EL PERSONAL DE CEES | UNIDAD
20 | 1199030004 | 42281808 | PAPEL PLASTICO PARA ESTERILIZAR DE 30X8X100CM | • PRESENTACIÓN EN ROLLO 30 CMS X 8 CMS X 100 METROS • ROLLO PLANO CON FUELLE • CON INDICADOR QUÍMICO DE ETO – FORMALDEIDO Y VAPOR • MARCADO CON NUMERO DE LOTE • EMPAQUE FORMADO POR UN FILM POLIÉSTER LAMINADO HASTA NUEVE CAPAS DE POLIPROPILENO EXTRUDIDO • EXCELENTE PEELABILITY (SE REFIERE AL HECHO DE QUE EL MATERIAL DEL CUERPO DE LA TAPA, ES DECIR, PAPEL Y, POR OTRO LADO, PLÁSTICO) PARA LA ELEVADA RESISTENCIA MECÁNICA EN LA MANIPULACIÓN Y SELLADO. • CON INDICATIVO DE APERTURA • TERMO SELLADO LONGITUDINAL • GRAMAJE SUPERIOR O IGUAL A 70G/M2 • APOYO TECNOLÓGICO (1 DE SEIS SELLADORAS DE PAPEL AUTOMATICAS CON SISTEMA DE CORTE AUTOMATICO Y SISTEMA DE TRAZABILIDAD IMPRESA, CON PANTALLA TACTIL, PUERTO USB Y SOPORTE PARA ROLLO INCLUYENDO. EL MANTENIMIENTO CORRECTIVO Y/O INCLUYENDO EL MANTENIMIENTO CORRECTIVO Y/O PREVENTIVO CON DISPONIBILIDAD DE 24 HORAS, DOS SOPORTES DE TRES PISOS CON CORTADORAS DE PAPEL, • ENTRENAMIENTO Y CAPACITACIONES PARA EL PERSONAL DE CEES | UNIDAD
21 | 1199030001 | 42281808 | PAPEL PLASTICO PARA ESTERILIZAR DE 40X8X100CM | • PRESENTACIÓN EN ROLLO 40 CMS X 8 CMX 100 METROS • ROLLO PLANO CON FUELLE • CON INDICADOR QUÍMICO DE ETO – FORMALDEIDO Y VAPOR • MARCADO CON NUMERO DE LOTE • EMPAQUE FORMADO POR UN FILM POLIÉSTER LAMINADO HASTA NUEVE CAPAS DE POLIPROPILENO EXTRUDIDO • EXCELENTE PEELABILITY (SE REFIERE AL HECHO DE QUE EL MATERIAL DEL CUERPO DE LA TAPA, ES DECIR, PAPEL Y, POR OTRO LADO, PLÁSTICO) PARA LA ELEVADA RESISTENCIA MECÁNICA EN LA MANIPULACIÓN Y SELLADO. • CON INDICATIVO DE APERTURA • TERMO SELLADO LONGITUDINAL • GRAMAJE SUPERIOR O IGUAL A 70G/M2 • APOYO TECNOLÓGICO (1 DE SEIS SELLADORAS DE PAPEL AUTOMATICAS CON SISTEMA DE CORTE AUTOMATICO Y SISTEMA DE TRAZABILIDAD IMPRESA, CON PANTALLA TACTIL, PUERTO USB Y SOPORTE PARA ROLLO INCLUYENDO. EL MANTENIMIENTO CORRECTIVO Y/O INCLUYENDO EL MANTENIMIENTO CORRECTIVO Y/O PREVENTIVO CON DISPONIBILIDAD DE 24 HORAS, DOS SOPORTES DE TRES PISOS CON CORTADORAS DE PAPEL, • ENTRENAMIENTO Y CAPACITACIONES PARA EL PERSONAL DE CEES | UNIDAD
22 | 1199030010 | 42281808 | PAPEL PLASTICO PARA ESTERILIZAR DE 5X200CM | • PRESENTACIÓN EN ROLLO 5CMS X 200 METROS • ROLLO PLANO SIN FUELLE • CON INDICADOR QUÍMICO DE ETO – FORMALDEIDO Y VAPOR • MARCADO CON NUMERO DE LOTE • EMPAQUE FORMADO POR UN FILM POLIÉSTER LAMINADO HASTA NUEVE CAPAS DE POLIPROPILENO EXTRUDIDO • EXCELENTE PEELABILITY (SE REFIERE AL HECHO DE QUE EL MATERIAL DEL CUERPO DE LA TAPA, ES DECIR, PAPEL Y, POR OTRO LADO, PLÁSTICO) PARA LA ELEVADA RESISTENCIA MECÁNICA EN LA MANIPULACIÓN Y SELLADO. • CON INDICATIVO DE APERTURA • TERMO SELLADO LONGITUDINAL • GRAMAJE SUPERIOR O IGUAL A 70G/M2 • APOYO TECNOLÓGICO (1 DE SEIS SELLADORAS DE PAPEL AUTOMATICAS CON SISTEMA DE CORTE AUTOMATICO Y SISTEMA DE TRAZABILIDAD IMPRESA, CON PANTALLA TACTIL, PUERTO USB Y SOPORTE PARA ROLLO INCLUYENDO. EL MANTENIMIENTO CORRECTIVO Y/O INCLUYENDO EL MANTENIMIENTO CORRECTIVO Y/O PREVENTIVO CON DISPONIBILIDAD DE 24 HORAS, DOS SOPORTES DE TRES PISOS CON CORTADORAS DE PAPEL, • ENTRENAMIENTO Y CAPACITACIONES PARA EL PERSONAL DE CEES | UNIDAD
23 | 1199030002 | 42281808 | PAPEL PLASTICO PARA ESTERILIZAR DE 7.5X2.5X100CM | • PRESENTACIÓN EN ROLLO 7.5 CMS X 5 CM X 100 METROS • ROLLO PLANO CON FUELLE • CON INDICADOR QUÍMICO DE ETO – FORMALDEIDO Y VAPOR • MARCADO CON NUMERO DE LOTE • EMPAQUE FORMADO POR UN FILM POLIÉSTER LAMINADO HASTA NUEVE CAPAS DE POLIPROPILENO EXTRUDIDO • EXCELENTE PEELABILITY (SE REFIERE AL HECHO DE QUE EL MATERIAL DEL CUERPO DE LA TAPA, ES DECIR, PAPEL Y, POR OTRO LADO, PLÁSTICO) PARA LA ELEVADA RESISTENCIA MECÁNICA EN LA MANIPULACIÓN Y SELLADO. • CON INDICATIVO DE APERTURA • TERMO SELLADO LONGITUDINAL • GRAMAJE SUPERIOR O IGUAL A 70G/M2 • APOYO TECNOLÓGICO (1 DE SEIS SELLADORAS DE PAPEL AUTOMATICAS CON SISTEMA DE CORTE AUTOMATICO Y SISTEMA DE TRAZABILIDAD IMPRESA, CON PANTALLA TACTIL, PUERTO USB Y SOPORTE PARA ROLLO INCLUYENDO. EL MANTENIMIENTO CORRECTIVO Y/O INCLUYENDO EL MANTENIMIENTO CORRECTIVO Y/O PREVENTIVO CON DISPONIBILIDAD DE 24 HORAS, DOS SOPORTES DE TRES PISOS CON CORTADORAS DE PAPEL, • ENTRENAMIENTO Y CAPACITACIONES PARA EL PERSONAL DE CEES | UNIDAD
24 | 1199030017 | 42281808 | TEST PACK BIOLOGICO LECTURA INTELIGENTE | PRUEBA DE DESAFIO PC QUE INCLUYE TARJETA E INDICADOR BIOLOGICO CONTENIDO EN UN PAQUETE ECOLOGICO, PARA LIBERACION DE RUTINA DE CARGAS (IMPLANTES) PARA MONITOREO DE RUTINA DEL ESTERILIZADOR, VALIDACION DE ESTERILIZADOR, QUE DETECTA REMOCION DE AIRE Y PENETRACION DE VAPOR ASISTIDOS POR PREVACIO EN PROCESO DE 132o /135o C CONTIENE UN TEST PACK DE LECTURA INSTANTANEA CON INDICADOR BIOLOGICO DE LECTURA RAPIDA , INTEGRADOR DE LECTURA INSTANTANEA Y VARIAS HOJAS DE INDICE PARA LA SIMULACION DE RESISTENCIA A LA PENETRACION DE VAPOR . COMPATIBLE CON SISTEMA AUTOMÁTICO PARA CONTROL DE CALIDAD Y TRAZABILIDAD DE PROCESOS DE LAVADO, DESINFECCIÓN Y ESTERILIZACIÓN Se requiere como apoyo tecnológico un Sistema Automático Para Control de Calidad y Trazabilidad de Procesos de Lavado, Desinfección y Esterilización. Este sistema debe estar compuesto por dos módulos principales: un módulo de hardware compuesto por el Lector Óptico, y por un Módulo de Análisis implementado en software. Desarrollado para plataformas Microsoft® Windows 7 yposteriores.  Completa y robusta integración con lector óptico.  Lectura y detección automática de indicadores compatibles de las líneas de lavado, desinfección, y esterilización  Algoritmos inteligentes desarrollados para optimizar los resultados de las lecturas de los indicadores.  Conveniente visualización de datos digitalizados para facilitar su edición e identificación de indicadores aprobados y rechazados. Puede generarse un reporte en formato PDF de las lecturas almacenadas por el software de trazabilidad de manera rápida y sencilla. El reporte puede imprimirse para generar una copia física de los datos. | UNIDAD
25 | CÓDIGO NUEVO | 42281808 | KIT DE DESAFIO PARA MONITOREO DE EFECTIVIDAD DE LIMPIEZA DE ENDOSCOPIOS FLEXIBLES REPROCESADOS EN EQUIPOS AUTOMATIZADOS | EQUIPO DE DISPOSITIVO DE DESAFIO CON INDICADORES DE LAVADO PARA EL MONITOREO DE LA EFECTIVIDAD DEL LAVADO EN REPROCESADORAS AUTOMATICAS DE ENDOSCOPIOS. CONSTA DE UN TUBO DE POLITETRAFLUOROETILENO DE GRAN RESISTENCIA Y DURABILIDAD DE LONGITUD DE 2 METROS, Y DIAMETRO INTERNO DE 2 MM, EL TUBO POSEE EN UNO DE SUS EXTREMOS UNA TERMINAL DE ENTRADA QUE PERMITE LA CONEXIÓN DEL DISPOSITIVO DE DESAFÍO EN LA REPROCESADOREA AUTOMATICA Y EN EL OTRO UN DISPOSITIVO QUE SIMULA EL LUMEN DE UN ENDOSCOPIO Y QUE ES CAPAZ DE ALOJAR LOS INDICADORES DE LAVADO. EL INDICADOR DE LAVADO DEBE ESTAR DISEÑADO PARA CONTROLAR ESTOS PROCESOS, CONSITE EN UN TES DESARROLLADO PARA DETECTAR LOS FACTORES QUE AFECTAN LA EFICACIA DEL PROCESO DE LIMPIEZA DE ENDOSCOPIOS EN LAVADORAS REPROCESADORAS AUTOMATICAS. | UNIDAD
26 | CÓDIGO NUEVO | 42281808 | BOLSA PARA ESTERILIZACION AUTOSELLABLE | BOLSA ESTERIZACION AUTOSELLABLE EN POLIPROPILENO DE 70MMX260MM, DE FACIL SELLADO, HECHO DE PAPEL Y PELICULA DE GRADO MEDICO DE 70 GRAMOS, CON DOS INDICADORES DE ESTERILIZACION EN VAPOR Y GAS OXIDO DE ETILENO. CON TIRA ADHESIVA DE DOBLE CARA APLICADA EN BOLSA, PERMITE FACIL Y SEGURO SELLADO SIN NECESIDAD DE MAQUINA | UNIDAD
27 | CÓDIGO NUEVO | 42281808 | BOLSA PARA ESTERILIZACION AUTOSELLABLE | BOLSA ESTERIZACION AUTOSELLABLE EN POLIPROPILENO DE 90MMX165MM, DE FACIL SELLADO, HECHO DE PAPEL Y PELICULA DE GRADO MEDICO DE 70 GRAMOS, CON DOS INDICADORES DE ESTERILIZACION EN VAPOR Y GAS OXIDO DE ETILENO. CON TIRA ADHESIVA DE DOBLE CARA APLICADA EN BOLSA, PERMITE FACIL Y SEGURO SELLADO SIN NECESIDAD DE MAQUINA | UNIDAD
28 | CÓDIGO NUEVO | 42281808 | BOLSA AUTOSELLABLE | BOLSA ESTERIZACION AUTOSELLABLE EN POLIPROPILENO DE 90MMX260MM, DE FACIL SELLADO, HECHO DE PAPEL Y PELICULA DE GRADO MEDICO DE 70 GRAMOS, CON DOS INDICADORES DE ESTERILIZACION EN VAPOR Y GAS OXIDO DE ETILENO. CON TIRA ADHESIVA DE DOBLE CARA APLICADA EN BOLSA, PERMITE FACIL Y SEGURO SELLADO SIN NECESIDAD DE MAQUINA | UNIDAD
29 | CÓDIGO NUEVO | 42281808 | BOLSA AUTOSELLABLE | BOLSA ESTERIZACION AUTOSELLABLE EN POLIPROPILENO DE 135MMX260MM, DE FACIL SELLADO, HECHO DE PAPEL Y PELICULA DE GRADO MEDICO DE 70 GRAMOS, CON DOS INDICADORES DE ESTERILIZACION EN VAPOR Y GAS OXIDO DE ETILENO. CON TIRA ADHESIVA DE DOBLE CARA APLICADA EN BOLSA, PERMITE FACIL Y SEGURO SELLADO SIN NECESIDAD DE MAQUINA | UNIDAD
30 | CÓDIGO NUEVO | 42281808 | BOLSA AUTOSELLABLE | BOLSA ESTERIZACION AUTOSELLABLE EN POLIPROPILENO DE 190X360MM, DE FACIL SELLADO, HECHO DE PAPEL Y PELICULA DE GRADO MEDICO DE 70 GRAMOS, CON DOS INDICADORES DE ESTERILIZACION EN VAPOR Y GAS OXIDO DE ETILENO. CON TIRA ADHESIVA DE DOBLE CARA APLICADA EN BOLSA, PERMITE FACIL Y SEGURO SELLADO SIN NECESIDAD DE MAQUINA | UNIDAD
31 | CÓDIGO NUEVO | 42281808 | BOLSA AUTOSELLABLE | BOLSA ESTERIZACION AUTOSELLABLE EN POLIPROPILENO DE 200X320MM, DE FACIL SELLADO, HECHO DE PAPEL Y PELICULA DE GRADO MEDICO DE 70 GRAMOS, CON DOS INDICADORES DE ESTERILIZACION EN VAPOR Y GAS OXIDO DE ETILENO. CON TIRA ADHESIVA DE DOBLE CARA APLICADA EN BOLSA, PERMITE FACIL Y SEGURO SELLADO SIN NECESIDAD DE MAQUINA | UNIDAD
32 | CÓDIGO NUEVO | 42281808 | BOLSA AUTOSELLABLE | BOLSA ESTERIZACION AUTOSELLABLE EN POLIPROPILENO DE 200X360MM, DE FACIL SELLADO, HECHO DE PAPEL Y PELICULA DE GRADO MEDICO DE 70 GRAMOS, CON DOS INDICADORES DE ESTERILIZACION EN VAPOR Y GAS OXIDO DE ETILENO. CON TIRA ADHESIVA DE DOBLE CARA APLICADA EN BOLSA, PERMITE FACIL Y SEGURO SELLADO SIN NECESIDAD DE MAQUINA | UNIDAD
LOTE No. 92 | DETERGENTES Y DEMÁS PARA EL SERVICO DE CENTRAL DE ESTERILIZACION |  |  |  | CENTRAL DE ESTERILIZACION
ITEM | CÓDIGO INTERNO | CÓDIGO UNSPCS | DESCRIPCION | ESPECIFICACIÓN TÉCNICA | UNIDAD DE MEDIDA
1 | 1199030116 | 42281704-03 | DETERGENTE ENZIMATICO PARA LAVADO DE INSTRUMENTAL | DETERGENTE ENZIMATICO PARA LAVADO DE INSTRUMENTAL , SOLUBLE EN AGUA, EFECTIVIDAD EN CORTO TIEMPO, DETERGENTE SUAVE CON PH NEUTRO, CON TRES A CINCO ENZIMAS, POCA ESPUMA, FÁCIL DE ENJUAGAR, PRODUCTO LIQUIDO, HIPOALERGÉNICO, NO CORROSIVO, BIODEGRADABLE PRESENTACION EN GALON , ELIMINE Y PREVENGA LA FORMACION DE BIOFILM | UNIDAD
2 | 1197010010 | 42281704-03 | ELIMINADOR DE OXIDO PARA AUTOCLAVES | • PRESENTACIÓN EN ROCIADOR ESPUMOSO • ELIMINA SIMULTÁNEAMENTE TODOS LOS OLORES NOCIVOS, RESTAURA EL COLOR ORIGINAL EN LAS CÁMARAS DE LOS AUTOCLAVES | UNIDAD
3 | 1197010009 | 42281704-03 | ESPUMA PARA DISMINUCION DE CARGA BIOLOGICA | • PRESENTACION EN ESPUMA SÓLIDA Y/O LIQUIDA QUE PERMITE PENETRACIÓN EN LA CARGA BIOLOGICA DEL INSTRUMENTAL • MANTIENE HUMEDOS LOS INSTRUMENTOS CONTAMINADOS • ELIMINA LA CARGA BIOLOGICA SECA • AYUDA EN REDUCCION DE LOS TIEMPOS DE LIMPIEZA DEL INSTRUMENTAL . MULTIENZIMATICA . PH NEUTRO . ANTICORROSIVA CON ADITAMENTO PARA APLICACION EN INSTRUMENTAL CANULADO | UNIDAD
4 | 1196490059 | 42281706 | LIQUIDO ELIMINADOR DE OXIDO Y CORROCION | • SOLUBLE EN AGUA • SOLUCIÓN ÁCIDA QUE ELIMINA MANCHAS • NO CORROSIVO • EFECTIVIDAD EN CORTO TIEMPO • FÁCIL DE ENJUAGAR • PRODUCTO LÍQUIDO EN PRESENTACIÓN DE GALON | UNIDAD
5 | 1196490060 | 42281706 | LIQUIDO LUBRICANTE E INHIBIDOR DE OXIDO | • LUBRICANTE BACTERIOSTÁTICO DE ACEITE MINERAL • NO CORROSIVO • SIN SILICONA • NO PEGAJOSO • EFECTIVIDAD EN CORTO TIEMPO • PRODUCTO LIQUIDO • HIPOALERGÉNICO • NO TÓXICO • PH NEUTRO • PRESENTACIÓN EN GALON | UNIDAD
LOTE No. 93 | INSUMOS II PARA EL FUNCIONAMIENTO DE LA CENTRAL DE ESTERILIZACION |  |  |  | CENTRAL DE ESTERILIZACION
ITEM | CÓDIGO INTERNO | CÓDIGO UNSPCS | DESCRIPCION | ESPECIFICACIÓN TÉCNICA | UNIDAD DE MEDIDA
1 | 1199030166 | 42281904 | BOLSA DE EMPAQUE Y TRANSPORTE DE MATERIAL ESTERIL | BOLSA DE EMPAQUE Y TRANSPORTE DE MATERIAL ESTERIL. TERMOSELLABLE EN PLASTICO BPET/PE UTILIZADAS PARA AMPLIAR EL TIEMPO DE CONSERVACION DEESTERILIDAD DE LOS DIPOSITIVOS MEDICOS. | UNIDAD
2 | 1196491279 | 42281709 | CEPILLO PARA LAVADO DE INSTRUMENTAL ENDOSCOPICO LARGO | CEPILLO PARA LIMPIEZA DE DISPOSITIVOS ENDOSCOPICOSMANGO DE ACERO INOXIDABLE Y CERDAS DE NAYLON. LIBRE DE LATEX NO ESTERIL. ANCHO DEL CEPILLO 3MM LONGITUD TOTAL DE 60-62CM | UNIDAD
3 | 1196491280 | 42281709 | CEPILLO PARA LAVADO DE INSTRUMENTAL ENDOSCOPICO MEDIANO | CEPILLO PARA LIMPIEZA DE DISPOSITIVOS ENDOSCOPICOSMANGO DE ACERO INOXIDABLE Y CERDAS DE NAYLON. LIBRE DE LATEX NO ESTERIL. ANCHO DEL CEPILLO 2MM LONGITUD TOTAL DE 40-42CM | UNIDAD
4 | 1196491281 | 42281709 | CEPILLO PARA LAVADO DE INSTRUMENTALENDOSCOPICO PEQUEÑO | CEPILLO PARA LIMPIEZA DE DISPOSITIVOS ENDOSCOPICOSMANGO DE ACERO INOXIDABLE Y CERDAS DE NAYLON. LIBRE DE LATEX NO ESTERIL. LONGITUD TOTAL DE 20-22CM | UNIDAD
5 | 1199030029 | 42281804 | CINTA / STICKER PARA MARCAR INSTRUMENTAL POLICROMATICO | PRESENTACION EN HOJA MEDIDAS ENTRE 21 POR 28 CM POLICROMATICO • VARIADAS COMBINACIONES • FLEXIBLE Y DE ADHERENCIA SEGURA EN EL INSTRUMENTAL • COMPATIBLE CON SISTEMAS DE ESTERILIZACION DE BAJA Y ALTA TEMPERATURA QUE POSEE LA INSTITUCIÓN | UNIDAD
6 | 1199030028 | 42281804 | CINTA / STICKER PARA MARCAR INSTRUMENTAL, UNICOLOR | PRESENTACION EN ROLLO , EN COLORES BASICOS SOLIDOS, FLEXIBLE Y DE ADHERENCIA SEGURA EN EL INSTRUMENTAL, LA PRESENTACION EN ROLLO VA EN CARRUSEL, COMPATIBLE CON SISTEMAS DE ESTERILIZACION DE BAJA Y ALTA TEMPERATURA QUE POSEE LA INSTITUCION. | UNIDAD
7 | 1199030006 | 42281524 | FILTROS DESECHABLES DE PAPEL PARA CONTENEDORES | FILTRO DE PAPEL, DESECHABLE, DE UN SOLO USO, REPELENTE AL AGUA, REDONDOS, NO ESTERILES | UNIDAD
8 | 1102090102 | 42281524 | MARCADOR NO TOXICO PARA ESTERILIZACION | MARCADOR NO TOXICO PARA MARCACION PERMANENTE DE PAQUETES DE ESTERILIZACION, PARA SU USO EN ESTERILIZACION POR VAPOR, OXIDO DE ETILENO, FORMOL Y PLASMA, TINTA RESISTENTE AL AGUA, SECADO INMEDIATO, RESISTENTE A LA LUZ ,AL CALOR Y A LOS ACIDOS. COLORES NEGRO, ROJOY VERDE. | UNIDAD
9 | 1197010013 | 42281524 | MUESTREADORES PARA LUMINOMETRO | MUESTERADORES BASADOS EN LA MEDICION DEL ADENOSIN TRISFOSFATO ATP, SUSTANCIA QUE SE ENCUENTRA EN TODAS LAS CELULAS VIVAS • DE RESULTADO EN 30 SEGUNDOS DESPUES DE EXPOSICION AL LUMINOMETRO • EN APOYO TECNOLOGICO UNA NEVERA PEQUEÑA PARA ALMACENAJE DE LOS MUESTREADORES PARA EL LUMINOMETRO • EN APOYO TECNOLOGICO UN LUMINOMETRO PARA LOS MUESTREADORES • LUMINOMETRO CON VERSION COMPATIBLE DE WINDOWS CON EL ADMINISTRADOR DE DATOS DE SOFTWARE PARA SEGUIMIENTO Y DATOS DE TENDENCIA A IDENTIFICAR POSIBLES AREAS PROBLEMATICAS, MANTENER EVALUACION DE AUDITORIA DE DESEMPEÑO Y CONTROLES DE FOCUS DE INFECCION • MANTENIMIENTO PARA LA NEVERA Y EL LUMINOMETRO CAPACITACION PARA EL PERSONAL DE CEES | UNIDAD
10 | 1199030008 | 42281524 | PRECINTO O CANDADO PARA CONTENEDORES | ELABORADO EN POLIPROPILENO, CON CIERRE DE TRES TRABAS, PARA UN SOLO USO, COLOR AZUL, PRESENTACION CAJA POR 1000 UNIDADES | UNIDAD
11 | 1134010022 | 42281808 | ROLLO PLASTICO TRANSPARENTE INDUSTRIAL DE 1,10 CM DE ANCHO | PLASTICO INDUSTRIAL TRANSPARENTE, PRESENTACION TIPO ROLLO (DOBLE CARA) , ROLLO DE 370 A 400 METROS, CALIBRE DEL PLÁSTICO, RANGO DE 3 A 4,5 MILIMETROS, MEDIDAS DEL ROLLO DE 1,10 CM DE ANCHO | UNIDAD
12 | 1134010024 | 42281808 | ROLLO PLASTICO TRANSPARENTE INDUSTRIAL DE 10 CM DE ANCHO | PLASTICO INDUSTRIAL TRANSPARENTE, PRESENTACION TIPO ROLLO (DOBLE CARA) , ROLLO DE 500 METROS, CALIBRE DEL PLÁSTICO, RANGO DE 3 A 4,5 MILIMETROS, MEDIDAS DEL ROLLO DE 10 CM DE ANCHO | UNIDAD
13 | 1199030027 | 42281808 | TARJETAS Y/O ETIQUETAS DE IDENTIFICACION PARA CONTENEDORES GRANDES Y MEDIANOS | ETIQUETA INDICADORA DE PAPEL , PRESENTACION PAQUETE POR 100 UNIDADES, UTILIZADAS PARA INSCRIPCION DE UN SOLO USO, DE FACIL LECTURA AL CAMBIO DE COLOR DE AMARILLO A NEGRO / GRIS OSCURO, MEDIDAS DE LA ETIQUETA INDICADORA DE 5,5 DE ANCHO POR 3,8 DE ALTO, CON PESTAÑA PARA POSICIONAMIENTO EN EL CONTENEDOR, CON CAMPOR DE IDENTIFICACION CMO FECHA DE PROCESO, FECHA DE VENCIMIENTO DEL PROCESO, ESTERILIZADOR, NUMERO DE CICLO Y NOMBRE DEL OPERARIO | UNIDAD
14 | 1199030015 | 42281808 | TARJETAS Y/O ETIQUETAS DE IDENTIFICACION PARA CONTENEDORES PEQUEÑOS METALICOS | ETIQUETA INDICADORA DE PAPEL , PRESENTACION PAQUETE POR 100 UNIDADES, UTILIZADAS PARA INSCRIPCION DE UN SOLO USO, DE FACIL LECTURA AL CAMBIO DE COLOR DE AMARILLO A NEGRO / GRIS OSCURO, MEDIDAS DE LA ETIQUETA INDICADORA DE 5CM DE ANCHO POR 1.5 CM DE ALTO, CON PESTAÑA PARA POSICIONAMIENTO EN EL CONTENEDOR, CON CAMPO DE IDENTIFICACION COMO FECHA DE PROCESO, FECHA DE VENCIMIENTO DEL PROCESO, ESTERILIZADOR, NUMERO DE CICLO Y NOMBRE DEL OPERARIO | UNIDAD
15 | CÓDIGO NUEVO | 42281808 | MARCADOR PARA PIEL | MARCADOR QUIRURGICO PARA PIEL, PUNTA REGULAR, REGLA, ETIQUETAS, ESTÉRIL, NO FABRICADO CON LÁTEX DE CAUCHO NATURAL. | UNIDAD
LOTE No. 94 | INSUMOS PARA METODO DE ESTERILIZACION A BAJA TEMPERATURA |  |  |  | CENTRAL DE ESTERILIZACION
ITEM | CÓDIGO INTERNO | CÓDIGO UNSPCS | DESCRIPCION | ESPECIFICACIÓN TÉCNICA | UNIDAD DE MEDIDA
1 | 1196490956 | 42281524 | ADAPTADOR II AZUL PARA INYECTOR DE PEROXIDO DE HIDROGENO | DE FACIL MANIPULACIÓN DISEÑADO PARA ADAPTARSE A LOS INYECTORES DE PEROXIDO DE HIDROGENO DE UN SOLO USO SE REQUIERE EN APOYO TECNOLOGICO: 1. UN ESTERILIZADOR POR GAS PLASMA DE PEROXIDO HIDROGENO CON CAPACIDAD TOTAL DE 152 LITROS Y UTIL DE 100 LITROS CON SENSOR DE PEROXIDO DE HIDROGENO AL INTERIOR DE LA CAMARA PARA MEDICION EN TIEMPO REAL, TRES CICLOS DISPONIBLES ENTRE 24 Y 55 MINUTOS. 2. DOS ESTERILIZADORES DE GAS PLASMA PEROXIDO DE HIDROGENO, DE CAMARA CILINDRICA CON DOS ESTANTES 2 CICLOS DISPONIBLES ENTRE 50 Y 75 MINUTOS 3. SE REQUIERE EL MANTENIMIENTO PREVENTIVO Y/O CORRECTIVO LAS 24 HORAS DEL DIA DE LOS TRES ESTERILIZADORES A PEROXIDO DE HIDROGENO DE APOYO TECNOLOGICO 4. SE REQUIERE EL MANTENIMIENTO PREVENTIVO Y CORRECTIVO DEL ESTERILIZADOR STERRAD NX PROPIO DE LA INSTITUCION 5. APOYO TECONOLOGICO DE SISTEMA DE ALMACENAMIENTO Y ANALISIS DE DATOS DEL REPROCESAMIENTO DE DISPOSITIVOS EN LOS SISTEMAS DE ESTERILIZACION DE PEROXIDO DE HIDROGENO. 6. SE REQUIERE EN APOYO TECNOLOGICO EL SUMINISTRO DE BANDEJAS COMPATIBLES CON LOS DIFERENTES SISTEMAS DE ESTERILIZACION DISPONIBLES EN LA INSTITUCION, ELABORADAS POR INYECCION DE LIQUIDO DE POLIESTER CRISTAL CON PERFORACIONES EN LA BASE Y EN LA TAPA Y EN LAS SIGUIENTES MEDIDAS: ( 6 UNIDADES DE BANDEJAS DE 300X100X50MM, 6 UNIDADES DE BANDEJAS DE 450X100X50 MM, DOS UNIDADES DE BANDEJAS DE 450X200X50 MM, DOS UNIDADES DE BANDEJAS DE 180X75X30 MM, DOS UNIDADES DE BANDEJAS DE 576X270X100 MM) 7. CAPACITACION PARA EL PERSONAL DE CEES EN EL PROCESO DE ESTERILIZACION Y MANEJO DE EQUIPOS. 8. PARTICIPACION Y DESARROLLO EN UN PROGRAMA LEAN DE INDICADORES DE GESTION Y CALIDAD PARA ELPROCESO DE CENTRAL DE ESTERILIZACION CON ANALISIS DE LOS DATOS TRIMESTRALMENTE Y DE FORMA COMPARATIVA INTERINSTITUCIONAL CON MANEJO DE INFORMACION CONFIDENCIAL Y DESARROLO DE PLANES DE MEJORA CONTINUA PARA EL PROCSO DE LA INSTITUCION | UNIDAD
2 | 1196490957 | 42281524 | ADAPTADOR III BLANCO PARA INYECTOR DE PEROXIDO DE HIDROGENO | DE FACIL MANIPULACIÓN DISEÑADO PARA ADAPTARSE A LOS INYECTORES DE PEROXIDO DE HIDROGENO DE UN SOLO USO SE REQUIERE EN APOYO TECNOLOGICO 1. UN ESTERILIZADOR POR GAS PLASMA DE PEROXIDO HIDROGENO CON CAPACIDAD TOTAL DE 152 LITROS Y UTIL DE 100 LITROS CON SENSOR DE PEROXIDO DE HIDROGENO AL INTERIOR DE LA CAMARA PARA MEDICION EN TIEMPO REAL, TRES CICLOS DISPONIBLES ENTRE 24 Y 55 MINUTOS. 2. DOS ESTERILIZADORES DE GAS PLASMA PEROXIDO DE HIDROGENO, DE CAMARA CILINDRICA CON DOS ESTANTES 2 CICLOS DISPONIBLES ENTRE 50 Y 75 MINUTOS 3. SE REQUIERE EL MANTENIMIENTO PREVENTIVO Y/O CORRECTIVO LAS 24 HORAS DEL DIA DE LOS TRES ESTERILIZADORES A PEROXIDO DE HIDROGENO DE APOYO TECNOLOGICO 4. SE REQUIERE EL MANTENIMIENTO PREVENTIVO Y CORRECTIVO DEL ESTERILIZADOR STERRAD NX PROPIO DE LA INSTITUCION 5. APOYO TECONOLOGICO DE SISTEMA DE ALMACENAMIENTO Y ANALISIS DE DATOS DEL REPROCESAMIENTO DE DISPOSITIVOS EN LOS SISTEMAS DE ESTERILIZACION DE PEROXIDO DE HIDROGENO. 6. PARTICIPACION Y DESARROLLO EN UN PROGRAMA LEAN DE INDICADORES DE GESTION Y CALIDAD PARA ELPROCESO DE CENTRAL DE ESTERILIZACION CON ANALISIS DE LOS DATOS TRIMESTRALMENTE Y DE FORMA COMPARATIVA INTERINSTITUCIONAL CON MANEJO DE INFORMACION CONFIDENCIAL Y DESARROLO DE PLANES DE MEJORA CONTINUA PARA EL PROCSO DE LA INSTITUCION | UNIDAD
3 | 1196490955 | 42281524 | ADAPTADOR VERDE PARA INYECTOR DE PEROXIDO DE HIDROGENO | DE FACIL MANIPULACIÓN • DISEÑADO PARA ADAPTARSE A LOS INYECTORES DE PEROXIDO DE HIDROGENO • DE UN SOLO USO • DISEÑADO PARA ADAPTARSE A LOS INYECTORES DE PEROXIDO DE HIDROGENO 1. UN ESTERILIZADOR POR GAS PLASMA DE PEROXIDO HIDROGENO CON CAPACIDAD TOTAL DE 152 LITROS Y UTIL DE 100 LITROS CON SENSOR DE PEROXIDO DE HIDROGENO AL INTERIOR DE LA CAMARA PARA MEDICION EN TIEMPO REAL, TRES CICLOS DISPONIBLES ENTRE 24 Y 55 MINUTOS. 2. DOS ESTERILIZADORES DE GAS PLASMA PEROXIDO DE HIDROGENO, DE CAMARA CILINDRICA CON DOS ESTANTES 2 CICLOS DISPONIBLES ENTRE 50 Y 75 MINUTOS 3. SE REQUIERE EL MANTENIMIENTO PREVENTIVO Y/O CORRECTIVO LAS 24 HORAS DEL DIA DE LOS TRES ESTERILIZADORES A PEROXIDO DE HIDROGENO DE APOYO TECNOLOGICO 4. SE REQUIERE EL MANTENIMIENTO PREVENTIVO Y CORRECTIVO DEL ESTERILIZADOR STERRAD NX PROPIO DE LA INSTITUCION 5. APOYO TECONOLOGICO DE SISTEMA DE ALMACENAMIENTO Y ANALISIS DE DATOS DEL REPROCESAMIENTO DE DISPOSITIVOS EN LOS SISTEMAS DE ESTERILIZACION DE PEROXIDO DE HIDROGENO. 6. PARTICIPACION Y DESARROLLO EN UN PROGRAMA LEAN DE INDICADORES DE GESTION Y CALIDAD PARA ELPROCESO DE CENTRAL DE ESTERILIZACION CON ANALISIS DE LOS DATOS TRIMESTRALMENTE Y DE FORMA COMPARATIVA INTERINSTITUCIONAL CON MANEJO DE INFORMACION CONFIDENCIAL Y DESARROLO DE PLANES DE MEJORA CONTINUA PARA EL PROCSO DE LA INSTITUCION | UNIDAD
4 | 1196490474 | 42281524 | CAJA COLECTORA DE CASETTE NX | PRESENTACION DE CAJA x 10 UNIDADES DE CAJAS TRANSPARENTES CON CODIGO DE BARRAS, COMPATIBLE CON EQUIPO ESTERILIZADOR NX 1. UN ESTERILIZADOR POR GAS PLASMA DE PEROXIDO HIDROGENO CON CAPACIDAD TOTAL DE 152 LITROS Y UTIL DE 100 LITROS CON SENSOR DE PEROXIDO DE HIDROGENO AL INTERIOR DE LA CAMARA PARA MEDICION EN TIEMPO REAL, TRES CICLOS DISPONIBLES ENTRE 24 Y 55 MINUTOS. 2. DOS ESTERILIZADORES DE GAS PLASMA PEROXIDO DE HIDROGENO, DE CAMARA CILINDRICA CON DOS ESTANTES 2 CICLOS DISPONIBLES ENTRE 50 Y 75 MINUTOS 3. SE REQUIERE EL MANTENIMIENTO PREVENTIVO Y/O CORRECTIVO LAS 24 HORAS DEL DIA DE LOS TRES ESTERILIZADORES A PEROXIDO DE HIDROGENO DE APOYO TECNOLOGICO 4. SE REQUIERE EL MANTENIMIENTO PREVENTIVO Y CORRECTIVO DEL ESTERILIZADOR STERRAD NX PROPIO DE LA INSTITUCION 5. APOYO TECONOLOGICO DE SISTEMA DE ALMACENAMIENTO Y ANALISIS DE DATOS DEL REPROCESAMIENTO DE DISPOSITIVOS EN LOS SISTEMAS DE ESTERILIZACION DE PEROXIDO DE HIDROGENO. 6. PARTICIPACION Y DESARROLLO EN UN PROGRAMA LEAN DE INDICADORES DE GESTION Y CALIDAD PARA ELPROCESO DE CENTRAL DE ESTERILIZACION CON ANALISIS DE LOS DATOS TRIMESTRALMENTE Y DE FORMA COMPARATIVA INTERINSTITUCIONAL CON MANEJO DE INFORMACION CONFIDENCIAL Y DESARROLO DE PLANES DE MEJORA CONTINUA PARA EL PROCSO DE LA INSTITUCION | UNIDAD
5 | 1196490100 | 42281527 | CASSET DE PEROXIDO DE HIDROGENO PARA ESTERILIZADOR STERRAD NX | • COMPATIBLE CON ESTERILIZADORES A BAJA TEMPERATURA CON PERÓXIDO DE HIDROGENO STERRAD NX, CON CÁMARA DE 30 LITROS, QUE POSEE LA INSTITUCIÓN • CÓDIGO BARRAS IMPRESO EN EL CASSET. • CASETE POR CINCO CICLOS. • CAJA POR CINCO CASETTES • CANTIDAD DE PERÓXIDO DE 1.8 CC • CONCENTRACIÓN DE 58% DE PERÓXIDO DE HIDROGENO SENSOR DE PEROXIDO DE HIDROGENO AL INTERIOR DE LA CAMARA PARA MEDICIÓN EN TIEMPO REAL . HERMETICAMENTE CERRADO CON INDICADOR QUIMICO DE FUGAS. SE REQUIERE EN APOYO TECNOLOGICO: 1. UN ESTERILIZADOR POR GAS PLASMA DE PEROXIDO HIDROGENO CON CAPACIDAD TOTAL DE 152 LITROS Y UTIL DE 100 LITROS CON SENSOR DE PEROXIDO DE HIDROGENO AL INTERIOR DE LA CAMARA PARA MEDICION EN TIEMPO REAL, TRES CICLOS DISPONIBLES ENTRE 24 Y 55 MINUTOS. 2. DOS ESTERILIZADORES DE GAS PLASMA PEROXIDO DE HIDROGENO, DE CAMARA CILINDRICA CON DOS ESTANTES 2 CICLOS DISPONIBLES ENTRE 50 Y 75 MINUTOS 3. SE REQUIERE EL MANTENIMIENTO PREVENTIVO Y/O CORRECTIVO LAS 24 HORAS DEL DIA DE LOS TRES ESTERILIZADORES A PEROXIDO DE HIDROGENO DE APOYO TECNOLOGICO 4. SE REQUIERE EL MANTENIMIENTO PREVENTIVO Y CORRECTIVO DEL ESTERILIZADOR STERRAD NX PROPIO DE LA INSTITUCION 5. APOYO TECONOLOGICO DE SISTEMA DE ALMACENAMIENTO Y ANALISIS DE DATOS DEL REPROCESAMIENTO DE DISPOSITIVOS EN LOS SISTEMAS DE ESTERILIZACION DE PEROXIDO DE HIDROGENO. 6. SE REQUIERE EN APOYO TECNOLOGICO EL SUMINISTRO DE BANDEJAS COMPATIBLES CON LOS DIFERENTES SISTEMAS DE ESTERILIZACION DISPONIBLES EN LA INSTITUCION, ELABORADAS POR INYECCION DE LIQUIDO DE POLIESTER CRISTAL CON PERFORACIONES EN LA BASE Y EN LA TAPA Y EN LAS SIGUIENTES MEDIDAS: ( 6 UNIDADES DE BANDEJAS DE 300X100X50MM, 6 UNIDADES DE BANDEJAS DE 450X100X50 MM, DOS UNIDADES DE BANDEJAS DE 450X200X50 MM, DOS UNIDADES DE BANDEJAS DE 180X75X30 MM, DOS UNIDADES DE BANDEJAS DE 576X270X100 MM) 7. CAPACITACION PARA EL PERSONAL DE CEES EN EL PROCESO DE ESTERILIZACION Y MANEJO DE EQUIPOS. 8. PARTICIPACION Y DESARROLLO EN UN PROGRAMA LEAN DE INDICADORES DE GESTION Y CALIDAD PARA ELPROCESO DE CENTRAL DE ESTERILIZACION CON ANALISIS DE LOS DATOS TRIMESTRALMENTE Y DE FORMA COMPARATIVA INTERINSTITUCIONAL CON MANEJO DE INFORMACION CONFIDENCIAL Y DESARROLO DE PLANES DE MEJORA CONTINUA PARA EL PROCSO DE LA INSTITUCION | UNIDAD
6 | 1196490951 | 42281527 | CASSET DE PEROXIDO DE HIDROGENO PARA ESTERILIZADOR STERRAD 100S | • COMPATIBLE CON ESTERILIZADORES A BAJA TEMPERATURA CON PERÓXIDO DE HIDROGENO , CON CÁMARA CIRCULAR CON DOS ESTANTES. • CÓDIGO BARRAS IMPRESO EN EL CASSET. • CASETE POR CINCO CICLOS. • CANTIDAD DE PERÓXIDO DE 1.8 CC • CONCENTRACIÓN DE 58% DE PERÓXIDO DE HIDROGENO • HERMETICAMENTE CERRADO CON INDICADOR QUIMICO DE FUGAS. SE REQUIERE EN APOYO TECNOLOGICO: 1. UN ESTERILIZADOR POR GAS PLASMA DE PEROXIDO HIDROGENO CON CAPACIDAD TOTAL DE 152 LITROS Y UTIL DE 100 LITROS CON SENSOR DE PEROXIDO DE HIDROGENO AL INTERIOR DE LA CAMARA PARA MEDICION EN TIEMPO REAL, TRES CICLOS DISPONIBLES ENTRE 24 Y 55 MINUTOS. 2. DOS ESTERILIZADORES DE GAS PLASMA PEROXIDO DE HIDROGENO, DE CAMARA CILINDRICA CON DOS ESTANTES 2 CICLOS DISPONIBLES ENTRE 50 Y 75 MINUTOS 3. SE REQUIERE EL MANTENIMIENTO PREVENTIVO Y/O CORRECTIVO LAS 24 HORAS DEL DIA DE LOS TRES ESTERILIZADORES A PEROXIDO DE HIDROGENO DE APOYO TECNOLOGICO 4. SE REQUIERE EL MANTENIMIENTO PREVENTIVO Y CORRECTIVO DEL ESTERILIZADOR STERRAD NX PROPIO DE LA INSTITUCION 5. APOYO TECONOLOGICO DE SISTEMA DE ALMACENAMIENTO Y ANALISIS DE DATOS DEL REPROCESAMIENTO DE DISPOSITIVOS EN LOS SISTEMAS DE ESTERILIZACION DE PEROXIDO DE HIDROGENO. 6. SE REQUIERE EN APOYO TECNOLOGICO EL SUMINISTRO DE BANDEJAS COMPATIBLES CON LOS DIFERENTES SISTEMAS DE ESTERILIZACION DISPONIBLES EN LA INSTITUCION, ELABORADAS POR INYECCION DE LIQUIDO DE POLIESTER CRISTAL CON PERFORACIONES EN LA BASE Y EN LA TAPA Y EN LAS SIGUIENTES MEDIDAS: ( 6 UNIDADES DE BANDEJAS DE 300X100X50MM, 6 UNIDADES DE BANDEJAS DE 450X100X50 MM, DOS UNIDADES DE BANDEJAS DE 450X200X50 MM, DOS UNIDADES DE BANDEJAS DE 180X75X30 MM, DOS UNIDADES DE BANDEJAS DE 576X270X100 MM) 7. CAPACITACION PARA EL PERSONAL DE CEES EN EL PROCESO DE ESTERILIZACION Y MANEJO DE EQUIPOS. | UNIDAD
7 | 1196490972 | 42281807 | CINTA PARA ESTERILIZAR A PEROXIDO DE HIDROGENO | CINTA ADHESIVA SIN LATEX, FÁCIL INTERPRETACIÓN A LA EXPOSICION AL PERÓXIDO DE HIDROGENO EN EL CAMBIO DE COLOR. • PRESENTACIÓN EN ROLLOS CON EMPAQUE LECTURA SEGURA Y CONFIABLE • EXCELENTE EN LA ADHESIÓN AL PAQUETE SE REQUIERE EN APOYO TECNOLOGICO PARA LA INSTITUCION 1. UN ESTERILIZADOR POR GAS PLASMA DE PEROXIDO HIDROGENO CON CAPACIDAD TOTAL DE 152 LITROS Y UTIL DE 100 LITROS CON SENSOR DE PEROXIDO DE HIDROGENO AL INTERIOR DE LA CAMARA PARA MEDICION EN TIEMPO REAL, TRES CICLOS DISPONIBLES ENTRE 24 Y 55 MINUTOS. 2. DOS ESTERILIZADORES DE GAS PLASMA PEROXIDO DE HIDROGENO, DE CAMARA CILINDRICA CON DOS ESTANTES 2 CICLOS DISPONIBLES ENTRE 50 Y 75 MINUTOS 3. SE REQUIERE EL MANTENIMIENTO PREVENTIVO Y/O CORRECTIVO LAS 24 HORAS DEL DIA DE LOS TRES ESTERILIZADORES A PEROXIDO DE HIDROGENO DE APOYO TECNOLOGICO 4. SE REQUIERE EL MANTENIMIENTO PREVENTIVO Y CORRECTIVO DEL ESTERILIZADOR STERRAD NX PROPIO DE LA INSTITUCION 5. APOYO TECONOLOGICO DE SISTEMA DE ALMACENAMIENTO Y ANALISIS DE DATOS DEL REPROCESAMIENTO DE DISPOSITIVOS EN LOS SISTEMAS DE ESTERILIZACION DE PEROXIDO DE HIDROGENO. 6. SE REQUIERE EN APOYO TECNOLOGICO EL SUMINISTRO DE BANDEJAS COMPATIBLES CON LOS DIFERENTES SISTEMAS DE ESTERILIZACION DISPONIBLES EN LA INSTITUCION, ELABORADAS POR INYECCION DE LIQUIDO DE POLIESTER CRISTAL CON PERFORACIONES EN LA BASE Y EN LA TAPA Y EN LAS SIGUIENTES MEDIDAS: ( 6 UNIDADES DE BANDEJAS DE 300X100X50MM, 6 UNIDADES DE BANDEJAS DE 450X100X50 MM, DOS UNIDADES DE BANDEJAS DE 450X200X50 MM, DOS UNIDADES DE BANDEJAS DE 180X75X30 MM, DOS UNIDADES DE BANDEJAS DE 576X270X100 MM) 7. CAPACITACION PARA EL PERSONAL DE CEES EN EL PROCESO DE ESTERILIZACION Y MANEJO DE EQUIPOS. 8. PARTICIPACION Y DESARROLLO EN UN PROGRAMA LEAN DE INDICADORES DE GESTION Y CALIDAD PARA ELPROCESO DE CENTRAL DE ESTERILIZACION CON ANALISIS DE LOS DATOS TRIMESTRALMENTE Y DE FORMA COMPARATIVA INTERINSTITUCIONAL CON MANEJO DE INFORMACION CONFIDENCIAL Y DESARROLO DE PLANES DE MEJORA CONTINUA PARA EL PROCSO DE LA INSTITUCION | UNIDAD
8 | 1199030110 | 42281704-03 | DETERGENTE MULTI ENZIMATICO PARA REPROCESADOR DE ENDOSCOPIOS COMPATIBLE CON EQUIPOS DE LA INSTITUCION | DETERGENTE MULTIENZIMATICO (CUATRO ENZIMAS) PARA SISTEMAS AUTOMATICOS Y LIMPIEZA MANUAL, BAJA ESPUMA, PH NEUTRO, QUE CONTENGA INHIBIDORES DE CORROSIÓN. SE REQUIERE EN APOYO TECNOLOGICO PARA LA INSTITUCION: 1. SEIS REPROCESADORES AUTOMATICOS DE ENDOSCOPIOS INLCUIDO MANTENIMIENTO PREVENTIVOY CORRECTIVO DE LOS MISMOS PARA LAS UNIDADES DE GASTROENTEROLOGIA, COLOPROCTOLOGIA, NEUMOLOGIA Y SALAS DE CIRUGIA. 2, PARTICIPACION Y DESARROLLO EN UN PROGRAMA LEAN DE INDICADORES DE GESTION Y CALIDAD PARA ELPROCESO DE CENTRAL DE ESTERILIZACION CON ANALISIS DE LOS DATOS TRIMESTRALMENTE Y DE FORMA COMPARATIVA INTERINSTITUCIONAL CON MANEJO DE INFORMACION CONFIDENCIAL Y DESARROLO DE PLANES DE MEJORA CONTINUA PARA EL PROCSO DE LA INSTITUCION | UNIDAD
9 | 1196490954 | 42281524 | INYECTOR PARA PEROXIDO DE HIDROGENO | • DISPOSITIVO DESECHABLE • DE UN SOLO USO • DISEÑADO PARA ESTERILIZADORES A BAJA TEMPERATURA POR GAS PLASMA PEROXIDO DE HIDROGENO AL INTERIOR DE LOS ELEMENTOS CANULADOS, UTILIZADO PARA PROMOVER LA DIFUSIÓN GASEOSA DEL PERÓXIDO SE REQUIERE EN APOYO TECNOLOGICO: 1. UN ESTERILIZADOR POR GAS PLASMA DE PEROXIDO HIDROGENO CON CAPACIDAD TOTAL DE 152 LITROS Y UTIL DE 100 LITROS CON SENSOR DE PEROXIDO DE HIDROGENO AL INTERIOR DE LA CAMARA PARA MEDICION EN TIEMPO REAL, TRES CICLOS DISPONIBLES ENTRE 24 Y 55 MINUTOS. 2. DOS ESTERILIZADORES DE GAS PLASMA PEROXIDO DE HIDROGENO, DE CAMARA CILINDRICA CON DOS ESTANTES 2 CICLOS DISPONIBLES ENTRE 50 Y 75 MINUTOS 3. SE REQUIERE EL MANTENIMIENTO PREVENTIVO Y/O CORRECTIVO LAS 24 HORAS DEL DIA DE LOS TRES ESTERILIZADORES A PEROXIDO DE HIDROGENO DE APOYO TECNOLOGICO 4. SE REQUIERE EL MANTENIMIENTO PREVENTIVO Y CORRECTIVO DEL ESTERILIZADOR STERRAD NX PROPIO DE LA INSTITUCION 5. APOYO TECONOLOGICO DE SISTEMA DE ALMACENAMIENTO Y ANALISIS DE DATOS DEL REPROCESAMIENTO DE DISPOSITIVOS EN LOS SISTEMAS DE ESTERILIZACION DE PEROXIDO DE HIDROGENO. 6. SE REQUIERE EN APOYO TECNOLOGICO EL SUMINISTRO DE BANDEJAS COMPATIBLES CON LOS DIFERENTES SISTEMAS DE ESTERILIZACION DISPONIBLES EN LA INSTITUCION, ELABORADAS POR INYECCION DE LIQUIDO DE POLIESTER CRISTAL CON PERFORACIONES EN LA BASE Y EN LA TAPA Y EN LAS SIGUIENTES MEDIDAS: ( 6 UNIDADES DE BANDEJAS DE 300X100X50MM, 6 UNIDADES DE BANDEJAS DE 450X100X50 MM, DOS UNIDADES DE BANDEJAS DE 450X200X50 MM, DOS UNIDADES DE BANDEJAS DE 180X75X30 MM, DOS UNIDADES DE BANDEJAS DE 576X270X100 MM) 7. CAPACITACION PARA EL PERSONAL DE CEES EN EL PROCESO DE ESTERILIZACION Y MANEJO DE EQUIPOS. 8, PARTICIPACION Y DESARROLLO EN UN PROGRAMA LEAN DE INDICADORES DE GESTION Y CALIDAD PARA ELPROCESO DE CENTRAL DE ESTERILIZACION CON ANALISIS DE LOS DATOS TRIMESTRALMENTE Y DE FORMA COMPARATIVA INTERINSTITUCIONAL CON MANEJO DE INFORMACION CONFIDENCIAL Y DESARROLO DE PLANES DE MEJORA CONTINUA PARA EL PROCSO DE LA INSTITUCION | UNIDAD
10 | 1196490953 | 42281803 | INDICADOR BIOLOGICO PARA PEROXIDO DE HIDROGENO | • DE UN SOLO USO • COMPATIBLE CON LOS SISTEMAS DE ESTERILIZACIÓN CON PEROXIDO DE HIDROGENO QUE POSEE LA INSTITUCIÓN • DE FÁCIL INTERPRETACIÓN O LECTURA • PRESENTACIÓN EN AMPOLLAS • RESULTADO POR BIOLUMINICENCIA CONFIABLE ENTRE 15 Y 30 MINUTOS A PARTIR DE LA INCUBACIÓN • QUE CONTENGA ESPORAS BACILLUS STEAROTHERMOPHILUS) APOYO TECNOLOGICO DE: 1. UNA LECTORA QUE GUIE, MONITORICE, ALERTE Y SE CONECTE CON EL SISTEMA DE ALMACENAMIENTO Y ANALISIS DE DATOS ENTREGADO 2. CAPACITACION PARA EL PERSONAL DE CEES EN EL PROCESO DE ESTERILIZACION Y MANEJO DE EQUIPOS. 3. PARTICIPACION Y DESARROLLO EN UN PROGRAMA LEAN DE INDICADORES DE GESTION Y CALIDAD PARA ELPROCESO DE CENTRAL DE ESTERILIZACION CON ANALISIS DE LOS DATOS TRIMESTRALMENTE Y DE FORMA COMPARATIVA INTERINSTITUCIONAL CON MANEJO DE INFORMACION CONFIDENCIAL Y DESARROLO DE PLANES DE MEJORA CONTINUA PARA EL PROCSO DE LA INSTITUCION | UNIDAD
11 | 1196490398 | 42281803 | KIT DE ACCESORIO STERRAD 100S | KIT CONFORMADO, POR TRES CARTUCHOS DE CINTA IMPRESORA, DOCE ROLLOS DE PAPEL DE IMPRESORA, 12 CAJAS RECOLECTORAS DE CASSETTES, SEIS PLATOS DE VAPORIZADOR COMPATIBLES PARA ESTERILIZADOR GAS PLASMA PEROXIDO DE HIDROGENO, SE REQUIERE EN APOYO TECNOLOGICO; 1. UN ESTERILIZADOR POR GAS PLASMA DE PEROXIDO HIDROGENO CON CAPACIDAD TOTAL DE 152 LITROS Y UTIL DE 100 LITROS CON SENSOR DE PEROXIDO DE HIDROGENO AL INTERIOR DE LA CAMARA PARA MEDICION EN TIEMPO REAL, TRES CICLOS DISPONIBLES ENTRE 24 Y 55 MINUTOS. 2. DOS ESTERILIZADORES DE GAS PLASMA PEROXIDO DE HIDROGENO, DE CAMARA CILINDRICA CON DOS ESTANTES 2 CICLOS DISPONIBLES ENTRE 50 Y 75 MINUTOS 3. SE REQUIERE EL MANTENIMIENTO PREVENTIVO Y/O CORRECTIVO LAS 24 HORAS DEL DIA DE LOS TRES ESTERILIZADORES A PEROXIDO DE HIDROGENO DE APOYO TECNOLOGICO 4. SE REQUIERE EL MANTENIMIENTO PREVENTIVO Y CORRECTIVO DEL ESTERILIZADOR STERRAD NX PROPIO DE LA INSTITUCION 5. APOYO TECONOLOGICO DE SISTEMA DE ALMACENAMIENTO Y ANALISIS DE DATOS DEL REPROCESAMIENTO DE DISPOSITIVOS EN LOS SISTEMAS DE ESTERILIZACION DE PEROXIDO DE HIDROGENO. 6. SE REQUIERE EN APOYO TECNOLOGICO EL SUMINISTRO DE BANDEJAS COMPATIBLES CON LOS DIFERENTES SISTEMAS DE ESTERILIZACION DISPONIBLES EN LA INSTITUCION, ELABORADAS POR INYECCION DE LIQUIDO DE POLIESTER CRISTAL CON PERFORACIONES EN LA BASE Y EN LA TAPA Y EN LAS SIGUIENTES MEDIDAS: ( 6 UNIDADES DE BANDEJAS DE 300X100X50MM, 6 UNIDADES DE BANDEJAS DE 450X100X50 MM, DOS UNIDADES DE BANDEJAS DE 450X200X50 MM, DOS UNIDADES DE BANDEJAS DE 180X75X30 MM, DOS UNIDADES DE BANDEJAS DE 576X270X100 MM) 7. CAPACITACION PARA EL PERSONAL DE CEES EN EL PROCESO DE ESTERILIZACION Y MANEJO DE EQUIPO | UNIDAD
12 | 1196490444 | 42281916 | PAPEL TERMICO PARA IMPRESORA STERRAD NX | PRESENTACION EN CAJA POR 12 ROLLOS DE PAPEL TÉRMICO, COMPATIBLE CON ESTERILIZADOR NX PROPIO DE LA INSTITUCION, SE REQUIERE APOYO TECNOLOGICO EN: 1. UN ESTERILIZADOR POR GAS PLASMA DE PEROXIDO HIDROGENO CON CAPACIDAD TOTAL DE 152 LITROS Y UTIL DE 100 LITROS CON SENSOR DE PEROXIDO DE HIDROGENO AL INTERIOR DE LA CAMARA PARA MEDICION EN TIEMPO REAL, TRES CICLOS DISPONIBLES ENTRE 24 Y 55 MINUTOS. 2. DOS ESTERILIZADORES DE GAS PLASMA PEROXIDO DE HIDROGENO, DE CAMARA CILINDRICA CON DOS ESTANTES 2 CICLOS DISPONIBLES ENTRE 50 Y 75 MINUTOS 3. SE REQUIERE EL MANTENIMIENTO PREVENTIVO Y/O CORRECTIVO LAS 24 HORAS DEL DIA DE LOS TRES ESTERILIZADORES A PEROXIDO DE HIDROGENO DE APOYO TECNOLOGICO 4. SE REQUIERE EL MANTENIMIENTO PREVENTIVO Y CORRECTIVO DEL ESTERILIZADOR STERRAD NX PROPIO DE LA INSTITUCION 5. APOYO TECONOLOGICO DE SISTEMA DE ALMACENAMIENTO Y ANALISIS DE DATOS DEL REPROCESAMIENTO DE DISPOSITIVOS EN LOS SISTEMAS DE ESTERILIZACION DE PEROXIDO DE HIDROGENO. 6. SE REQUIERE EN APOYO TECNOLOGICO EL SUMINISTRO DE BANDEJAS COMPATIBLES CON LOS DIFERENTES SISTEMAS DE ESTERILIZACION DISPONIBLES EN LA INSTITUCION, ELABORADAS POR INYECCION DE LIQUIDO DE POLIESTER CRISTAL CON PERFORACIONES EN LA BASE Y EN LA TAPA Y EN LAS SIGUIENTES MEDIDAS: ( 6 UNIDADES DE BANDEJAS DE 300X100X50MM, 6 UNIDADES DE BANDEJAS DE 450X100X50 MM, DOS UNIDADES DE BANDEJAS DE 450X200X50 MM, DOS UNIDADES DE BANDEJAS DE 180X75X30 MM, DOS UNIDADES DE BANDEJAS DE 576X270X100 MM) 7. CAPACITACION PARA EL PERSONAL DE CEES EN EL PROCESO DE ESTERILIZACION Y MANEJO DE EQUIPO | UNIDAD
13 | 1196490959 | 42281916 | PAPEL TYVECK DE 10X70 | PRESENTACIÓN EN ROLLOS • ROLLO PLANO DE 10 CM X 70 METROS, COMPATIBLE CON LOS SISTEMAS DE ESTERILIZACIÓN QUE POSEE LA INSTITUCIÓN A BAJA TEMPERATURA (PERÓXIDO DE HIDRÓGENO) • CON PELÍCULA DE POLIETILENO/POLIÉSTER DE BAJA DENSIDAD Y UNA LAMINA DE POLIOLEFINA EXPANDIDA QUE CONTENGA INDICADOR QUIMICO, EXTERNO VALIDADO POR EL SISTEMA DE ESTERILIZACION DE PEROXIDO DE HIDROGENO PROPIO DE LA INSTITUCION. CON INDICATIVO DE APERTURA • TERMO SELLADO DOBLE DE 10MM • SE REQUIERE EN APOYO TECNOLÓGICO: 1. DOS SELLADORAS TERMICAS POR CALOR CONTROLADO POR MICROPROCESADOR ROTATIVA CON PANTALLA TACTIL CON MECANISMO DE IMPRESION CON OPERACION A TRAVES DE MENU VISUALIZADO EN PANTALLA CON TECLADO DIGITAL SISTEMA DE SELLADO: CALOR CONSTANTE DE 115 A 135 GRADOS CENTRIGRADOS, VELOCIDAD DE SELLADO: 10 METROS/MINUTO Y ANCHO DEL CORDON DE 12 MM. 2. UN SOPORTE DE TRES NIVELES 3. MANTENIMIENTO CORRECTIVO Y PREVENTIVO A LAS DOS SELLADORAS 4. CAPACITACION PARA EL PERSONAL DE CEES EN EL PROCESO DE ESTERILIZACION Y MANEJO DE EQUIPOS. | UNIDAD
14 | 1196490967 | 42281916 | PAPEL TYVECK DE 15X70 | PRESENTACIÓN EN ROLLOS • ROLLO PLANO DE 15 CM X 70 METROS, COMPATIBLE CON LOS SISTEMAS DE ESTERILIZACIÓN QUE POSEE LA INSTITUCIÓN A BAJA TEMPERATURA (PERÓXIDO DE HIDRÓGENO) • CON PELÍCULA DE POLIETILENO/POLIÉSTER DE BAJA DENSIDAD Y UNA LAMINA DE POLIOLEFINA EXPANDIDA QUE CONTENGA INDICADOR QUIMICO, EXTERNO VALIDADO POR EL SISTEMA DE ESTERILIZACION DE PEROXIDO DE HIDROGENO PROPIO DE LA INSTITUCION. CON INDICATIVO DE APERTURA • TERMO SELLADO DOBLE DE 10MM • SE REQUIERE EN APOYO TECNOLÓGICO: 1. DOS SELLADORAS TERMICAS POR CALOR CONTROLADO POR MICROPROCESADOR ROTATIVA CON PANTALLA TACTIL CON MECANISMO DE IMPRESION CON OPERACION A TRAVES DE MENU VISUALIZADO EN PANTALLA CON TECLADO DIGITAL SISTEMA DE SELLADO: CALOR CONSTANTE DE 115 A 135 GRADOS CENTRIGRADOS, VELOCIDAD DE SELLADO: 10 METROS/MINUTO Y ANCHO DEL CORDON DE 12 MM. 2. UN SOPORTE DE TRES NIVELES 3. MANTENIMIENTO CORRECTIVO Y PREVENTIVO A LAS DOS SELLADORAS 4. CAPACITACION PARA EL PERSONAL DE CEES EN EL PROCESO DE ESTERILIZACION Y MANEJO DE EQUIPOS. | UNIDAD
15 | 1196490968 | 42281916 | PAPEL TYVECK DE 20X70 | PRESENTACIÓN EN ROLLOS • ROLLO PLANO DE 20 CM X 70 METROS, COMPATIBLE CON LOS SISTEMAS DE ESTERILIZACIÓN QUE POSEE LA INSTITUCIÓN A BAJA TEMPERATURA (PERÓXIDO DE HIDRÓGENO) • CON PELÍCULA DE POLIETILENO/POLIÉSTER DE BAJA DENSIDAD Y UNA LAMINA DE POLIOLEFINA EXPANDIDA QUE CONTENGA INDICADOR QUIMICO, EXTERNO VALIDADO POR EL SISTEMA DE ESTERILIZACION DE PEROXIDO DE HIDROGENO PROPIO DE LA INSTITUCION. CON INDICATIVO DE APERTURA • TERMO SELLADO DOBLE DE 10MM • SE REQUIERE EN APOYO TECNOLÓGICO: 1. DOS SELLADORAS TERMICAS POR CALOR CONTROLADO POR MICROPROCESADOR ROTATIVA CON PANTALLA TACTIL CON MECANISMO DE IMPRESION CON OPERACION A TRAVES DE MENU VISUALIZADO EN PANTALLA CON TECLADO DIGITAL SISTEMA DE SELLADO: CALOR CONSTANTE DE 115 A 135 GRADOS CENTRIGRADOS, VELOCIDAD DE SELLADO: 10 METROS/MINUTO Y ANCHO DEL CORDON DE 12 MM. 2. UN SOPORTE DE TRES NIVELES 3. MANTENIMIENTO CORRECTIVO Y PREVENTIVO A LAS DOS SELLADORAS 4. CAPACITACION PARA EL PERSONAL DE CEES EN EL PROCESO DE ESTERILIZACION Y MANEJO DE EQUIPOS. | UNIDAD
16 | 1196490969 | 42281916 | PAPEL TYVECK DE 25X70 | PRESENTACIÓN EN ROLLOS • ROLLO PLANO DE 25 CM X 70 METROS, COMPATIBLE CON LOS SISTEMAS DE ESTERILIZACIÓN QUE POSEE LA INSTITUCIÓN A BAJA TEMPERATURA (PERÓXIDO DE HIDRÓGENO) • CON PELÍCULA DE POLIETILENO/POLIÉSTER DE BAJA DENSIDAD Y UNA LAMINA DE POLIOLEFINA EXPANDIDA QUE CONTENGA INDICADOR QUIMICO, EXTERNO VALIDADO POR EL SISTEMA DE ESTERILIZACION DE PEROXIDO DE HIDROGENO PROPIO DE LA INSTITUCION. CON INDICATIVO DE APERTURA • TERMO SELLADO DOBLE DE 10MM • SE REQUIERE EN APOYO TECNOLÓGICO: 1. DOS SELLADORAS TERMICAS POR CALOR CONTROLADO POR MICROPROCESADOR ROTATIVA CON PANTALLA TACTIL CON MECANISMO DE IMPRESION CON OPERACION A TRAVES DE MENU VISUALIZADO EN PANTALLA CON TECLADO DIGITAL SISTEMA DE SELLADO: CALOR CONSTANTE DE 115 A 135 GRADOS CENTRIGRADOS, VELOCIDAD DE SELLADO: 10 METROS/MINUTO Y ANCHO DEL CORDON DE 12 MM. 2. UN SOPORTE DE TRES NIVELES 3. MANTENIMIENTO CORRECTIVO Y PREVENTIVO A LAS DOS SELLADORAS 4. CAPACITACION PARA EL PERSONAL DE CEES EN EL PROCESO DE ESTERILIZACION Y MANEJO DE EQUIPOS. | UNIDAD
17 | 1196490970 | 42281916 | PAPEL TYVECK DE 35X70 | PRESENTACIÓN EN ROLLOS • ROLLO PLANO DE 35 CM X 70 METROS, COMPATIBLE CON LOS SISTEMAS DE ESTERILIZACIÓN QUE POSEE LA INSTITUCIÓN A BAJA TEMPERATURA (PERÓXIDO DE HIDRÓGENO) • CON PELÍCULA DE POLIETILENO/POLIÉSTER DE BAJA DENSIDAD Y UNA LAMINA DE POLIOLEFINA EXPANDIDA QUE CONTENGA INDICADOR QUIMICO, EXTERNO VALIDADO POR EL SISTEMA DE ESTERILIZACION DE PEROXIDO DE HIDROGENO PROPIO DE LA INSTITUCION. CON INDICATIVO DE APERTURA • TERMO SELLADO DOBLE DE 10MM • SE REQUIERE EN APOYO TECNOLÓGICO: 1. DOS SELLADORAS TERMICAS POR CALOR CONTROLADO POR MICROPROCESADOR ROTATIVA CON PANTALLA TACTIL CON MECANISMO DE IMPRESION CON OPERACION A TRAVES DE MENU VISUALIZADO EN PANTALLA CON TECLADO DIGITAL SISTEMA DE SELLADO: CALOR CONSTANTE DE 115 A 135 GRADOS CENTRIGRADOS, VELOCIDAD DE SELLADO: 10 METROS/MINUTO Y ANCHO DEL CORDON DE 12 MM. 2. UN SOPORTE DE TRES NIVELES 3. MANTENIMIENTO CORRECTIVO Y PREVENTIVO A LAS DOS SELLADORAS 4. CAPACITACION PARA EL PERSONAL DE CEES EN EL PROCESO DE ESTERILIZACION Y MANEJO DE EQUIPOS. | UNIDAD
18 | 1196490971 | 42281916 | PAPEL TYVECK DE 50X70 | PRESENTACIÓN EN ROLLOS • ROLLO PLANO DE 50 CM X 70 METROS, COMPATIBLE CON LOS SISTEMAS DE ESTERILIZACIÓN QUE POSEE LA INSTITUCIÓN A BAJA TEMPERATURA (PERÓXIDO DE HIDRÓGENO) • CON PELÍCULA DE POLIETILENO/POLIÉSTER DE BAJA DENSIDAD Y UNA LAMINA DE POLIOLEFINA EXPANDIDA QUE CONTENGA INDICADOR QUIMICO, EXTERNO VALIDADO POR EL SISTEMA DE ESTERILIZACION DE PEROXIDO DE HIDROGENO PROPIO DE LA INSTITUCION. CON INDICATIVO DE APERTURA • TERMO SELLADO DOBLE DE 10MM • SE REQUIERE EN APOYO TECNOLÓGICO: 1. DOS SELLADORAS TERMICAS POR CALOR CONTROLADO POR MICROPROCESADOR ROTATIVA CON PANTALLA TACTIL CON MECANISMO DE IMPRESION CON OPERACION A TRAVES DE MENU VISUALIZADO EN PANTALLA CON TECLADO DIGITAL SISTEMA DE SELLADO: CALOR CONSTANTE DE 115 A 135 GRADOS CENTRIGRADOS, VELOCIDAD DE SELLADO: 10 METROS/MINUTO Y ANCHO DEL CORDON DE 12 MM. 2. UN SOPORTE DE TRES NIVELES 3. MANTENIMIENTO CORRECTIVO Y PREVENTIVO A LAS DOS SELLADORAS 4. CAPACITACION PARA EL PERSONAL DE CEES EN EL PROCESO DE ESTERILIZACION Y MANEJO DE EQUIPOS. | UNIDAD
19 | 1196490958 | 42281916 | PAPEL TYVECK DE 7.5X70 | PRESENTACIÓN EN ROLLOS • ROLLO PLANO DE 7.5 CM X 70 METROS, COMPATIBLE CON LOS SISTEMAS DE ESTERILIZACIÓN QUE POSEE LA INSTITUCIÓN A BAJA TEMPERATURA (PERÓXIDO DE HIDRÓGENO) • CON PELÍCULA DE POLIETILENO/POLIÉSTER DE BAJA DENSIDAD Y UNA LAMINA DE POLIOLEFINA EXPANDIDA QUE CONTENGA INDICADOR QUIMICO, EXTERNO VALIDADO POR EL SISTEMA DE ESTERILIZACION DE PEROXIDO DE HIDROGENO PROPIO DE LA INSTITUCION. CON INDICATIVO DE APERTURA • TERMO SELLADO DOBLE DE 10MM • SE REQUIERE EN APOYO TECNOLÓGICO: 1. DOS SELLADORAS TERMICAS POR CALOR CONTROLADO POR MICROPROCESADOR ROTATIVA CON PANTALLA TACTIL CON MECANISMO DE IMPRESION CON OPERACION A TRAVES DE MENU VISUALIZADO EN PANTALLA CON TECLADO DIGITAL SISTEMA DE SELLADO: CALOR CONSTANTE DE 115 A 135 GRADOS CENTRIGRADOS, VELOCIDAD DE SELLADO: 10 METROS/MINUTO Y ANCHO DEL CORDON DE 12 MM. 2. UN SOPORTE DE TRES NIVELES 3. MANTENIMIENTO CORRECTIVO Y PREVENTIVO A LAS DOS SELLADORAS 4. CAPACITACION PARA EL PERSONAL DE CEES EN EL PROCESO DE ESTERILIZACION Y MANEJO DE EQUIPOS. | UNIDAD
20 | 1196490888 | 42281916 | TIRA INDICADORA CONTROL QUIMICO PEROXIDO DE HIDROGENO | DE UN SOLO USO • COMPATIBLE CON LOS SISTEMAS DE ESTERILIZACIÓN CON PEROXIDO DE HIDROGENO QUE POSEE LA INSTITUCIÓN • DE FÁCIL INTERPRETACIÓN CON LECTURA AL CAMBIO DE COLOR • PRESENTACIÓN EN TIRAS SE REQUIERE EN APOYO TECNOLOGICO DE: 1. UN ESTERILIZADOR POR GAS PLASMA DE PEROXIDO HIDROGENO CON CAPACIDAD TOTAL DE 152 LITROS Y UTIL DE 100 LITROS CON SENSOR DE PEROXIDO DE HIDROGENO AL INTERIOR DE LA CAMARA PARA MEDICION EN TIEMPO REAL, TRES CICLOS DISPONIBLES ENTRE 24 Y 55 MINUTOS. 2. DOS ESTERILIZADORES DE GAS PLASMA PEROXIDO DE HIDROGENO, DE CAMARA CILINDRICA CON DOS ESTANTES 2 CICLOS DISPONIBLES ENTRE 50 Y 75 MINUTOS 3. SE REQUIERE EL MANTENIMIENTO PREVENTIVO Y/O CORRECTIVO LAS 24 HORAS DEL DIA DE LOS TRES ESTERILIZADORES A PEROXIDO DE HIDROGENO DE APOYO TECNOLOGICO 4. SE REQUIERE EL MANTENIMIENTO PREVENTIVO Y CORRECTIVO DEL ESTERILIZADOR STERRAD NX PROPIO DE LA INSTITUCION 5. APOYO TECONOLOGICO DE SISTEMA DE ALMACENAMIENTO Y ANALISIS DE DATOS DEL REPROCESAMIENTO DE DISPOSITIVOS EN LOS SISTEMAS DE ESTERILIZACION DE PEROXIDO DE HIDROGENO. 6. SE REQUIERE EN APOYO TECNOLOGICO EL SUMINISTRO DE BANDEJAS COMPATIBLES CON LOS DIFERENTES SISTEMAS DE ESTERILIZACION DISPONIBLES EN LA INSTITUCION, ELABORADAS POR INYECCION DE LIQUIDO DE POLIESTER CRISTAL CON PERFORACIONES EN LA BASE Y EN LA TAPA Y EN LAS SIGUIENTES MEDIDAS: ( 6 UNIDADES DE BANDEJAS DE 300X100X50MM, 6 UNIDADES DE BANDEJAS DE 450X100X50 MM, DOS UNIDADES DE BANDEJAS DE 450X200X50 MM, DOS UNIDADES DE BANDEJAS DE 180X75X30 MM, DOS UNIDADES DE BANDEJAS DE 576X270X100 MM) 7. CAPACITACION PARA EL PERSONAL DE CEES EN EL PROCESO DE ESTERILIZACION Y MANEJO DE EQUIPOS. | UNIDAD
21 | 1121050268 | 42281806 | CASSET DE PEROXIDO DE HIDROGENO PARA ESTERILIZADOR STERRAD 100NX | CASSETE DE PEROXIDO DE HIDROGENO COMPUESTO DE UNA BARRA PLASTICA QUE CONTIENE 10 AMPOLLAS DE PEROXIDO DE HIDROGENO A 59% VOLUMEN DE 5,4 ML PARA CADA AMPOLLA, CASETE POR CINCO CICLOS. • CAJA POR DOS CASETTES •EMPAQUE PRIMARIO SELLADO DENTRO DE UNA BOLSA PLASTICA. CON ETIQUETA DE IDENTIFICACION PARA CADA CASSETE, POR RADIOFRECUENCIA QUE CONTROLA EL USO DEL MISMO. CON INDICADOR DE FUGA CONTENIDO EN CAJA QUE MOSTRARA UN CAMBIO DE COLOR. SE REQUIERE EN APOYO TECNOLOGICO: 1. UN ESTERILIZADOR POR GAS PLASMA DE PEROXIDO HIDROGENO CON CAPACIDAD TOTAL DE 152 LITROS Y UTIL DE 100 LITROS CON SENSOR DE PEROXIDO DE HIDROGENO AL INTERIOR DE LA CAMARA PARA MEDICION EN TIEMPO REAL, TRES CICLOS DISPONIBLES ENTRE 24 Y 55 MINUTOS. 2. DOS ESTERILIZADORES DE GAS PLASMA PEROXIDO DE HIDROGENO, DE CAMARA CILINDRICA CON DOS ESTANTES 2 CICLOS DISPONIBLES ENTRE 50 Y 75 MINUTOS 3. SE REQUIERE EL MANTENIMIENTO PREVENTIVO Y/O CORRECTIVO LAS 24 HORAS DEL DIA DE LOS TRES ESTERILIZADORES A PEROXIDO DE HIDROGENO DE APOYO TECNOLOGICO 4. SE REQUIERE EL MANTENIMIENTO PREVENTIVO Y CORRECTIVO DEL ESTERILIZADOR STERRAD NX PROPIO DE LA INSTITUCION 5. APOYO TECONOLOGICO DE SISTEMA DE ALMACENAMIENTO Y ANALISIS DE DATOS DEL REPROCESAMIENTO DE DISPOSITIVOS EN LOS SISTEMAS DE ESTERILIZACION DE PEROXIDO DE HIDROGENO. 6. SE REQUIERE EN APOYO TECNOLOGICO EL SUMINISTRO DE BANDEJAS COMPATIBLES CON LOS DIFERENTES SISTEMAS DE ESTERILIZACION DISPONIBLES EN LA INSTITUCION, ELABORADAS POR INYECCION DE LIQUIDO DE POLIESTER CRISTAL CON PERFORACIONES EN LA BASE Y EN LA TAPA Y EN LAS SIGUIENTES MEDIDAS: ( 6 UNIDADES DE BANDEJAS DE 300X100X50MM, 6 UNIDADES DE BANDEJAS DE 450X100X50 MM, DOS UNIDADES DE BANDEJAS DE 450X200X50 MM, DOS UNIDADES DE BANDEJAS DE 180X75X30 MM, DOS UNIDADES DE BANDEJAS DE 576X270X100 MM) 7. CAPACITACION PARA EL PERSONAL DE CEES EN EL PROCESO DE ESTERILIZACION Y MANEJO DE EQUIPOS. 8, PARTICIPACION Y DESARROLLO EN UN PROGRAMA LEAN DE INDICADORES DE GESTION Y CALIDAD PARA ELPROCESO DE CENTRAL DE ESTERILIZACION CON ANALISIS DE LOS DATOS TRIMESTRALMENTE Y DE FORMA COMPARATIVA INTERINSTITUCIONAL CON MANEJO DE INFORMACION CONFIDENCIAL Y DESARROLO DE PLANES DE MEJORA CONTINUA PARA EL PROCSO DE LA INSTITUCION | UNIDAD
22 | CÓDIGO NUEVO | 42281806 | CAJA COLECTORA DE CASETTE 100 NX | PRESENTACION DE CAJA x 10 UNIDADES DE CAJAS TRANSPARENTES, COMPATIBLE CON EQUIPO ESTERILIZADOR CON PEROXIDO DE HIDROGENO CON CAPACIDAD TOTAL DE 152 LITROS Y UTIL DE 100 LITROS CON SENSOR DE PEROXIDO DE HIDROGENO AL INTERIOR DE LA CAMARA PARA MEDICION EN TIEMPO REAL, TRES CICLOS DISPONIBLES ENTRE 24 Y 55 MINUTOS. SE REQUIERE COMO APOYO TECNOLOGICO: 1. UN ESTERILIZADOR POR GAS PLASMA DE PEROXIDO HIDROGENO CON CAPACIDAD TOTAL DE 152 LITROS Y UTIL DE 100 LITROS CON SENSOR DE PEROXIDO DE HIDROGENO AL INTERIOR DE LA CAMARA PARA MEDICION EN TIEMPO REAL, TRES CICLOS DISPONIBLES ENTRE 24 Y 55 MINUTOS. 2. DOS ESTERILIZADORES DE GAS PLASMA PEROXIDO DE HIDROGENO, DE CAMARA CILINDRICA CON DOS ESTANTES 2 CICLOS DISPONIBLES ENTRE 50 Y 75 MINUTOS 3. SE REQUIERE EL MANTENIMIENTO PREVENTIVO Y/O CORRECTIVO LAS 24 HORAS DEL DIA DE LOS TRES ESTERILIZADORES A PEROXIDO DE HIDROGENO DE APOYO TECNOLOGICO 4. SE REQUIERE EL MANTENIMIENTO PREVENTIVO Y CORRECTIVO DEL ESTERILIZADOR STERRAD NX PROPIO DE LA INSTITUCION 5. APOYO TECONOLOGICO DE SISTEMA DE ALMACENAMIENTO Y ANALISIS DE DATOS DEL REPROCESAMIENTO DE DISPOSITIVOS EN LOS SISTEMAS DE ESTERILIZACION DE PEROXIDO DE HIDROGENO. 6. SE REQUIERE EN APOYO TECNOLOGICO EL SUMINISTRO DE BANDEJAS COMPATIBLES CON LOS DIFERENTES SISTEMAS DE ESTERILIZACION DISPONIBLES EN LA INSTITUCION, ELABORADAS POR INYECCION DE LIQUIDO DE POLIESTER CRISTAL CON PERFORACIONES EN LA BASE Y EN LA TAPA Y EN LAS SIGUIENTES MEDIDAS: ( 6 UNIDADES DE BANDEJAS DE 300X100X50MM, 6 UNIDADES DE BANDEJAS DE 450X100X50 MM, DOS UNIDADES DE BANDEJAS DE 450X200X50 MM, DOS UNIDADES DE BANDEJAS DE 180X75X30 MM, DOS UNIDADES DE BANDEJAS DE 576X270X100 MM) 7. CAPACITACION PARA EL PERSONAL DE CEES EN EL PROCESO DE ESTERILIZACION Y MANEJO DE EQUIPOS. | UNIDAD
TOTAL PRECIO PRECIO DE REFERENCIA LOTE 94
LOTE No. 95 | DESINFECTANTE DE ALTO NIVEL Y TIRAS INDICADORAS |  |  |  | CENTRAL DE ESTERILIZACION
ITEM | CÓDIGO INTERNO | CÓDIGO UNSPCS | DESCRIPCION | ESPECIFICACIÓN TÉCNICA | UNIDAD DE MEDIDA
1 | 1199030157 | 42281704-03 | DESINFECTANTE DE ALTO NIVEL ORTOFTAL-ALDEHIDO | DESINFECTANTE DE ALTO NIVEL, MOLECULA DE ORTOFTAL-ALDEHIDO AL 0,55 %, NO REQUIERE ACTIVACION, TIEMPO DE DESINFECCION POR CONTACTO DE 5 MINUTOS, MONITOREO CON TIRILLAS DE MEDICION DE CONCENTRACION MINIMA EFECTIVA, PRESENTACION EN GALON DE 3750 ML A 3785 ML, TIENE INDICADOR CROMOFORICO QUE TIÑE PRESENCIA DE PROTEINA. PARA LA UTILIZACION DE ESTE INSUMO SE REQUIERE COM APOYO TECNOLOGICO DE: 1. SEIS REPROCESADORES AUTOMATICOS DE ENDOSCOPIOS INLCUIDO MANTENIMIENTO PREVENTIVOY CORRECTIVO DE LOS MISMOS PARA LAS UNIDADES DE GASTROENTEROLOGIA, COLOPROCTOLOGIA, NEUMOLOGIA Y SALAS DE CIRUGIA, PARA LA DESINFECCION DE ALTO NIVEL DE EQUIPOS ENDOSCOPICOS (ENDOSCOPIOS,BRONCOSCOPIOS, COLONOSCOPIOS, FIBROBRONCOSCOPIOS Y NASO LARINGOSCOPIOS CON INSTALACIÓN Y ADECUACION ÁREA , MANTENIMIENTO PREVENTIVO Y CORRECTIVO). 2. BANDEJAS PARA DESINFECCION DE MATERIALES ODONTOMEDICO HOSPITALARIOS QUE REQUIERAN DESINFECCIÓN DE ALTO NIVEL SUSCEPTIBLES A ESTERILIZACION EN VAPOR POR PREVACIO EN LAS SIGUIENTES MEDIDAS: (CUATRO UNIDADES DE BANDEJAS RECTANGUALRES CON TAPA E INSERTO, DE 59.4 CM DE LARGO X 38.1 DE ANCHO X 14.2 CMS DE ALTO. 3. UNA BNDEJA PARA DESINFECCION DE MATERIAL ES ODONTOMEDICO HOSPITALARIOS QUE REQUIERAN DESINFECCION DE ALTO NIVEL SUSCEPTIBLES A ESTERILZACION EN VAPOR POR PREVACIO EN LAS SIGUIENTES MEDIDAS (UNA BANDEJA CIRCULAR CON DIAMETRO DE 44.9 CM X 22.2 CM DE ALTURA). | UNIDAD
2 | 1199030158 | 42281704-04 | TIRAS PARA MEDICION DE CONCENTRACION MINIMA EFECTIVA DE ORTOFTAL-ALDEHIDO | TIRAS PARA MEDICION DE CONCENTRACION MINIMA EFECTIVA DE ORTOFTAL-ALDEHIDO, PAPEL REACTIVO IMPREGNADO DE SULFATO SODICO Y COLORANTE SENSIBLE AL PH, PRESENTACION 120 TIRILLAS POR CAJA. SE REQUIERE COM APOYO TECNOLOGICO DE: 1. SEIS REPROCESADORES AUTOMATICOS DE ENDOSCOPIOS INLCUIDO MANTENIMIENTO PREVENTIVOY CORRECTIVO DE LOS MISMOS PARA LAS UNIDADES DE GASTROENTEROLOGIA, COLOPROCTOLOGIA, NEUMOLOGIA Y SALAS DE CIRUGIA, PARA LA DESINFECCION DE ALTO NIVEL DE EQUIPOS ENDOSCOPICOS (ENDOSCOPIOS,BRONCOSCOPIOS, COLONOSCOPIOS, FIBROBRONCOSCOPIOS Y NASO LARINGOSCOPIOS CON INSTALACIÓN Y ADECUACION ÁREA , MANTENIMIENTO PREVENTIVO Y CORRECTIVO). | UNIDAD
3 | 1198010020 | 42281806 | FILTRO PARA AGUA MICROBIOLOGICO 0,2 MICRAS RESINAS DE POLIPROPILENO | FILTRO PARA AGUA MICROBILOGICO 0,2 MICRAS RESINAS DE POLIPROPILENO SE REQUIERE COMO APOYO TECNOLOGICO: 1. SEIS REPROCESADORES AUTOMATICOS DE ENDOSCOPIOS INLCUIDO MANTENIMIENTO PREVENTIVOY CORRECTIVO DE LOS MISMOS PARA LAS UNIDADES DE GASTROENTEROLOGIA, COLOPROCTOLOGIA, NEUMOLOGIA Y SALAS DE CIRUGIA, PARA LA DESINFECCION DE ALTO NIVEL DE EQUIPOS ENDOSCOPICOS (ENDOSCOPIOS,BRONCOSCOPIOS, COLONOSCOPIOS, FIBROBRONCOSCOPIOS Y NASO LARINGOSCOPIOS CON INSTALACIÓN Y ADECUACION ÁREA , MANTENIMIENTO PREVENTIVO Y CORRECTIVO). 2. BANDEJAS PARA DESINFECCION DE MATERIALES ODONTOMEDICO HOSPITALARIOS QUE REQUIERAN DESINFECCIÓN DE ALTO NIVEL SUSCEPTIBLES A ESTERILIZACION EN VAPOR POR PREVACIO EN LAS SIGUIENTES MEDIDAS: (CUATRO UNIDADES DE BANDEJAS RECTANGUALRES CON TAPA E INSERTO, DE 59.4 CM DE LARGO X 38.1 DE ANCHO X 14.2 CMS DE ALTO. 3. UNA BNDEJA PARA DESINFECCION DE MATERIAL ES ODONTOMEDICO HOSPITALARIOS QUE REQUIERAN DESINFECCION DE ALTO NIVEL SUSCEPTIBLES A ESTERILZACION EN VAPOR POR PREVACIO EN LAS SIGUIENTES MEDIDAS (UNA BANDEJA CIRCULAR CON DIAMETRO DE 44.9 CM X 22.2 CM DE ALTURA).
4 | CÓDIGO NUEVO | 42281806 | FILTRO PARA AGUA 1 MICRA RESINAS DE POLIPROPILENO | FILTRO PARA AGUA 1 MICRA RESINAS DE POLIPROPILENO SE REQUIERE COMO APOYO TECNOLOGICO: 1. SEIS REPROCESADORES AUTOMATICOS DE ENDOSCOPIOS INLCUIDO MANTENIMIENTO PREVENTIVOY CORRECTIVO DE LOS MISMOS PARA LAS UNIDADES DE GASTROENTEROLOGIA, COLOPROCTOLOGIA, NEUMOLOGIA Y SALAS DE CIRUGIA, PARA LA DESINFECCION DE ALTO NIVEL DE EQUIPOS ENDOSCOPICOS (ENDOSCOPIOS,BRONCOSCOPIOS, COLONOSCOPIOS, FIBROBRONCOSCOPIOS Y NASO LARINGOSCOPIOS CON INSTALACIÓN Y ADECUACION ÁREA , MANTENIMIENTO PREVENTIVO Y CORRECTIVO). 2. BANDEJAS PARA DESINFECCION DE MATERIALES ODONTOMEDICO HOSPITALARIOS QUE REQUIERAN DESINFECCIÓN DE ALTO NIVEL SUSCEPTIBLES A ESTERILIZACION EN VAPOR POR PREVACIO EN LAS SIGUIENTES MEDIDAS: (CUATRO UNIDADES DE BANDEJAS RECTANGUALRES CON TAPA E INSERTO, DE 59.4 CM DE LARGO X 38.1 DE ANCHO X 14.2 CMS DE ALTO. 3. UNA BNDEJA PARA DESINFECCION DE MATERIAL ES ODONTOMEDICO HOSPITALARIOS QUE REQUIERAN DESINFECCION DE ALTO NIVEL SUSCEPTIBLES A ESTERILZACION EN VAPOR POR PREVACIO EN LAS SIGUIENTES MEDIDAS (UNA BANDEJA CIRCULAR CON DIAMETRO DE 44.9 CM X 22.2 CM DE ALTURA).
5 | CÓDIGO NUEVO | 42281806 | DESINFECTANTE NIVEL INTERMEDIO DICLOROISOCIANURATO DE SODIO | TABLETAS DESINFECTANTES, DE NIVEL INTERMEDIO, DE DICLOISOCIANURATO DE SODIO O TRICLOSENE DE SODIO EN BASE EFESVESCENTE, PARA DISOLVER EN AGUA Y DESINFECTAR SUPERFICIES Y PARA ELEMENTOS NO CRITICOS
LOTE No. 96 | BOTONES Y SONDAS DE GASTROSTOMIA |  |  |  | CIRUGIA GENERAL - GASTROENTEROLOGIA
ITEM | CÓDIGO INTERNO | CÓDIGO UNSPCS | DESCRIPCION | ESPECIFICACIÓN TÉCNICA | UNIDAD DE MEDIDA
1 | 1196430035 | 42311901 | BOTONES DE GASTROSTOMIA 12 FR | BOTONES DE GASTROSTOMIA 12 FR . CABEZAL INTERNO DE RETENCION EN JAULA O CANASTA. POLIURETANO 100%. Y /O SILICONA KIT COMPLETO. SELLO DE ESTOMA CON DISPOSITIVO DE RETENCION. DISCO DE RETENCION EXTERNO. DILATADOR CON PUNTA RECUBIERTA DE HIDROMER.CON OBTURADOR PARA FACILITAR COLOCACION Y RETIRO DEL BOTON . RADIOPACO. | UNIDAD
2 | CÓDIGO NUEVO | 42311901 | BOTONES DE GASTROSTOMIA 14 FR | BOTONES DE GASTROSTOMIA 14 FR. CABEZAL INTERNO DE RETENCION EN JAULA O CANASTA. POLIURETANO 100%. Y /O SILICONA KIT COMPLETO. SELLO DE ESTOMA CON DISPOSITIVO DE RETENCION. DISCO DE RETENCION EXTERNO. DILATADOR CON PUNTA RECUBIERTA DE HIDROMER.CON OBTURADOR PARA FACILITAR COLOCACION Y RETIRO DEL BOTON . RADIOPACO. | UNIDAD
3 | CÓDIGO NUEVO | 42311901 | BOTONES DE GASTROSTOMIA 16 FR | BOTONES DE GASTROSTOMIA 16 FR. CABEZAL INTERNO DE RETENCION EN JAULA O CANASTA. POLIURETANO 100%.Y /O SILICONA KIT COMPLETO. SELLO DE ESTOMA CON DISPOSITIVO DE RETENCION. DISCO DE RETENCION EXTERNO. DILATADOR CON PUNTA RECUBIERTA DE HIDROMER.CON OBTURADOR PARA FACILITAR COLOCACION Y RETIRO DEL BOTON . RADIOPACO. | UNIDAD
4 | CÓDIGO NUEVO | 42311901 | BOTONES DE GASTROSTOMIA 18 FR | BOTONES DE GASTROSTOMIA 18 FR. CABEZAL INTERNO DE RETENCION EN JAULA O CANASTA. POLIURETANO 100%.Y /O SILICONA KIT COMPLETO. SELLO DE ESTOMA CON DISPOSITIVO DE RETENCION. DISCO DE RETENCION EXTERNO. DILATADOR CON PUNTA RECUBIERTA DE HIDROMER.CON OBTURADOR PARA FACILITAR COLOCACION Y RETIRO DEL BOTON . RADIOPACO. | UNIDAD
5 | CÓDIGO NUEVO | 42311901 | BOTONES DE GASTROSTOMIA 20 FR | BOTONES DE GASTROSTOMIA 20 FR CABEZAL INTERNO DE RETENCION EN JAULA O CANASTA. POLIURETANO 100%. Y /O SILICONA KIT COMPLETO. SELLO DE ESTOMA CON DISPOSITIVO DE RETENCION. DISCO DE RETENCION EXTERNO. DILATADOR CON PUNTA RECUBIERTA DE HIDROMER.CON OBTURADOR PARA FACILITAR COLOCACION Y RETIRO DEL BOTON . RADIOPACO. | UNIDAD
6 | CÓDIGO NUEVO | 42311901 | BOTONES DE GASTROSTOMIA 22 FR | BOTONES DE GASTROSTOMIA 22 FR. CABEZAL INTERNO DE RETENCION EN JAULA O CANASTA. POLIURETANO 100%.Y /O SILICONA KIT COMPLETO. SELLO DE ESTOMA CON DISPOSITIVO DE RETENCION. DISCO DE RETENCION EXTERNO. DILATADOR CON PUNTA RECUBIERTA DE HIDROMER.CON OBTURADOR PARA FACILITAR COLOCACION Y RETIRO DEL BOTON . RADIOPACO. | UNIDAD
7 | CÓDIGO NUEVO | 42311901 | BOTONES DE GASTROSTOMIA 24 FR | BOTONES DE GASTROSTOMIA 24 FR. CABEZAL INTERNO DE RETENCION EN JAULA O CANASTA. POLIURETANO 100%. Y /O SILICONA KIT COMPLETO. SELLO DE ESTOMA CON DISPOSITIVO DE RETENCION. DISCO DE RETENCION EXTERNO. DILATADOR CON PUNTA RECUBIERTA DE HIDROMER.CON OBTURADOR PARA FACILITAR COLOCACION Y RETIRO DEL BOTON . RADIOPACO. | UNIDAD
8 | CÓDIGO NUEVO | 42311901 | SONDAS DE GASTROSTOMIA 12 FR | SONDAS DE GASTROSTOMIA 12 FR MATERIAL DE SILICONA. ADAPTADOR DE PUERTO EN Y. DISCO RETENEDOR REDONDO. PUNTA REDONDA. BALON INFLABLE. ORIFICIOS PARA LA SALIDA DE LA FORMULA. EMPAQUE INDIVIUDAL Y ESTERIL | UNIDAD
9 | CÓDIGO NUEVO | 42311901 | SONDAS DE GASTROSTOMIA 14 FR | SONDAS DE GASTROSTOMIA 14 FR MATERIAL DE SILICONA. ADAPTADOR DE PUERTO EN Y. DISCO RETENEDOR REDONDO. PUNTA REDONDA. BALON INFLABLE. ORIFICIOS PARA LA SALIDA DE LA FORMULA. EMPAQUE INDIVIUDAL Y ESTERIL | UNIDAD
10 | CÓDIGO NUEVO | 42311901 | SONDAS DE GASTROSTOMIA 16 FR | SONDAS DE GASTROSTOMIA 16 FR MATERIAL DE SILICONA. ADAPTADOR DE PUERTO EN Y. DISCO RETENEDOR REDONDO. PUNTA REDONDA. BALON INFLABLE. ORIFICIOS PARA LA SALIDA DE LA FORMULA. EMPAQUE INDIVIUDAL Y ESTERIL | UNIDAD
11 | CÓDIGO NUEVO | 42311901 | SONDAS DE GASTROSTOMIA 18 FR | SONDAS DE GASTROSTOMIA 18 FR MATERIAL DE SILICONA. ADAPTADOR DE PUERTO EN Y. DISCO RETENEDOR REDONDO. PUNTA REDONDA. BALON INFLABLE. ORIFICIOS PARA LA SALIDA DE LA FORMULA. EMPAQUE INDIVIUDAL Y ESTERIL | UNIDAD
12 | CÓDIGO NUEVO | 42311901 | SONDAS DE GASTROSTOMIA 20 FR | SONDAS DE GASTROSTOMIA 20 FR MATERIAL DE SILICONA. ADAPTADOR DE PUERTO EN Y. DISCO RETENEDOR REDONDO. PUNTA REDONDA. BALON INFLABLE. ORIFICIOS PARA LA SALIDA DE LA FORMULA. EMPAQUE INDIVIUDAL Y ESTERIL | UNIDAD
13 | CÓDIGO NUEVO | 42311901 | SONDAS DE GASTROSTOMIA 22 FR | SONDAS DE GASTROSTOMIA 22 FR MATERIAL DE SILICONA. ADAPTADOR DE PUERTO EN Y. DISCO RETENEDOR REDONDO. PUNTA REDONDA. BALON INFLABLE. ORIFICIOS PARA LA SALIDA DE LA FORMULA. EMPAQUE INDIVIUDAL Y ESTERIL | UNIDAD
14 | CÓDIGO NUEVO | 42311901 | SONDAS DE GASTROSTOMIA 24 FR | SONDAS DE GASTROSTOMIA 24 FR MATERIAL DE SILICONA. ADAPTADOR DE PUERTO EN Y. DISCO RETENEDOR REDONDO. PUNTA REDONDA. BALON INFLABLE. ORIFICIOS PARA LA SALIDA DE LA FORMULA. EMPAQUE INDIVIUDAL Y ESTERIL | UNIDAD
LOTE No. 97 | ALGODÓN LAMINADO ACRÍLICO, VENDA DE YESO Y VENDA DE YESO ACRÍLICA |  |  |  | ORTOPEDIA
ITEM | CÓDIGO INTERNO | CÓDIGO UNSPCS | DESCRIPCION | ESPECIFICACIÓN TÉCNICA | UNIDAD DE MEDIDA
1 | 1199020107 | 42241506 | VENDA ENYESADA 3x5 | VENDA HECHA DE GASA DE ALGODÓN RECUBIERTA DE UNA MEZCLA DE YESO EN (ALCOHOL DESNATURALIZADO CLORURO DE METILENO, POLIVINIL ACETATO , METIL CELULOSA, CLORURO DE ALQUIL DIMETIL BENCIL AMONIO, SULFATO DE POTASIO) Y CAPA POROZA DE YESO CALCINADO, ENROLLLADA ALINEADAMENTE CON TENSION FLOJA, CORTE EN FORMA DE SIERRA EN LAS ORILLAS, NO ARRUGAS, NO MANCHAS, EN CORE REDONDO Y EMPACADA EN ENVOLTURA DE POLIPROPILENO. DESPUES DE SATURADO DE AGUA DEBE TENER UNA TEXTURA SUAVE CREMOSA Y LIBRE DE ARENOSIDADES, DEBE SER CONTINUA, SIN EMPATES. SATURACION DE 3 A 5 SEGUNDOS. TIEMPO DE SECADO EN SEGUNDOS DE 185 A 210 Y EN MEDIDA DE 3X5”.LARGO DE LA VENDA DE 5.0 A 5.5 YARDAS. TIEMPO DE FRAGUADO (96-165 SEGUNDOS). TIEMPO DE SECADO (200 SEGUNDOS MAXIMO). RESISTENCIA DEL MILDE (186 0.825 KG/F MIN.) | UNIDAD
2 | 1199020109 | 42241506 | VENDA ENYESADA 4x5 | VENDA HECHA DE GASA DE ALGODÓN RECUBIERTA DE UNA MEZCLA DE YESO EN (ALCOHOL DESNATURALIZADO CLORURO DE METILENO, POLIVINIL ACETATO , METIL CELULOSA, CLORURO DE ALQUIL DIMETIL BENCIL AMONIO, SULFATO DE POTASIO) Y CAPA POROZA DE YESO CALCINADO, ENROLLLADA ALINEADAMENTE CON TENSION FLOJA, CORTE EN FORMA DE SIERRA EN LAS ORILLAS, NO ARRUGAS, NO MANCHAS, EN CORE REDONDO Y EMPACADA EN ENVOLTURA DE POLIPROPILENO. DESPUES DE SATURADO DE AGUA DEBE TENER UNA TEXTURA SUAVE CREMOSA Y LIBRE DE ARENOSIDADES, DEBE SER CONTINUA, SIN EMPATES. SATURACION DE 3 A 5 SEGUNDOS. TIEMPO DE SECADO EN SEGUNDOS DE 185 A 210 Y EN MEDIDA DE 4X5”.LARGO DE LA VENDA DE 5.0 A 5.5 YARDAS. TIEMPO DE FRAGUADO (96-165 SEGUNDOS). TIEMPO DE SECADO (200 SEGUNDOS MAXIMO). RESISTENCIA DEL MILDE (186 0.825 KG/F MIN.) | UNIDAD
3 | 1199020111 | 42241506 | VENDA ENYESADA 5x5 | VENDA HECHA DE GASA DE ALGODÓN RECUBIERTA DE UNA MEZCLA DE YESO EN (ALCOHOL DESNATURALIZADO CLORURO DE METILENO, POLIVINIL ACETATO , METIL CELULOSA, CLORURO DE ALQUIL DIMETIL BENCIL AMONIO, SULFATO DE POTASIO) Y CAPA POROZA DE YESO CALCINADO, ENROLLLADA ALINEADAMENTE CON TENSION FLOJA, CORTE EN FORMA DE SIERRA EN LAS ORILLAS, NO ARRUGAS, NO MANCHAS, EN CORE REDONDO Y EMPACADA EN ENVOLTURA DE POLIPROPILENO. DESPUES DE SATURADO DE AGUA DEBE TENER UNA TEXTURA SUAVE CREMOSA Y LIBRE DE ARENOSIDADES, DEBE SER CONTINUA, SIN EMPATES. SATURACION DE 3 A 5 SEGUNDOS. TIEMPO DE SECADO EN SEGUNDOS DE 185 A 210 Y EN MEDIDA DE 5X5”.LARGO DE LA VENDA DE 5.0 A 5.5 YARDAS. TIEMPO DE FRAGUADO (96-165 SEGUNDOS). TIEMPO DE SECADO (200 SEGUNDOS MAXIMO). RESISTENCIA DEL MILDE (186 0.825 KG/F MIN.) | UNIDAD
4 | 1199020112 | 42241506 | VENDA ENYESADA 6x5 | VENDA HECHA DE GASA DE ALGODÓN RECUBIERTA DE UNA MEZCLA DE YESO EN (ALCOHOL DESNATURALIZADO CLORURO DE METILENO, POLIVINIL ACETATO , METIL CELULOSA, CLORURO DE ALQUIL DIMETIL BENCIL AMONIO, SULFATO DE POTASIO) Y CAPA POROZA DE YESO CALCINADO, ENROLLLADA ALINEADAMENTE CON TENSION FLOJA, CORTE EN FORMA DE SIERRA EN LAS ORILLAS, NO ARRUGAS, NO MANCHAS, EN CORE REDONDO Y EMPACADA EN ENVOLTURA DE POLIPROPILENO. DESPUES DE SATURADO DE AGUA DEBE TENER UNA TEXTURA SUAVE CREMOSA Y LIBRE DE ARENOSIDADES, DEBE SER CONTINUA, SIN EMPATES. SATURACION DE 3 A 5 SEGUNDOS. TIEMPO DE SECADO EN SEGUNDOS DE 185 A 210 Y EN MEDIDA DE 6X5”.LARGO DE LA VENDA DE 5.0 A 5.5 YARDAS. TIEMPO DE FRAGUADO (96-165 SEGUNDOS). TIEMPO DE SECADO (200 SEGUNDOS MAXIMO). RESISTENCIA DEL MILDE (186 0.825 KG/F MIN.) | UNIDAD
5 | 1237690333 | 42241506 | VENDA ENYESADA ACRILICA DE 3 PULGADAS X 4 YARDAS | VENDA ENYESADA ACRILICA DE 3 PULGADAS X 4 YARDAS MANEJO , EMPAQUE INDIVIDUAL, DE COLORES VARIADOS, PESO LIVIANO, IMPERMEABLE, DE FACIL APLICACIÓN , DUREZA Y DURABILIDAD ADECUADA. ANTIALERGICA PARA YESOS DE LARGA DURACION Y ADAPTABLE A PACIENTES PEDIATRICOS. | UNIDAD
6 | 1237690334 | 42241506 | VENDA ENYESADA ACRILICA DE 4 PULGADAS X 4 YARDAS | VENDA ENYESADA ACRILICA DE 4 PULGADAS X 4 YARDAS MANEJO , EMPAQUE INDIVIDUAL, DE COLORES VARIADOS, PESO LIVIANO, IMPERMEABLE, DE FACIL APLICACIÓN , DUREZA Y DURABILIDAD ADECUADA. ANTIALERGICA PARA YESOS DE LARGA DURACION Y ADAPTABLE A PACIENTES PEDIATRICOS. | UNIDAD
7 | 1237690335 | 42241506 | VENDA ENYESADA ACRILICA DE 5 PULGADAS X 4 YARDAS | VENDA ENYESADA ACRILICA DE 5 PULGADAS X 4 YARDAS MANEJO , EMPAQUE INDIVIDUAL, DE COLORES VARIADOS, PESO LIVIANO, IMPERMEABLE, DE FACIL APLICACIÓN , DUREZA Y DURABILIDAD ADECUADA. ANTIALERGICA PARA YESOS DE LARGA DURACION Y ADAPTABLE A PACIENTES PEDIATRICOS. | UNIDAD
8 | CÓDIGO NUEVO | 42241506 | VENDA SINTETICA DE POLIESTER 2 PULGADAS X 4 YARDAS | VENDA SINTÉTICA PARA INMOVILIZACIÓN DE POLYESTER VENDA SINTÉTICA DE INMOVILIZACIÓN NO CONTIENE FIBRA DE VIDRIO, FABRICADA CON UN SUSTRATO ELÁSTICO TEJIDO EN POLIÉSTER, RECUBIERTO CON UNA RESINA DE POLIURETANO ACTIVADO POR AGUA VENDA PARA MOLDEO MANUFACTURADA DE TELA DE POLYESTER, RECUBIERTA CON RESINA HIDRÓFILA DE POLIURETANO. LA RESINA CONTIENE UN GRADO BAJO DE VOLATILIDAD DE ISOCIANATOS EN SU ESTADO BLANDO. MEDIDA 2 PULGADAS X 4 YARDAS | UNIDAD
9 | CÓDIGO NUEVO | 42241506 | VENDA SINTETICA DE POLIESTER 3 PULGADAS X 4 YARDAS | VENDA SINTÉTICA PARA INMOVILIZACIÓN DE POLYESTER VENDA SINTÉTICA DE INMOVILIZACIÓN NO CONTIENE FIBRA DE VIDRIO, FABRICADA CON UN SUSTRATO ELÁSTICO TEJIDO EN POLIÉSTER, RECUBIERTO CON UNA RESINA DE POLIURETANO ACTIVADO POR AGUA VENDA PARA MOLDEO MANUFACTURADA DE TELA DE POLYESTER, RECUBIERTA CON RESINA HIDRÓFILA DE POLIURETANO. LA RESINA CONTIENE UN GRADO BAJO DE VOLATILIDAD DE ISOCIANATOS EN SU ESTADO BLANDO. MEDIDA 3 PULGADAS X 4 YARDAS | UNIDAD
10 | CÓDIGO NUEVO | 42241506 | VENDA COHESIVA FLEXIBLE DE LATEX. 3 PULGADAS X 2.2 YARDAS | VENDAJE DE RELLENO QUE PERMITE EL PASO DEL AGUA. ACOLCHADO RESISTENTE AL AGUA, PARA SER USADO DEBAJO DE VENDAJES SINTÉTICOS PARA INMOVILIZACIÓN Y TRATAMIENTOS DE CONSOLIDACIÓN DE FRACTURAS. ACOLCHADO TEJIDO COMPUESTO POR NYLON, POLIÉSTER Y POLIPROPILENO RECUBIERTO POR UN LADO CON UNA CAPA FINA DE ADHESIVO ACRÍLICO. 3 PULGADAS X 2.2 YARDAS | UNIDAD
11 | CÓDIGO NUEVO | 42241506 | VENDA COHESIVA FLEXIBLE DE LATEX. 4 PULGADAS X 2.2 YARDAS | VENDAJE DE RELLENO QUE PERMITE EL PASO DEL AGUA. ACOLCHADO RESISTENTE AL AGUA, PARA SER USADO DEBAJO DE VENDAJES SINTÉTICOS PARA INMOVILIZACIÓN Y TRATAMIENTOS DE CONSOLIDACIÓN DE FRACTURAS. ACOLCHADO TEJIDO COMPUESTO POR NYLON, POLIÉSTER Y POLIPROPILENO RECUBIERTO POR UN LADO CON UNA CAPA FINA DE ADHESIVO ACRÍLICO. 4 PULGADAS X 2.2 YARDAS | UNIDAD
12 | 1176020395 | 42241506 | VENDA SINTETICA TUBULAR ALMOHADILLADA HIDRÓFUGA 2 PULGADAS X 2.6 YARDAS | VENDAJE DE RELLENO QUE PERMITE EL PASO DEL AGUA. ACOLCHADO RESISTENTE AL AGUA, PARA SER USADO DEBAJO DE VENDAJES SINTÉTICOS PARA INMOVILIZACIÓN Y TRATAMIENTOS DE CONSOLIDACIÓN DE FRACTURAS. ACOLCHADO TEJIDO COMPUESTO POR NYLON, POLIÉSTER Y POLIPROPILENO RECUBIERTO POR UN LADO CON UNA CAPA FINA DE ADHESIVO ACRÍLICO. 2 PULGADAS X 2.6 YARDAS | UNIDAD
13 | 1176020075 | 42241506 | VENDA SINTETICA TUBULAR ALMOHADILLADA HIDRÓFUGA 3 PULGADAS X 2.6 YARDAS | VENDAJE DE RELLENO QUE PERMITE EL PASO DEL AGUA. ACOLCHADO RESISTENTE AL AGUA, PARA SER USADO DEBAJO DE VENDAJES SINTÉTICOS PARA INMOVILIZACIÓN Y TRATAMIENTOS DE CONSOLIDACIÓN DE FRACTURAS. ACOLCHADO TEJIDO COMPUESTO POR NYLON, POLIÉSTER Y POLIPROPILENO RECUBIERTO POR UN LADO CON UNA CAPA FINA DE ADHESIVO ACRÍLICO. 3 PULGADAS X 2.6 YARDAS | UNIDAD
14 | 1176020076 | 42241506 | VENDA SINTETICA TUBULAR ALMOHADILLADA HIDRÓFUGA 4 PULGADAS X 2.6 YARDAS | VENDAJE DE RELLENO QUE PERMITE EL PASO DEL AGUA. ACOLCHADO RESISTENTE AL AGUA, PARA SER USADO DEBAJO DE VENDAJES SINTÉTICOS PARA INMOVILIZACIÓN Y TRATAMIENTOS DE CONSOLIDACIÓN DE FRACTURAS. ACOLCHADO TEJIDO COMPUESTO POR NYLON, POLIÉSTER Y POLIPROPILENO RECUBIERTO POR UN LADO CON UNA CAPA FINA DE ADHESIVO ACRÍLICO. 4 PULGADAS X 2.6 YARDAS | UNIDAD
LOTE No. 98 | FRESAS I PARA EL SERVICIO DE OTORRINO Y NEUROCIRUGIA |  |  |  | NEUROCIRUGIA - OTORRINO
ITEM | CÓDIGO INTERNO | CÓDIGO UNSPCS | DESCRIPCION | ESPECIFICACIÓN TÉCNICA | UNIDAD DE MEDIDA
1 | 1196491030 | 42291600 42294200 42295100 42295200 | FRESA DE 10 MILIMETROS CORTANTE PARA PIEZA DE MANO 10: 10BA10 COMPATIBLE CON EQUIPO DE LA INSTITUCION | FRESA DE 10 MILIMETROS CORTANTE PARA PIEZA DE MANO 10: 10BA10 COMPATIBLE CON EQUIPO DE LA INSTITUCION O CON APOYO TECNOLOGICO | UNIDAD
2 | 1196491029 | 42291600 42294200 42295100 42295200 | FRESA DE 30 A 31 MILIMETROS DIAMANTADA PARA PIEZA DE MANO 7: 7BA30D COMPATIBLE CON EQUIPO DE LA INSTITUCION | FRESA DE 30 A 31 MILIMETROS DIAMANTADA PARA PIEZA DE MANO 7: 7BA30D COMPATIBLE CON EQUIPO DE LA INSTITUCION O CON APOYO TECNOLOGICO | UNIDAD
3 | 1197011114 | 42291600 42294200 42295100 42295200 | FRESA DE 40 MILIMETROS CORTANTE PARA PIEZA DE MANO 9: 9BA40 COMPATIBLE CON EQUIPO DE LA INSTITUCION | FRESA DE 40 MILIMETROS CORTANTE PARA PIEZA DE MANO 9: 9BA40 COMPATIBLE CON EQUIPO DE LA INSTITUCION O CON APOYO TECNOLOGICO | UNIDAD
4 | 1197011115 | 42291600 42294200 42295100 42295200 | FRESA DE 40 MILIMETROS DIAMANTADA PARA PIEZA DE MANO 9: 9BA40D COMPATIBLE CON EQUIPO DE LA INSTITUCION | FRESA DE 40 MILIMETROS DIAMANTADA PARA PIEZA DE MANO 9: 9BA40D COMPATIBLE CON EQUIPO DE LA INSTITUCION O CON APOYO TECNOLOGICO | UNIDAD
5 | 1197011118 | 42291600 42294200 42295100 42295200 | FRESA DE 50 MILIMETROS CORTANTE PARA PIEZA DE MANO 9: 9BA50 COMPATIBLE CON EQUIPO DE LA INSTITUCION | FRESA DE 50 MILIMETROS CORTANTE PARA PIEZA DE MANO 9: 9BA50 COMPATIBLE CON EQUIPO DE LA INSTITUCION O CON APOYO TECNOLOGICO | UNIDAD
6 | 1197011178 | 42291600 42294200 42295100 42295200 | FRESA DE 50 MILIMETROS DIAMANTADA PARA PIEZA DE MANO 9: 9BA50D COMPATIBLE CON EQUIPO DE LA INSTITUCION | FRESA DE 50 MILIMETROS DIAMANTADA PARA PIEZA DE MANO 9: 9BA50D COMPATIBLE CON EQUIPO DE LA INSTITUCION O CON APOYO TECNOLOGICO | UNIDAD
7 | 1197011174 | 42291600 42294200 42295100 42295200 | FRESA DE 60 MILIMETROS CORTANTE PARA PIEZA DE MANO 9: 9BA60 COMPATIBLE CON EQUIPO DE LA INSTITUCION | FRESA DE 60 MILIMETROS CORTANTE PARA PIEZA DE MANO 9: 9BA60 COMPATIBLE CON EQUIPO DE LA INSTITUCION O CON APOYO TECNOLOGICO | UNIDAD
8 | 1197011181 | 42291600 42294200 42295100 42295200 | FRESA DE 60 MILIMETROS DIAMANTADA PARA PIEZA DE MANO 9: 9BA60D COMPATIBLE CON EQUIPO DE LA INSTITUCION | FRESA DE 60 MILIMETROS DIAMANTADA PARA PIEZA DE MANO 9: 9BA60D COMPATIBLE CON EQUIPO DE LA INSTITUCION O CON APOYOTECNOLOGICO | UNIDAD
9 | 1196491054 | 42291600 42294200 42295100 42295200 | FRESA DIAMANTADA 7BA15D COMPATIBLE CON EQUIPO DE LA INSTITUCION | FRESA DIAMANTADA 7BA15D COMPATIBLE CON EQUIPO DE LA INSTITUCION O CON APOYOTECNOLOGICO | UNIDAD
10 | 1197011146 | 42291600 42294200 42295100 42295200 | CUCHILLA PARA CRANEOTOMIA ADUKTO COMPATIBLE CON EL EQUIPO DE ALTA VELOCIDAD. PAQUETE ESTERIL | CUCHILLA PARA CRANEOTOMIA ADUKTO COMPATIBLE CON EL EQUIPO DE ALTA VELOCIDAD. PAQUETE ESTERIL | UNIDAD
11 | 1197011117 | 42291600 42294200 42295100 42295200 | FRESA CORTANTE DE 6.0 COMPATIBLE CON EL EQUIPO DE ALTA VELOCIDAD. PAQUETE ESTERIL | FRESA CORTANTE DE 6.0 COMPATIBLE CON EL EQUIPO DE ALTA VELOCIDAD. PAQUETE ESTERIL | UNIDAD
12 | 1197011179 | 42291600 42294200 42295100 42295200 | FRESA CORTANTE DE 9.0 COMPATIBLE CON EL EQUIPO DE ALTA VELOCIDAD. PAQUETE ESTERIL | FRESA CORTANTE DE 9.0 COMPATIBLE CON EL EQUIPO DE ALTA VELOCIDAD. PAQUETE ESTERIL | UNIDAD
13 | 1197011177 | 42291600 42294200 42295100 42295200 | FRESA CORTANTE DE 4.0 COMPATIBLE CON EL EQUIPO DE ALTA VELOCIDAD. PAQUETE ESTERIL | FRESA CORTANTE DE 4.0 COMPATIBLE CON EL EQUIPO DE ALTA VELOCIDAD. PAQUETE ESTERIL | UNIDAD
14 | 1128599186 | 42291600 42294200 42295100 42295200 | FRESA CORTANTE DE 2.0 MM COMPATIBLE CON EL EQUIPO DE ALTA VELOCIDAD. PAQUETE ESTERIL | FRESA CORTANTE DE 2.0 MM COMPATIBLE CON EL EQUIPO DE ALTA VELOCIDAD. PAQUETE ESTERIL | UNIDAD
15 | 1128599202 | 42291600 42294200 42295100 42295200 | FRESA CORTANTE DE 3.0 MM COMPATIBLE CON EL EQUIPO DE ALTA VELOCIDAD. PAQUETE ESTERIL | FRESA CORTANTE DE 3.0 MM COMPATIBLE CON EL EQUIPO DE ALTA VELOCIDAD. PAQUETE ESTERIL | UNIDAD
16 | 1128599185 | 42291600 42294200 42295100 42295200 | FRESA CORTANTE PARA SENO FRONTAL 3.0MM, ANGULADA DE 15 GRADOS | FRESACORTANTE PARA SENO FRONTAL 3.0MM, ANGULADA DE 15 GRADOS | UNIDAD
17 | 1197011041 | 42291600 42294200 42295100 42295200 | FRESA CORTANTE PARA SENO FRONTAL DE 3,5 A 4.0MM, ANGULADA DE 15 GRADOS | FRESA CORTANTE PARA SENO FRONTAL DE 3,5 A 4.0MM, ANGULADA DE 15 GRADOS | UNIDAD
18 | 1197011044 | 42295100 | CASETTE DE IRRIGACION PARA ASPIRADOR ULTRASONICO CONNECT CARTRIDGE | CASETTE DE IRRIGACION PARA ASPIRADOR ULTRASONICO CONNECT CARTRIDGE | UNIDAD
19 | 1128599166 | 42295100 | PUNTA CURVED EXTENDED MICRO TIP | PUNTA CURVED EXTENDED MICRO TIP | UNIDAD
20 | 1197011215 | 42295100 | PUNTA STANDARD TIP | PUNTA STANDARD TIP | UNIDAD
21 | 1197011211 | 42295100 | PUNTA CURVED EXTENDED STANDARD TIP | PUNTA CURVED EXTENDED STANDARD TIP | UNIDAD
22 | CÓDIGO NUEVO | 42295100 | PUNTAS EXTENDED MICRO TIP PLUS | PUNTAS EXTENDED MICRO TIP PLUS | UNIDAD
23 | CÓDIGO NUEVO | 42295100 | PUNTA SHEARTIP | PUNTA SHEARTIP | UNIDAD
24 | CÓDIGO NUEVO | 42295100 | LLAVE 36 KHZ TORQUE | LLAVE 36 KHZ TORQUE | UNIDAD
25 | CÓDIGO NUEVO | 42295100 | TRAMPA DE MUESTRAS DE PATOLOGIA PARA ASPITADOR ULTRASONICO (CEREBRAL ) | TRAMPA DE MUESTRAS DE PATOLOGIA PARA ASPITADOR ULTRASONICO (CEREBRAL ) | UNIDAD
26 | CÓDIGO NUEVO | 42291600 42294200 42295100 42295200 | MICRO HOJA DE SIERRA OSCILANTE | MICRO HOJA DE SIERRA OSCILANTE | UNIDAD
27 | CÓDIGO NUEVO | 42291600 42294200 42295100 42295200 | MICRO HOJA DE SIERRA OSCILANTE | MICRO HOJA DE SIERRA OSCILANTE | UNIDAD
28 | CÓDIGO NUEVO | 42291600 42294200 42295100 42295200 | MICRO HOJA DE SIERRA OSCILANTE | MICRO HOJA DE SIERRA OSCILANTE | UNIDAD
29 | CÓDIGO NUEVO | 42291600 42294200 42295100 42295200 | MICRO HOJA DE SIERRA OSCILANTE | MICRO HOJA DE SIERRA OSCILANTE | UNIDAD
30 | CÓDIGO NUEVO | 42291600 42294200 42295100 42295200 | MICRO HOJA DE SIERRA RECIPROCANTE | MICRO HOJA DE SIERRA RECIPROCANTE | UNIDAD
31 | CÓDIGO NUEVO | 42291600 42294200 42295100 42295200 | MICRO HOJA DE SIERRA RECIPROCANTE | MICRO HOJA DE SIERRA RECIPROCANTE | UNIDAD
LOTE No. 99 | CÁNULAS DE TRAQUEOSTOMIA |  |  |  | OTORRINO
ITEM | CÓDIGO INTERNO | CÓDIGO UNSPCS | DESCRIPCION | ESPECIFICACIÓN TÉCNICA | UNIDAD DE MEDIDA
1 | 1196410044 | 42271910 | CANULA DE TRAQUEOSTOMIA SIN BALON DE 10.0 DE DIAMETRO INTERNO | FABRICADA EN POLIURETANO PLACA CUELLO GIRATORIA: MOVIBLE HORIZONTAL Y VERTICALMENTE OBTURADOR PERFORADO CON PUNTA ATRAUMÁTICA EMPAQUE INDIVIDUAL ESTÉRIL DE UN SOLO USO DIÁMETRO INTERNO 10.0 CON TARJETA QUE CONTENGA 2 STICKER DE IDENTIFICACIÓN DE LA CÁNULA | UNIDAD
2 | 1196410309 | 42271910 | CANULA DE TRAQUEOSTOMIA SIN BALON DE 4.0 DE DIAMETRO INTERNO | FABRICADA EN POLIURETANO PLACA CUELLO GIRATORIA: MOVIBLE HORIZONTAL Y VERTICALMENTE OBTURADOR PERFORADO CON PUNTA ATRAUMÁTICA EMPAQUE INDIVIDUAL ESTÉRIL DE UN SOLO USO DIÁMETRO INTERNO 4.0 CON TARJETA QUE CONTENGA 2 STICKER DE IDENTIFICACIÓN DE LA CÁNULA | UNIDAD
3 | 1196410302 | 42271910 | CANULA DE TRAQUEOSTOMIA SIN BALON DE 5.0 DE DIAMETRO INTERNO | FABRICADA EN POLIURETANO PLACA CUELLO GIRATORIA: MOVIBLE HORIZONTAL Y VERTICALMENTE OBTURADOR PERFORADO CON PUNTA ATRAUMÁTICA EMPAQUE INDIVIDUAL ESTÉRIL DE UN SOLO USO DIÁMETRO INTERNO 5.0 CON TARJETA QUE CONTENGA 2 STICKER DE IDENTIFICACIÓN DE LA CÁNULA | UNIDAD
4 | 1196410029 | 42271910 | CANULA DE TRAQUEOSTOMIA SIN BALON DE 6.0 DE DIAMETRO INTERNO | FABRICADA EN POLIURETANO PLACA CUELLO GIRATORIA: MOVIBLE HORIZONTAL Y VERTICALMENTE OBTURADOR PERFORADO CON PUNTA ATRAUMÁTICA EMPAQUE INDIVIDUAL ESTÉRIL DE UN SOLO USO DIÁMETRO INTERNO 6.0 CON TARJETA QUE CONTENGA 2 STICKER DE IDENTIFICACIÓN DE LA CÁNULA | UNIDAD
5 | 1196410250 | 42271910 | CANULA DE TRAQUEOSTOMIA SIN BALON DE 7.0 DE DIAMETRO INTERNO | FABRICADA EN POLIURETANO PLACA CUELLO GIRATORIA: MOVIBLE HORIZONTAL Y VERTICALMENTE OBTURADOR PERFORADO CON PUNTA ATRAUMÁTICA EMPAQUE INDIVIDUAL ESTÉRIL DE UN SOLO USO DIÁMETRO INTERNO 7.0 CON TARJETA QUE CONTENGA 2 STICKER DE IDENTIFICACIÓN DE LA CÁNULA | UNIDAD
6 | 1196410152 | 42271910 | CANULA DE TRAQUEOSTOMIA SIN BALON DE 8.0 DE DIAMETRO INTERNO | FABRICADA EN POLIURETANO PLACA CUELLO GIRATORIA: MOVIBLE HORIZONTAL Y VERTICALMENTE OBTURADOR PERFORADO CON PUNTA ATRAUMÁTICA EMPAQUE INDIVIDUAL ESTÉRIL DE UN SOLO USO DIÁMETRO INTERNO 8.0 CON TARJETA QUE CONTENGA 2 STICKER DE IDENTIFICACIÓN DE LA CÁNULA | UNIDAD
7 | 1196410450 | 42271910 | CANULA DE TRAQUEOSTOMIA SIN BALON DE 9.0 DE DIAMETRO INTERNO | FABRICADA EN POLIURETANO PLACA CUELLO GIRATORIA: MOVIBLE HORIZONTAL Y VERTICALMENTE OBTURADOR PERFORADO CON PUNTA ATRAUMÁTICA EMPAQUE INDIVIDUAL ESTÉRIL DE UN SOLO USO DIÁMETRO INTERNO 9.0 CON TARJETA QUE CONTENGA 2 STICKER DE IDENTIFICACIÓN DE LA CÁNULA | UNIDAD
8 | 1196410046 | 42271910 | CANULA DE TRAQUEOSTOMIA ANILLADA AJUSTABLE CON BALON 7.0 DIAMETRO INTERNO | FABRICADA EN PVC PLACA CUELLO REGULABLE, CON ALAS QUE PUEDAN SER DESPLAZADAS EN FORMA INDEPENDIENTE CON BALÓN DE ALTO VOLUMEN BAJA PRESIÓN CON CONECTOR DE 15 MM LÍNEA RADIOPACA EMPAQUE INDIVIDUAL ESTÉRIL DE UN SOLO USO DIÁMETRO INTERNO 7.0 CON TARJETA QUE CONTENGA 2 STICKER DE IDENTIFICACIÓN DE LA CÁNULA | UNIDAD
9 | 1196410047 | 42271910 | CANULA DE TRAQUEOSTOMIA ANILLADA AJUSTABLE CON BALON 8.0 DIAMETRO INTERNO | FABRICADA EN PVC PLACA CUELLO REGULABLE, CON ALAS QUE PUEDAN SER DESPLAZADAS EN FORMA INDEPENDIENTE CON BALÓN DE ALTO VOLUMEN BAJA PRESIÓN CON CONECTOR DE 15 MM LÍNEA RADIOPACA EMPAQUE INDIVIDUAL ESTÉRIL DE UN SOLO USO DIÁMETRO INTERNO 8.0 CON TARJETA QUE CONTENGA 2 STICKER DE IDENTIFICACIÓN DE LA CÁNULA | UNIDAD
10 | 1196410048 | 42271910 | CANULA DE TRAQUEOSTOMIA ANILLADA AJUSTABLE CON BALON 9.0 DIAMETRO INTERNO | FABRICADA EN PVC PLACA CUELLO REGULABLE, CON ALAS QUE PUEDAN SER DESPLAZADAS EN FORMA INDEPENDIENTE CON BALÓN DE ALTO VOLUMEN BAJA PRESIÓN CON CONECTOR DE 15 MM LÍNEA RADIOPACA EMPAQUE INDIVIDUAL ESTÉRIL DE UN SOLO USO DIÁMETRO INTERNO 9.0 CON TARJETA QUE CONTENGA 2 STICKER DE IDENTIFICACIÓN DE LA CÁNULA | UNIDAD
11 | 1196410305 | 42271910 | CANULA DE TRAQUEOSTOMIA CON BALON DE 7.0 DE DIAMETRO INTERNO | FABRICADA EN POLIURETANO PLACA CUELLO GIRATORIA: MOVIBLE HORIZONTAL Y VERTICALMENTE CON BALÓN DE ALTO VOLUMEN BAJA PRESIÓN,OBTURADOR PERFORADO CON PUNTA ATRAUMÁTICA,CON DOS CÁNULAS INTERNAS,CON CONECTOR DE 15 MM, EMPAQUE INDIVIDUAL ESTÉRIL, DE UN SOLO USO DE DIAMETRO 5INTERNO DE 7.0 CON TARJETA QUE CONTENGA 2 STICKER D6E IDENTIFICACIÓN DE LA CÁNULA | UNIDAD
12 | 1196410043 | 42271910 | CANULA DE TRAQUEOSTOMIA CON BALON DE 10.0 DE DIAMETRO INTERNO | FABRICADA EN POLIURETANO PLACA CUELLO GIRATORIA: MOVIBLE HORIZONTAL Y VERTICALMENTE CON BALÓN DE ALTO VOLUMEN BAJA PRESIÓN,OBTURADOR PERFORADO CON PUNTA ATRAUMÁTICA,CON DOS CÁNULAS INTERNAS,CON CONECTOR DE 15 MM, EMPAQUE INDIVIDUAL ESTÉRIL, DE UN SOLO USO DE DIAMETRO INTERNO DE 10.0 CON TARJETA QUE CONTENGA 2 STICKER DE IDENTIFICACIÓN DE LA CÁNULA | UNIDAD
13 | 1196410275 | 42271910 | CANULA DE TRAQUEOSTOMIA CON BALON DE 4.0 DE DIAMETRO INTERNO | FABRICADA EN POLIURETANO PLACA CUELLO GIRATORIA: MOVIBLE HORIZONTAL Y VERTICALMENTE CON BALÓN DE ALTO VOLUMEN BAJA PRESIÓN,OBTURADOR PERFORADO CON PUNTA ATRAUMÁTICA,CON DOS CÁNULAS INTERNAS,CON CONECTOR DE 15 MM, EMPAQUE INDIVIDUAL ESTÉRIL, DE UN SOLO USO DE DIAMETRO INTERNO DE 4.0 CON TARJETA QUE CONTENGA 2 STICKER DE IDENTIFICACIÓN DE LA CÁNULA | UNIDAD
14 | 1196410307 | 42271910 | CANULA DE TRAQUEOSTOMIA CON BALON DE 5.0 DE DIAMETRO INTERNO | FABRICADA EN POLIURETANO PLACA CUELLO GIRATORIA: MOVIBLE HORIZONTAL Y VERTICALMENTE CON BALÓN DE ALTO VOLUMEN BAJA PRESIÓN,OBTURADOR PERFORADO CON PUNTA ATRAUMÁTICA,CON DOS CÁNULAS INTERNAS,CON CONECTOR DE 15 MM, EMPAQUE INDIVIDUAL ESTÉRIL, DE UN SOLO USO DE DIAMETRO INTERNO DE 5.0 CON TARJETA QUE CONTENGA 2 STICKER DE IDENTIFICACIÓN DE LA CÁNULA | UNIDAD
15 | 1196410311 | 42271910 | CANULA DE TRAQUEOSTOMIA CON BALON DE 6.0 DE DIAMETRO INTERNO | FABRICADA EN POLIURETANO PLACA CUELLO GIRATORIA: MOVIBLE HORIZONTAL Y VERTICALMENTE CON BALÓN DE ALTO VOLUMEN BAJA PRESIÓN,OBTURADOR PERFORADO CON PUNTA ATRAUMÁTICA,CON DOS CÁNULAS INTERNAS,CON CONECTOR DE 15 MM, EMPAQUE INDIVIDUAL ESTÉRIL, DE UN SOLO USO DE DIAMETRO INTERNO DE 6.0 CON TARJETA QUE CONTENGA 2 STICKER DE IDENTIFICACIÓN DE LA CÁNULA | UNIDAD
16 | 1196410500 | 42271910 | CANULA DE TRAQUEOSTOMIA CON BALON DE 8.0 DE DIAMETRO INTERNO | FABRICADA EN POLIURETANO PLACA CUELLO GIRATORIA: MOVIBLE HORIZONTAL Y VERTICALMENTE CON BALÓN DE ALTO VOLUMEN BAJA PRESIÓN,OBTURADOR PERFORADO CON PUNTA ATRAUMÁTICA,CON DOS CÁNULAS INTERNAS,CON CONECTOR DE 15 MM, EMPAQUE INDIVIDUAL ESTÉRIL, DE UN SOLO USO DE DIAMETRO INTERNO DE 8.0 CON TARJETA QUE CONTENGA 2 STICKER DE IDENTIFICACIÓN DE LA CÁNULA | UNIDAD
17 | 1196410308 | 42271910 | CANULA DE TRAQUEOSTOMIA CON BALON DE 9.0 DE DIAMETRO INTERNO | FABRICADA EN POLIURETANO PLACA CUELLO GIRATORIA: MOVIBLE HORIZONTAL Y VERTICALMENTE CON BALÓN DE ALTO VOLUMEN BAJA PRESIÓN,OBTURADOR PERFORADO CON PUNTA ATRAUMÁTICA,CON DOS CÁNULAS INTERNAS,CON CONECTOR DE 15 MM, EMPAQUE INDIVIDUAL ESTÉRIL, DE UN SOLO USO DE DIAMETRO INTERNO DE 9.0 CON TARJETA QUE CONTENGA 2 STICKER DE IDENTIFICACIÓN DE LA CÁNULA | UNIDAD
18 | 1196410042 | 42271910 | CANULA DE TRAQUEOSTOMIA FENESTRADA CON BALON DE 10.0 DE DIAMETRO INTERNO | FABRICADA EN POLIURETANO PLACA CUELLO GIRATORIA: MOVIBLE HORIZONTAL Y VERTICALMENTE CÁNULA EXTERNA CON FENESTRACIÓN MÚLTIPLE CON BALÓN DE ALTO VOLUMEN BAJA PRESIÓN OBTURADOR PERFORADO CON PUNTA ATRAUMÁTICA CON DOS CÁNULAS INTERNAS, CON CONECTOR DE 15 MM (UNA FENESTRADA Y UNA NO FENESTRADA) TAPÓN OCLUSOR PARA EL CONECTOR DE 15 MM EMPAQUE INDIVIDUAL ESTÉRIL DE UN SOLO USO DIÁMETRO INTERNO 10.0 CON TARJETA QUE CONTENGA 2 STICKER DE IDENTIFICACIÓN DE LA CÁNULA. | UNIDAD
19 | 1196410691 | 42271910 | CANULA DE TRAQUEOSTOMIA FENESTRADA CON BALON DE 4.0 DE DIAMETRO INTERNO | FABRICADA EN POLIURETANO PLACA CUELLO GIRATORIA: MOVIBLE HORIZONTAL Y VERTICALMENTE CÁNULA EXTERNA CON FENESTRACIÓN MÚLTIPLE CON BALÓN DE ALTO VOLUMEN BAJA PRESIÓN OBTURADOR PERFORADO CON PUNTA ATRAUMÁTICA CON DOS CÁNULAS INTERNAS,CON CONECTOR DE 15 MM (UNA FENESTRADA Y UNA NO FENESTRADA) TAPÓN OCLUSOR PARA EL CONECTOR DE 15 MM EMPAQUE INDIVIDUAL ESTÉRIL DE UN SOLO USO DIÁMETRO INTERNO 4.0 CON TARJETA QUE CONTENGA 2 STICKER DE IDENTIFICACIÓN DE LA CÁNULA | UNIDAD
20 | 1196410700 | 42271910 | CANULA DE TRAQUEOSTOMIA FENESTRADA CON BALON DE 5.0 DE DIAMETRO INTERNO | FABRICADA EN POLIURETANO PLACA CUELLO GIRATORIA: MOVIBLE HORIZONTAL Y VERTICALMENTE CÁNULA EXTERNA CON FENESTRACIÓN MÚLTIPLE CON BALÓN DE ALTO VOLUMEN BAJA PRESIÓN OBTURADOR PERFORADO CON PUNTA ATRAUMÁTICA CON DOS CÁNULAS INTERNAS,CON CONECTOR DE 15 MM (UNA FENESTRADA Y UNA NO FENESTRADA) TAPÓN OCLUSOR PARA EL CONECTOR DE 15 MM EMPAQUE INDIVIDUAL ESTÉRIL DE UN SOLO USO DIÁMETRO INTERNO 5.0 CON TARJETA QUE CONTENGA 2 STICKER DE IDENTIFICACIÓN DE LA CÁNULA | UNIDAD
21 | 1196410550 | 42271910 | CANULA DE TRAQUEOSTOMIA FENESTRADA CON BALON DE 6.0 DE DIAMETRO INTERNO | FABRICADA EN POLIURETANO PLACA CUELLO GIRATORIA: MOVIBLE HORIZONTAL Y+ VERTICALMENTE CÁNULA EXTERNA CON FENESTRACIÓN MÚLTIPLE CON BALÓN DE ALTO VOLUMEN BAJA PRESIÓN OBTURADOR PERFORADO CON PUNTA ATRAUMÁTICA CON DOS CÁNULAS INTERNAS,CON CONECTOR DE 15 MM (UNA FENESTRADA Y UNA NO FENESTRADA) TAPÓN OCLUSOR PARA EL CONECTOR DE 15 MM EMPAQUE INDIVIDUAL ESTÉRIL DE UN SOLO USO DIÁMETRO INTERNO 6.0 CON TARJETA QUE CONTENGA 2 STICKER DE IDENTIFICACIÓN DE LA CÁNULA | UNIDAD
22 | 1196410962 | 42271910 | CANULA DE TRAQUEOSTOMIA FENESTRADA CON BALON DE 7.0 DE DIAMETRO INTERNO | FABRICADA EN POLIURETANO PLACA CUELLO GIRATORIA: MOVIBLE HORIZONTAL Y VERTICALMENTE CÁNULA EXTERNA CON FENESTRACIÓN MÚLTIPLE CON BALÓN DE ALTO VOLUMEN BAJA PRESIÓN OBTURADOR PERFORADO CON PUNTA ATRAUMÁTICA CON DOS CÁNULAS INTERNAS,CON CONECTOR DE 15 MM (UNA FENESTRADA Y UNA NO FENESTRADA) TAPÓN OCLUSOR PARA EL CONECTOR DE 15 MM EMPAQUE INDIVIDUAL ESTÉRIL DE UN SOLO USO DIÁMETRO INTERNO 7.0 CON TARJETA QUE CONTENGA 2 STICKER DE IDENTIFICACIÓN DE LA CÁNULA | UNIDAD
23 | 1196410140 | 42271910 | CANULA DE TRAQUEOSTOMIA FENESTRADA CON BALON DE 8.0 DE DIAMETRO INTERNO | FABRICADA EN POLIURETANO PLACA CUELLO GIRATORIA: MOVIBLE HORIZONTAL Y VERTICALMENTE CÁNULA EXTERNA CON FENESTRACIÓN MÚLTIPLE CON BALÓN DE ALTO VOLUMEN BAJA PRESIÓN OBTURADOR PERFORADO CON PUNTA ATRAUMÁTICA CON DOS CÁNULAS INTERNAS,CON CONECTOR DE 15 MM (UNA FENESTRADA Y UNA NO FENESTRADA) TAPÓN OCLUSOR PARA EL CONECTOR DE 15 MM EMPAQUE INDIVIDUAL ESTÉRIL DE UN SOLO USO DIÁMETRO INTERNO 8.0 CON TARJETA QUE CONTENGA 2 STICKER DE IDENTIFICACIÓN DE LA CÁNULA | UNIDAD
24 | 1196410264 | 42271910 | CANULA DE TRAQUEOSTOMIA FENESTRADA CON BALON DE 9.0 DE DIAMETRO INTERNO | FABRICADA EN POLIURETANO PLACA CUELLO GIRATORIA: MOVIBLE HORIZONTAL Y VERTICALMENTE CÁNULA EXTERNA CON FENESTRACIÓN MÚLTIPLE CON BALÓN DE ALTO VOLUMEN BAJA PRESIÓN OBTURADOR PERFORADO CON PUNTA ATRAUMÁTICA CON DOS CÁNULAS INTERNAS,CON CONECTOR DE 15 MM (UNA FENESTRADA Y UNA NO FENESTRADA) TAPÓN OCLUSOR PARA EL CONECTOR DE 15 MM EMPAQUE INDIVIDUAL ESTÉRIL DE UN SOLO USO DIÁMETRO INTERNO 9.0 CON TARJETA QUE CONTENGA 2 STICKER DE IDENTIFICACIÓN DE LA CÁNULA | UNIDAD
25 | 1196410045 | 42271910 | CANULA DE TRAQUEOSTOMIA FENESTRADA SIN BALON 10.0 DE DIAMETRO INTERNO | FABRICADA EN POLIURETANO PLACA CUELLO GIRATORIA: MOVIBLE HORIZONTAL Y VERTICALMENTE CÁNULA EXTERNA CON FENESTRACIÓN MÚLTIPLE SIN BALÓN OBTURADOR PERFORADO CON PUNTA ATRAUMÁTICA CON DOS CÁNULAS INTERNAS,CON CONECTOR DE 15 MM (UNA FENESTRADA Y UNA NO FENESTRADA) TAPÓN OCLUSOR PARA EL CONECTOR DE 15 MM EMPAQUE INDIVIDUAL ESTÉRIL DE UN SOLO USO DIÁMETRO INTERNO 10.0 CON TARJETA QUE CONTENGA 2 STICKER DE IDENTIFICACIÓN DE LA CÁNULA | UNIDAD
26 | 1196410519 | 42271910 | CANULA DE TRAQUEOSTOMIA FENESTRADA SIN BALON 4.0 DE DIAMETRO INTERNO | FABRICADA EN POLIURETANO PLACA CUELLO GIRATORIA: MOVIBLE HORIZONTAL Y VERTICALMENTE CÁNULA EXTERNA CON FENESTRACIÓN MÚLTIPLE SIN BALÓN OBTURADOR PERFORADO CON PUNTA ATRAUMÁTICA CON DOS CÁNULAS INTERNAS,CON CONECTOR DE 15 MM (UNA FENESTRADA Y UNA NO FENESTRADA) TAPÓN OCLUSOR PARA EL CONECTOR DE 15 MM EMPAQUE INDIVIDUAL ESTÉRIL DE UN SOLO USO DIÁMETRO INTERNO 4.0 CON TARJETA QUE CONTENGA 2 STICKER DE IDENTIFICACIÓN DE LA CÁNULA | UNIDAD
27 | 1196410526 | 42271910 | CANULA DE TRAQUEOSTOMIA FENESTRADA SIN BALON 5.0 DE DIAMETRO INTERNO | FABRICADA EN POLIURETANO PLACA CUELLO GIRATORIA: MOVIBLE HORIZONTAL Y VERTICALMENTE CÁNULA EXTERNA CON FENESTRACIÓN MÚLTIPLE SIN BALÓN OBTURADOR PERFORADO CON PUNTA ATRAUMÁTICA CON DOS CÁNULAS INTERNAS,CON CONECTOR DE 15 MM (UNA FENESTRADA Y UNA NO FENESTRADA) TAPÓN OCLUSOR PARA EL CONECTOR DE 15 MM EMPAQUE INDIVIDUAL ESTÉRIL DE UN SOLO USO DIÁMETRO INTERNO 5.0 CON TARJETA QUE CONTENGA 2 STICKER DE IDENTIFICACIÓN DE LA CÁNULA | UNIDAD
28 | 1196410575 | 42271910 | CANULA DE TRAQUEOSTOMIA FENESTRADA SIN BALON 6.0 DE DIAMETRO INTERNO | FABRICADA EN POLIURETANO PLACA CUELLO GIRATORIA: MOVIBLE HORIZONTAL Y VERTICALMENTE CÁNULA EXTERNA CON FENESTRACIÓN MÚLTIPLE SIN BALÓN OBTURADOR PERFORADO CON PUNTA ATRAUMÁTICA CON DOS CÁNULAS INTERNAS,CON CONECTOR DE 15 MM (UNA FENESTRADA Y UNA NO FENESTRADA) TAPÓN OCLUSOR PARA EL CONECTOR DE 15 MM EMPAQUE INDIVIDUAL ESTÉRIL DE UN SOLO USO DIÁMETRO INTERNO 6.0 CON TARJETA QUE CONTENGA 2 STICKER DE IDENTIFICACIÓN DE LA CÁNULA | UNIDAD
29 | 1196410579 | 42271910 | CANULA DE TRAQUEOSTOMIA FENESTRADA SIN BALON 7.0 DE DIAMETRO INTERNO | FABRICADA EN POLIURETANO PLACA CUELLO GIRATORIA: MOVIBLE HORIZONTAL Y VERTICALMENTE CÁNULA EXTERNA CON FENESTRACIÓN MÚLTIPLE SIN BALÓN OBTURADOR PERFORADO CON PUNTA ATRAUMÁTICA CON DOS CÁNULAS INTERNAS,CON CONECTOR DE 15 MM (UNA FENESTRADA Y UNA NO FENESTRADA) TAPÓN OCLUSOR PARA EL CONECTOR DE 15 MM EMPAQUE INDIVIDUAL ESTÉRIL DE UN SOLO USO DIÁMETRO INTERNO 7.0 CON TARJETA QUE CONTENGA 2 STICKER DE IDENTIFICACIÓN DE LA CÁNULA | UNIDAD
30 | 1196410600 | 42271910 | CANULA DE TRAQUEOSTOMIA FENESTRADA SIN BALON 8.0 DE DIAMETRO INTERNO | FABRICADA EN POLIURETANO PLACA CUELLO GIRATORIA: MOVIBLE HORIZONTAL Y VERTICALMENTE CÁNULA EXTERNA CON FENESTRACIÓN MÚLTIPLE SIN BALÓN OBTURADOR PERFORADO CON PUNTA ATRAUMÁTICA CON DOS CÁNULAS INTERNAS,CON CONECTOR DE 15 MM (UNA FENESTRADA Y UNA NO FENESTRADA) TAPÓN OCLUSOR PARA EL CONECTOR DE 15 MM EMPAQUE INDIVIDUAL ESTÉRIL DE UN SOLO USO DIÁMETRO INTERNO 8.0 CON TARJETA QUE CONTENGA 2 STICKER DE IDENTIFICACIÓN DE LA CÁNULA | UNIDAD
31 | 1196410625 | 42271910 | CANULA DE TRAQUEOSTOMIA FENESTRADA SIN BALON 9.0 DE DIAMETRO INTERNO | FABRICADA EN POLIURETANO PLACA CUELLO GIRATORIA: MOVIBLE HORIZONTAL Y VERTICALMENTE CÁNULA EXTERNA CON FENESTRACIÓN MÚLTIPLE SIN BALÓN OBTURADOR PERFORADO CON PUNTA ATRAUMÁTICA CON DOS CÁNULAS INTERNAS,CON CONECTOR DE 15 MM (UNA FENESTRADA Y UNA NO FENESTRADA) TAPÓN OCLUSOR PARA EL CONECTOR DE 15 MM EMPAQUE INDIVIDUAL ESTÉRIL DE UN SOLO USO DIÁMETRO INTERNO 9.0 CON TARJETA QUE CONTENGA 2 STICKER DE IDENTIFICACIÓN DE LA CÁNULA | UNIDAD
32 | 1196410049 | 42271910 | CANULA DE TRAQUEOSTOMIA NEONATAL DE 2.5 DE DIAMETRO INTERNO | FABRICADA EN POLIURETANO OBTURADOR CONECTOR DE 15 MM EMPAQUE INDIVIDUAL ESTÉRIL DE UN SOLO USO DIÁMETRO INTERNO 2.5 CON TARJETA QUE CONTENGA 2 STICKER DE IDENTIFICACIÓN DE LA CÁNULA | UNIDAD
33 | 1196410055 | 42271910 | CANULA DE TRAQUEOSTOMIA NEONATAL DE 3.0 DE DIAMETRO INTERNO | FABRICADA EN POLIURETANO OBTURADOR CONECTOR DE 15 MM EMPAQUE INDIVIDUAL ESTÉRIL DE UN SOLO USO DIÁMETRO INTERNO 3,0 CON TARJETA QUE CONTENGA 2 STICKER DE IDENTIFICACIÓN DE LA CÁNULA | UNIDAD
34 | 1196410096 | 42271910 | CANULA DE TRAQUEOSTOMIA NEONATAL DE 3.5 DE DIAMETRO INTERNO | FABRICADA EN POLIURETANO OBTURADOR CONECTOR DE 15 MM EMPAQUE INDIVIDUAL ESTÉRIL DE UN SOLO USO DIÁMETRO INTERNO 3,5 CON TARJETA QUE CONTENGA 2 STICKER DE IDENTIFICACIÓN DE LA CÁNULA | UNIDAD
35 | 1196410059 | 42271910 | CANULA DE TRAQUEOSTOMIA NEONATAL DE 4.0 DE DIAMETRO INTERNO | FABRICADA EN POLIURETANO OBTURADOR CONECTOR DE 15 MM EMPAQUE INDIVIDUAL ESTÉRIL DE UN SOLO USO DIÁMETRO INTERNO 4.0 CON TARJETA QUE CONTENGA 2 STICKER DE IDENTIFICACIÓN DE LA CÁNULA | UNIDAD
36 | 1196410057 | 42271910 | CANULA DE TRAQUEOSTOMIA PEDIATRICA 2.5 DE DIAMETRO INTERNO | FABRICADA EN POLIURETANO OBTURADOR CONECTOR DE 15 MM EMPAQUE INDIVIDUAL ESTÉRIL DE UN SOLO USO DIÁMETRO INTERNO 2.5 CON TARJETA QUE CONTENGA 2 STICKER DE IDENTIFICACIÓN DE LA CÁNULA | UNIDAD
37 | 1196410060 | 42271910 | CANULA DE TRAQUEOSTOMIA PEDIATRICA 4.5 DE DIAMETRO INTERNO | FABRICADA EN POLIURETANO OBTURADOR CONECTOR DE 15 MM EMPAQUE INDIVIDUAL ESTÉRIL DE UN SOLO USO DIÁMETRO INTERNO 4.5 CON TARJETA QUE CONTENGA 2 STICKER DE IDENTIFICACIÓN DE LA CÁNULA | UNIDAD
38 | 1196410061 | 42271910 | CANULA DE TRAQUEOSTOMIA PEDIATRICA 5.0 DE DIAMETRO INTERNO | FABRICADA EN POLIURETANO OBTURADOR CONECTOR DE 15 MM EMPAQUE INDIVIDUAL ESTÉRIL DE UN SOLO USO DIÁMETRO INTERNO 5.0 CON TARJETA QUE CONTENGA 2 STICKER DE IDENTIFICACIÓN DE LA CÁNULA | UNIDAD
39 | 1196410062 | 42271910 | CANULA DE TRAQUEOSTOMIA PEDIATRICA 5.5 DE DIAMETRO INTERNO | FABRICADA EN POLIURETANO OBTURADOR CONECTOR DE 15 MM EMPAQUE INDIVIDUAL ESTÉRIL DE UN SOLO USO DIÁMETRO INTERNO 5.5 CON TARJETA QUE CONTENGA 2 STICKER DE IDENTIFICACIÓN DE LA CÁNULA | UNIDAD
40 | 1196410063 | 42271910 | CANULA DE TRAQUEOSTOMIA PEDIATRICA 6.0 DE DIAMETRO INTERNO | FABRICADA EN POLIURETANO OBTURADOR CONECTOR DE 15 MM EMPAQUE INDIVIDUAL ESTÉRIL DE UN SOLO USO DIÁMETRO INTERNO 6.0 CON TARJETA QUE CONTENGA 2 STICKER DE IDENTIFICACIÓN DE LA CÁNULA | UNIDAD
41 | 1196410096 | 42271910 | CANULA DE TRAQUEOSTOMIA PEDIATRICA DE 3.5 DE DIAMETRO INTERNO | FABRICADA EN POLIURETANO OBTURADOR CONECTOR DE 15 MM EMPAQUE INDIVIDUAL ESTÉRIL DE UN SOLO USO DIÁMETRO INTERNO 3.5 CON TARJETA QUE CONTENGA 2 STICKER DE IDENTIFICACIÓN DE LA CÁNULA | UNIDAD
42 | 1196410058 | 42271910 | CANULA DE TRAQUEOSTOMIA PEDIATRICA DE 3.0 DE DIAMETRO INTERNO | FABRICADA EN POLIURETANO OBTURADOR CONECTOR DE 15 MM EMPAQUE INDIVIDUAL ESTÉRIL DE UN SOLO USO DIÁMETRO INTERNO 3.0 CON TARJETA QUE CONTENGA 2 STICKER DE IDENTIFICACIÓN DE LA CÁNULA | UNIDAD
43 | 1196410121 | 42271910 | CANULA FENESTRADO CON VALVULA FONATORIA # 10 | CANULA BLANDA FLEXIBLE TRANSPARWNTE CON PASO DE RAYOX X Y RADIACION DE COBALTO COBALTO CON CANULA EXTERNA FENESTREADA Y CANULA INTERNA FENESTRADA CON VALVULA FONATORIA DE APERTURA FRONTAL O GIRATORIA Y CANULA INERNA CON SUJETADORES CON TARJETA QUE CONTENGA 2 STICKER DE IDENTIFICACIÓN DE LA CÁNULA | UNIDAD
44 | 1196410099 | 42271910 | CANULA FENESTRADO CON VALVULA FONATORIA # 7 | CANULA BLANDA FLEXIBLE TRANSPARWNTE CON PASO DE RAYOX X Y RADIACION DE COBALTO COBALTO CON CANULA EXTERNA FENESTREADA Y CANULA INTERNA FENESTRADA CON VALVULA FONATORIA DE APERTURA FRONTAL O GIRATORIA Y CANULA INERNA CON SUJETADORES CON TARJETA QUE CONTENGA 2 STICKER DE IDENTIFICACIÓN DE LA CÁNULA | UNIDAD
45 | 1196410119 | 42271910 | CANULA FENESTRADO CON VALVULA FONATORIA # 8 | CANULA BLANDA FLEXIBLE TRANSPARWNTE CON PASO DE RAYOX X Y RADIACION DE COBALTO COBALTO CON CANULA EXTERNA FENESTREADA Y CANULA INTERNA FENESTRADA CON VALVULA FONATORIA DE APERTURA FRONTAL O GIRATORIA Y CANULA INERNA CON SUJETADORES CON TARJETA QUE CONTENGA 2 STICKER DE IDENTIFICACIÓN DE LA CÁNULA | UNIDAD
46 | 1196410120 | 42271910 | CANULA FENESTRADO CON VALVULA FONATORIA # 9 | CANULA BLANDA FLEXIBLE TRANSPARWNTE CON PASO DE RAYOX X Y RADIACION DE COBALTO COBALTO CON CANULA EXTERNA FENESTREADA Y CANULA INTERNA FENESTRADA CON VALVULA FONATORIA DE APERTURA FRONTAL O GIRATORIA Y CANULA INERNA CON SUJETADORES CON TARJETA QUE CONTENGA 2 STICKER DE IDENTIFICACIÓN DE LA CÁNULA | UNIDAD
47 | 1196410066 | 42271910 | CANULA PARA LARINGECTOMIA DE 10 | CÁNULA DE LONGITUD CORTA MATERIAL EN SILICONA MALEABLE CONECTOR COMPATIBLE CON FILTRO HME CON TAMAÑO DE 10 CON TARJETA QUE CONTENGA 2 STICKER DE IDENTIFICACIÓN DE LA CÁNULA CON TARJETA QUE CONTENGA 2 STICKER DE IDENTIFICACIÓN DE LA CÁNULA LONGITUD 53MM | UNIDAD
48 | 1196410064 | 42271910 | CANULA PARA LARINGECTOMIA DE 8 | CÁNULA DE LONGITUD CORTA MATERIAL EN SILICONA MALEABLE CONECTOR COMPATIBLE CON FILTRO HME CON TAMAÑO DE 8 CON TARJETA QUE CONTENGA 2 STICKER DE IDENTIFICACIÓN DE LA CÁNULA CON TARJETA QUE CONTENGA 2 STICKER DE IDENTIFICACIÓN DE LA CÁNULA LONGITUD 53MM | UNIDAD
49 | 1196410065 | 42271906 | CANULA PARA LARINGECTOMIA DE 9 | CÁNULA DE LONGITUD CORTA MATERIAL EN SILICONA MALEABLE CONECTOR COMPATIBLE CON FILTRO HME CON TAMAÑO DE 9 CON TARJETA QUE CONTENGA 2 STICKER DE IDENTIFICACIÓN DE LA CÁNULA CON TARJETA QUE CONTENGA 2 STICKER DE IDENTIFICACIÓN DE LA CÁNULA LONGITUD 53MM | UNIDAD
LOTE No. 100 | FRESAS II Y CUCHILLAS PARA EL SERVICIO DE OTORRINO Y NEUROCIRUGIA |  |  |  | OTORRINO - NEUROCIRUGIA
ITEM | CÓDIGO INTERNO | CÓDIGO UNSPCS | DESCRIPCION | ESPECIFICACIÓN TÉCNICA | UNIDAD DE MEDIDA
1 | 1197011193 | 42291613 | FRESA CORTANTE PARA OTORRINO CORTANTE DE 1.0MM, RECTA | FRESA CORTANTE PARA OTORRINO CORTANTE DE 1.0MM, RECTA | UNIDAD
2 | 1197011189 | 42291613 | FRESA CORTANTE PARA OTORRINO CORTANTE DE 5.0MM, RECTA | FRESA CORTANTE PARA OTORRINO CORTANTE DE 5.0MM, RECTA | UNIDAD
3 | 1197011188 | 42291613 | FRESA CORTANTE PARA OTORRINO CORTANTE DE 6.0MM, RECTA | FRESA CORTANTE PARA OTORRINO CORTANTE DE 6.0MM, RECTA | UNIDAD
4 | 1197011200 | 42291613 | FRESA PARA OTORRINO DIAMANTE FINO 4.0MM, RECTA | FRESA PARA OTORRINO DIAMANTE FINO 4.0MM, RECTA | UNIDAD
5 | 1197011199 | 42291613 | FRESA PARA OTORRINO DIAMANTE FINO 5.0MM, RECTA | FRESA PARA OTORRINO DIAMANTE FINO 5.0MM, RECTA | UNIDAD
6 | 1197011198 | 42291613 | FRESA PARA OTORRINO DIAMANTE FINO 1.0MM, RECTA | FRESA PARA OTORRINO DIAMANTE FINO 1.0MM, RECTA | UNIDAD
7 | 1197011197 | 42291613 | FRESA PARA OTORRINO DIAMANTE FINO 2.0MM, RECTA | FRESA PARA OTORRINO DIAMANTE FINO 2.0MM, RECTA | UNIDAD
8 | 1197011196 | 42291613 | FRESA PARA OTORRINO DIAMANTE FINO 3.0MM, RECTA | FRESA PARA OTORRINO DIAMANTE FINO 3.0MM, RECTA | UNIDAD
9 | 1197011195 | 42291613 | FRESA PARA OTORRINO DIAMANTE FINO 4.0MM, RECTA | FRESA PARA OTORRINO DIAMANTE FINO 4.0MM, RECTA | UNIDAD
10 | 1197011194 | 42291613 | FRESA PARA OTORRINO DIAMANTE FINO 5.0MM, RECTA | FRESA PARA OTORRINO DIAMANTE FINO 5.0MM, RECTA | UNIDAD
11 | 1197011223 | 42291613 | CUCHILLA LARÍNGEA PARA MICRODEBRIDADOR DE 2.9MM, 22CM DE LONG. | CUCHILLA LARÍNGEA PARA MICRODEBRIDADOR DE 2.9MM, 22CM DE LONG. | UNIDAD
12 | 1197011224 | 42291613 | CUCHILLA LARINGEA PARA MICRODEBRIDADOR TRICUT DE 4.0 MM 22 CM DE LONGITUD | CUCHILLA LARINGEA PARA MICRODEBRIDADOR TRICUT DE 4.0 MM 22 CM DE LONGITUD | UNIDAD
13 | 1197011218 | 42291613 | CUCHILLA MICRODEBRIDADOR CORTE 3.5MM | CUCHILLA MICRODEBRIDADOR CORTE 3.5MM | UNIDAD
14 | 1197011219 | 42291613 | CUCHILLA MICRODEBRIDADOR CORTE 12° 4MM | CUCHILLA MICRODEBRIDADOR CORTE 12° 4MM | UNIDAD
15 | 1197011220 | 42291613 | CUCHILLA MICRODEBRIDADOR CORTE 40° 4MM | CUCHILLA MICRODEBRIDADOR CORTE 40° 4MM | UNIDAD
16 | 1197011222 | 42291613 | CUCHILLA PARA MICRODEBRIDADOR INFERIOR TURBINATE DE 2.9MM, RECTA | CUCHILLA PARA MICRODEBRIDADOR INFERIOR TURBINATE DE 2.9MM, RECTA | UNIDAD
17 | 1197011221 | 42291613 | CUCHILLA PARA MICRODEBRIDADOR TRICUT DE 3.5MM, ANGULADA 120 GRADOS | CUCHILLA PARA MICRODEBRIDADOR TRICUT DE 3.5MM, ANGULADA 120 GRADOS | UNIDAD
18 | 1197011225 | 42291613 | CUCHILLA PARA MICRODEBRIDADOR TRICUT DE 3.5MM, ANGULADA 60 GRADOS | CUCHILLA PARA MICRODEBRIDADOR TRICUT DE 3.5MM, ANGULADA 60 GRADOS | UNIDAD
19 | 1197011213 | 42291613 | FRESA CORTANTE PARA SENO FRONTAL DE 3.0MM, ANGULADA DE 40 GRADOS | FRESA CORTANTE PARA SENO FRONTAL DE 3.0MM, ANGULADA DE 40 GRADOS | UNIDAD
20 | 1197011214 | 42291613 | FRESA CORTANTE PARA SENO FRONTAL DE 3.6MM, ANGULADA DE 55 GRADOS | FRESA CORTANTE PARA SENO FRONTAL DE 3.6MM, ANGULADA DE 55 GRADOS | UNIDAD
21 | 1197011216 | 42291613 | FRESA DIAMANTE ASB DE 3.2MM, ANGULADA DE 15 GRADOS | FRESA DIAMANTE ASB DE 3.2MM, ANGULADA DE 15 GRADOS | UNIDAD
22 | 1197011217 | 42291613 | FRESA DIAMANTE ASB DE 5.0MM, ANGULADA DE 15 GRADOS | FRESA DIAMANTE ASB DE 5.0MM, ANGULADA DE 15 GRADOS | UNIDAD
23 | 1197011210 | 42291613 | FRESA DIAMANTE PARA ATRESIA COANAL DE 4.0MM, ANGULADA DE 15 GRADOS | FRESA DIAMANTE PARA ATRESIA COANAL DE 4.0MM, ANGULADA DE 15 GRADOS | UNIDAD
24 | 1197011212 | 42291613 | FRESA DIAMANTE PARA DCR DE 2.9MM, ANGULADA DE 20 GRADOS | FRESA DIAMANTE PARA DCR DE 2.9MM, ANGULADA DE 20 GRADOS | UNIDAD
25 | 1197011192 | 42291613 | PIEZA DE MANO PARA OTORRINO CORTANTE DE 2.0MM, RECTA | PIEZA DE MANO PARA OTORRINO CORTANTE DE 2.0MM, RECTA | UNIDAD
26 | 1197011191 | 42291613 | FRESA PARA OTORRINO CORTANTE DE 3.0MM, RECTA | FRESA PARA OTORRINO CORTANTE DE 3.0MM, RECTA | UNIDAD
27 | 1197011190 | 42291613 | FRESA PARA OTORRINO CORTANTE DE 4.0MM, RECTA | FRESA PARA OTORRINO CORTANTE DE 4.0MM, RECTA | UNIDAD
28 | 1197011187 | 42291613 | FRESA PARA OTORRINO CORTANTE DE 7.0MM, RECTA | FRESA PARA OTORRINO CORTANTE DE 7.0MM, RECTA | UNIDAD
29 | 1196490978 | 42291613 | FRESA PARA OTORRINO DIAMANTE 1.0MM, CURVA | FRESA PARA OTORRINO DIAMANTE 1.0MM, CURVA | UNIDAD
30 | 1197011207 | 42291613 | FRESA PARA OTORRINO DIAMANTE 1.0MM, CURVA | FRESA PARA OTORRINO DIAMANTE 1.0MM, CURVA | UNIDAD
31 | 1196490977 | 42291613 | FRESA PARA OTORRINO DIAMANTE 2.0MM, CURVA | FRESA PARA OTORRINO DIAMANTE 2.0MM, CURVA | UNIDAD
32 | 1197011206 | 42291613 | FRESA PARA OTORRINO DIAMANTE 2.0MM, CURVA | FRESA PARA OTORRINO DIAMANTE 2.0MM, CURVA | UNIDAD
33 | 1197011205 | 42291613 | FRESA PARA OTORRINO DIAMANTE 3.0MM, CURVA | FRESA PARA OTORRINO DIAMANTE 3.0MM, CURVA | UNIDAD
34 | 1197011204 | 42291613 | FRESA PARA OTORRINO DIAMANTE FINO 0.5MM, RECTA | FRESA PARA OTORRINO DIAMANTE FINO 0.5MM, RECTA | UNIDAD
35 | 1197011203 | 42291613 | FRESA PARA OTORRINO DIAMANTE FINO 1.0MM, RECTA | FRESA PARA OTORRINO DIAMANTE FINO 1.0MM, RECTA | UNIDAD
36 | 1197011202 | 42291613 | FRESA PARA OTORRINO DIAMANTE FINO 2.0MM, RECTA | FRESA PARA OTORRINO DIAMANTE FINO 2.0MM, RECTA | UNIDAD
37 | 1197011201 | 42291613 | FRESA PARA OTORRINO DIAMANTE FINO 3.0MM, RECTA | FRESA PARA OTORRINO DIAMANTE FINO 3.0MM, RECTA | UNIDAD
38 | CÓDIGO NUEVO | 42291613 | CUCHILLA MICRODEBRIDADOR CORTE 0° NAVEGABLE 4.0MM | CUCHILLA MICRODEBRIDADOR CORTE 0° NAVEGABLE 4.0MM | UNIDAD
39 | CÓDIGO NUEVO | 42291613 | CUCHILLA MICRODEBRIDADOR CORTE 12° NAVEGABLE 4.0MM | CUCHILLA MICRODEBRIDADOR CORTE 12° NAVEGABLE 4.0MM | UNIDAD
40 | CÓDIGO NUEVO | 42291613 | CUCHILLA MICRODEBRIDADOR CORTE 40° NAVEGABLE 4.0MM | CUCHILLA MICRODEBRIDADOR CORTE 40° NAVEGABLE 4.0MM | UNIDAD
41 | CÓDIGO NUEVO | 42291613 | CANULA DE SUCCIÓN MALEABLE CORTA | CANULA DE SUCCIÓN MALEABLE CORTA | UNIDAD
42 | CÓDIGO NUEVO | 42291613 | CÁNULA DE SUCCION MALEBALE MEDIANA | CÁNULA DE SUCCION MALEBALE MEDIANA | UNIDAD
43 | CÓDIGO NUEVO | 42291613 | CANULA MALEABLE LARGA | CANULA MALEABLE LARGA | UNIDAD
44 | CÓDIGO NUEVO | 42291613 | RASTREADOR DE PACIENTE PARA NAVEGACIÓN ELECTROMAGNETICA DE ORL | RASTREADOR DE PACIENTE PARA NAVEGACIÓN ELECTROMAGNETICA DE ORL | UNIDAD
45 | CÓDIGO NUEVO | 42291613 | RASTREADOR DE INSTRUMENTO PARA NAVEGACION ELECTROMAGNETICA DE ORL | RASTREADOR DE INSTRUMENTO PARA NAVEGACION ELECTROMAGNETICA DE ORL | UNIDAD
46 | CÓDIGO NUEVO | 42291613 | FRESA DIAMANTE 15° BASE DE CRANEO | FRESA DIAMANTE 15° BASE DE CRANEO | UNIDAD
47 | CÓDIGO NUEVO | 42291613 | FRESA DIAMANTE 40° BASE DE CRANEO | FRESA DIAMANTE 40° BASE DE CRANEO | UNIDAD
48 | CÓDIGO NUEVO | 42291613 | FRESA DIAMNATE 55° A 60° BASE DE CRANEO | FRESA DIAMNATE 55° A 60° BASE DE CRANEO | UNIDAD
49 | CÓDIGO NUEVO | 42291613 | FRESA DIAMANTE 70 ° BASE DE CRANEO | FRESA DIAMANTE 70 ° BASE DE CRANEO | UNIDAD
50 | CÓDIGO NUEVO | 42291613 | FUNDA ANTIEMPAÑANTE PARA ENDOSCOPIO RIGIDO DE 0° | FUNDA ANTIEMPAÑANTE PARA ENDOSCOPIO RIGIDO DE 0° | UNIDAD
51 | CÓDIGO NUEVO | 42291613 | FUNDA ANTIEMPAÑANTE PARA ENDOSCOPIO RIGIDO DE 30° | FUNDA ANTIEMPAÑANTE PARA ENDOSCOPIO RIGIDO DE 30° | UNIDAD
52 | CÓDIGO NUEVO | 42291613 | FUNDA ANTIEMPAÑANTE PARA ENDOSCOPIO RIGIDO DE 45° | FUNDA ANTIEMPAÑANTE PARA ENDOSCOPIO RIGIDO DE 45° | UNIDAD
53 | CÓDIGO NUEVO | 42291613 | FUNDA ANTIEMPAÑANTE PARA ENDOSCOPIO RIGIDO DE 70° | FUNDA ANTIEMPAÑANTE PARA ENDOSCOPIO RIGIDO DE 70° | UNIDAD
54 | CÓDIGO NUEVO | 42291613 | SISTEMA DE IRRIGACION PARA MICRODEBRIDADOR | SISTEMA DE IRRIGACION PARA MICRODEBRIDADOR | UNIDAD
55 | CÓDIGO NUEVO | 42291613 | SISTEMA DE IRRIGACION PARA PIEZA DE MANO OTOLOGICA | SISTEMA DE IRRIGACION PARA PIEZA DE MANO OTOLOGICA | UNIDAD
56 | CÓDIGO NUEVO | 42291613 | SISTEMA DE IRRIGACION PARA FUNDA ANTIEMPAÑANTE | SISTEMA DE IRRIGACION PARA FUNDA ANTIEMPAÑANTE | UNIDAD
LOTE No. 101 | FRESAS III Y CUCHILLAS PARA EL SERVICIO DE OTORRINO Y NEUROCIRUGIA |  |  |  | OTORRINO - NEUROCIRUGIA
ITEM | CÓDIGO INTERNO | CÓDIGO UNSPCS | DESCRIPCION | ESPECIFICACIÓN TÉCNICA | UNIDAD DE MEDIDA
1 | 1197011193 | 42291600 42294200 42295100 42295200 | FRESA PARA OTORRINO CORTANTE DE 1.0MM, RECTA | FRESA PARA OTORRINO CORTANTE DE 1.0MM, RECTA | UNIDAD
2 | 1197011189 | 42291600 42294200 42295100 42295200 | FRESA PARA OTORRINO CORTANTE DE 5.0MM, RECTA | FRESA PARA OTORRINO CORTANTE DE 5.0MM, RECTA | UNIDAD
3 | 1197011188 | 42291600 42294200 42295100 42295200 | FRESA PARA OTORRINO CORTANTE DE 6.0MM, RECTA | FRESA PARA OTORRINO CORTANTE DE 6.0MM, RECTA | UNIDAD
4 | 1197011200 | 42291600 42294200 42295100 42295200 | FRESA PARA OTORRINO DIAMANTE FINO 4.0MM, RECTA | FRESA PARA OTORRINO DIAMANTE FINO 4.0MM, RECTA | UNIDAD
5 | 1197011199 | 42291600 42294200 42295100 42295200 | FRESA PARA OTORRINO DIAMANTE FINO 5.0MM, RECTA | FRESA PARA OTORRINO DIAMANTE FINO 5.0MM, RECTA | UNIDAD
6 | 1197011198 | 42291600 42294200 42295100 42295200 | FRESA PARA OTORRINO DIAMANTE GRUESO 1.0MM, RECTA | FRESA PARA OTORRINO DIAMANTE GRUESO 1.0MM, RECTA | UNIDAD
7 | 1197011197 | 42291600 42294200 42295100 42295200 | FRESA PARA OTORRINO DIAMANTE GRUESO 2.0MM, RECTA | FRESA PARA OTORRINO DIAMANTE GRUESO 2.0MM, RECTA | UNIDAD
8 | 1197011196 | 42291600 42294200 42295100 42295200 | FRESA PARA OTORRINO DIAMANTE GRUESO 3.0MM, RECTA | FRESA PARA OTORRINO DIAMANTE GRUESO 3.0MM, RECTA | UNIDAD
9 | 1197011195 | 42291600 42294200 42295100 42295200 | FRESA PARA OTORRINO DIAMANTE GRUESO 4.0MM, RECTA | FRESA PARA OTORRINO DIAMANTE GRUESO 4.0MM, RECTA | UNIDAD
10 | 1197011194 | 42291600 42294200 42295100 42295200 | FRESA PARA OTORRINO DIAMANTE GRUESO 5.0MM, RECTA | FRESA PARA OTORRINO DIAMANTE GRUESO 5.0MM, RECTA | UNIDAD
11 | 1197011223 | 42291600 42294200 42295100 42295200 | CUCHILLA LARÍNGEA PARA MICRODEBRIDADOR SKIMMER DE 2.9MM A 3,5 MM , 22CM DE LONG. | CUCHILLA LARÍNGEA PARA MICRODEBRIDADOR SKIMMER DE 2.9MM A 3,5 MM , 22CM DE LONG. | UNIDAD
12 | 1197011224 | 42291600 42294200 42295100 42295200 | CUCHILLA LARINGEA PARA MICRODEBRIDADOR TRICUT DE 3,5 A 4.0 MM 22 CM DE LONGITUD | CUCHILLA LARINGEA PARA MICRODEBRIDADOR TRICUT DE 3,5 A 4.0 MM 22 CM DE LONGITUD | UNIDAD
13 | 1197011218 | 42291600 42294200 42295100 42295200 | CUCHILLA MICRODEBRIDADOR CORTE 3.5MM | CUCHILLA MICRODEBRIDADOR CORTE 3.5MM | UNIDAD
14 | 1197011219 | 42291600 42294200 42295100 42295200 | CUCHILLA MICRODEBRIDADOR CORTE 12° 4MM | CUCHILLA MICRODEBRIDADOR CORTE 12° 4MM | UNIDAD
15 | 1197011220 | 42291600 42294200 42295100 42295200 | CUCHILLA MICRODEBRIDADOR CORTE 40° 4MM | CUCHILLA MICRODEBRIDADOR CORTE 40° 4MM | UNIDAD
16 | 1197011221 | 42291600 42294200 42295100 42295200 | CUCHILLA PARA MICRODEBRIDADOR TRICUT DE 3.5MM, ANGULADA 120 GRADOS | CUCHILLA PARA MICRODEBRIDADOR TRICUT DE 3.5MM, ANGULADA 120 GRADOS | UNIDAD
17 | 1197011225 | 42291600 42294200 42295100 42295200 | CUCHILLA PARA MICRODEBRIDADOR TRICUT DE 3.5MM, ANGULADA 60 GRADOS | CUCHILLA PARA MICRODEBRIDADOR TRICUT DE 3.5MM, ANGULADA 60 GRADOS | UNIDAD
18 | 1197011216 | 42291600 42294200 42295100 42295200 | FRESA M4 DIAMANTE ASB DE 3.2MM, ANGULADA DE 15 GRADOS | FRESA M4 DIAMANTE ASB DE 3.2MM, ANGULADA DE 15 GRADOS | UNIDAD
19 | 1197011192 | 42291600 42294200 42295100 42295200 | FRESA PARA OTORRINO CORTANTE DE 2.0MM, RECTA | FRESA PARA OTORRINO CORTANTE DE 2.0MM, RECTA | UNIDAD
20 | 1197011191 | 42291600 42294200 42295100 42295200 | FRESA PARA OTORRINO CORTANTE DE 3.0MM, RECTA | FRESA PARA OTORRINO CORTANTE DE 3.0MM, RECTA | UNIDAD
21 | 1197011190 | 42291600 42294200 42295100 42295200 | FRESA PARA OTORRINO CORTANTE DE 4.0MM, RECTA | FRESA PARA OTORRINO CORTANTE DE 4.0MM, RECTA | UNIDAD
22 | 1197011187 | 42291600 42294200 42295100 42295200 | FRESA PARA OTORRINO CORTANTE DE 7.0MM, RECTA | FRESA PARA OTORRINO CORTANTE DE 7.0MM, RECTA | UNIDAD
23 | 1196490978 | 42291600 42294200 42295100 42295200 | FRESA PARA OTORRINO DIAMANTE 1.0MM, CURVA | FRESA PARA OTORRINO DIAMANTE 1.0MM, CURVA | UNIDAD
24 | 1197011207 | 42291600 42294200 42295100 42295200 | FRESA PARA OTORRINO DIAMANTE 1.0MM, CURVA | FRESA PARA OTORRINO DIAMANTE 1.0MM, CURVA | UNIDAD
25 | 1196490977 | 42291600 42294200 42295100 42295200 | FRESA PARA OTORRINO DIAMANTE 2.0MM, CURVA | FRESA PARA OTORRINO DIAMANTE 2.0MM, CURVA | UNIDAD
26 | 1197011206 | 42291600 42294200 42295100 42295200 | FRESA PARA OTORRINO DIAMANTE 2.0MM, CURVA | FRESA PARA OTORRINO DIAMANTE 2.0MM, CURVA | UNIDAD
27 | 1197011205 | 42291600 42294200 42295100 42295200 | FRESA PARA OTORRINO DIAMANTE 3.0MM, CURVA | FRESA PARA OTORRINO DIAMANTE 3.0MM, CURVA | UNIDAD
28 | 1197011204 | 42291600 42294200 42295100 42295200 | FRESA PARA OTORRINO DIAMANTE FINO 0.5MM, RECTA | FRESA PARA OTORRINO DIAMANTE FINO 0.5MM, RECTA | UNIDAD
29 | 1197011203 | 42291600 42294200 42295100 42295200 | FRESA PARA OTORRINO DIAMANTE FINO 1.0MM, RECTA | FRESA PARA OTORRINO DIAMANTE FINO 1.0MM, RECTA | UNIDAD
30 | 1197011202 | 42291600 42294200 42295100 42295200 | FRESA PARA OTORRINO DIAMANTE FINO 2.0MM, RECTA | FRESA PARA OTORRINO DIAMANTE FINO 2.0MM, RECTA | UNIDAD
31 | 1197011201 | 42291600 42294200 42295100 42295200 | FRESA PARA OTORRINO DIAMANTE FINO 3.0MM, RECTA | FRESA PARA OTORRINO DIAMANTE FINO 3.0MM, RECTA | UNIDAD
32 | 1197011201 | 42291600 42294200 42295100 42295200 | FRESA PARA OTORRINO DIAMANTE FINO 3.0MM, RECTA | FRESA PARA OTORRINO DIAMANTE FINO 3.0MM, RECTA | UNIDAD
33 | CÓDIGO NUEVO | 42291600 42294200 42295100 42295200 | FRESA PARA OTORRINO CORTANTE 1.5MM, RECTA | FRESA PARA OTORRINO CORTANTE 1.5MM, RECTA | UNIDAD
34 | CÓDIGO NUEVO | 42291600 42294200 42295100 42295200 | FRESA PARA OTORRINO CORTANTE 2.5MM, RECTA | FRESA PARA OTORRINO CORTANTE 2.5MM, RECTA | UNIDAD
35 | CÓDIGO NUEVO | 42291600 42294200 42295100 42295200 | FRESA CORTANTE OTORRINO 6.0MM | FRESA CORTANTE OTORRINO 6.0MM | UNIDAD
36 | CÓDIGO NUEVO | 42291600 42294200 42295100 42295200 | FRESA PARA OTORRINO DIAMANTADA 1.5MM, RECTA | FRESA PARA OTORRINO DIAMANTADA 1.5MM, RECTA | UNIDAD
37 | CÓDIGO NUEVO | 42291600 42294200 42295100 42295200 | FRESA PARA OTORRINO DIAMANTADA 2,0 MM, RECTA | FRESA PARA OTORRINO DIAMANTADA 2,0 MM, RECTA | UNIDAD
38 | CÓDIGO NUEVO | 42291600 42294200 42295100 42295200 | FRESA PARA OTORRINO DIAMANTADA 2,5 MM, RECTA | FRESA PARA OTORRINO DIAMANTADA 2,5 MM, RECTA | UNIDAD
39 | CÓDIGO NUEVO | 42291600 42294200 42295100 42295200 | FRESA PARA OTORRINO DIAMANTADA 3.0 MM, RECTA | FRESA PARA OTORRINO DIAMANTADA 3.0 MM, RECTA | UNIDAD
40 | CÓDIGO NUEVO | 42291600 42294200 42295100 42295200 | FRESA PARA OTORRINO DIAMANTADA 4.0 MM, RECTA | FRESA PARA OTORRINO DIAMANTADA 4.0 MM, RECTA | UNIDAD
41 | CÓDIGO NUEVO | 42291600 42294200 42295100 42295200 | FRESA PARA OTORRINO DIAMANTADA 5.0 MM, RECTA | FRESA PARA OTORRINO DIAMANTADA 5.0 MM, RECTA | UNIDAD
42 | CÓDIGO NUEVO | 42291600 42294200 42295100 42295200 | FRESA PARA OTORRINO DIAMANTADA 6.0 MM, RECTA | FRESA PARA OTORRINO DIAMANTADA 6.0 MM, RECTA | UNIDAD
43 | CÓDIGO NUEVO | 42291600 42294200 42295100 42295200 | CUCHILLA PEDIATRICA PARA CRANEOTOMIA | CUCHILLA PEDIATRICA PARA CRANEOTOMIA | UNIDAD
44 | CÓDIGO NUEVO | 42291600 42294200 42295100 42295200 | CUCHILLA ADULTO PARA CRANEOTOMIA | CUCHILLA ADULTO PARA CRANEOTOMIA | UNIDAD
45 | CÓDIGO NUEVO | 42291600 42294200 42295100 42295200 | FRESA CABEZA DE FOSFORO DIAMANTADA 3.0 BASE DE CRANEO | FRESA CABEZA DE FOSFORO DIAMANTADA 3.0 BASE DE CRANEO | UNIDAD
46 | CÓDIGO NUEVO | 42291600 42294200 42295100 42295200 | FRESA CABEZA DE FOSFORO DIAMANTADA 4.0 BASE DE CRANEO | FRESA CABEZA DE FOSFORO DIAMANTADA 4.0 BASE DE CRANEO | UNIDAD
47 | CÓDIGO NUEVO | 42291600 42294200 42295100 42295200 | FRESA CABEZA DE FOSFORO DIAMANTADA 3.0 | FRESA CABEZA DE FOSFORO DIAMANTADA 3.0 | UNIDAD
48 | CÓDIGO NUEVO | 42291600 42294200 42295100 42295200 | FRESA CABEZA DE FOSFORO CORTANTE 3.0 | FRESA CABEZA DE FOSFORO CORTANTE 3.0 | UNIDAD
49 | CÓDIGO NUEVO | 42291600 42294200 42295100 42295200 | CORTAMETAL EN BARRA | CORTAMETAL EN BARRA | UNIDAD
50 | CÓDIGO NUEVO | 42291600 42294200 42295100 42295200 | CORTAMETAL EN DISCO | CORTAMETAL EN DISCO | UNIDAD
51 | CÓDIGO NUEVO | 42291600 42294200 42295100 42295200 | CUCHILLA CORTE LATERAL (ESPINA) | CUCHILLA CORTE LATERAL (ESPINA) | UNIDAD
52 | CÓDIGO NUEVO | 42291600 42294200 42295100 42295200 | CUCHILLA CORTE LATERAL (ESPINA) | CUCHILLA CORTE LATERAL (ESPINA) | UNIDAD
LOTE No. 102 | CLIPS PARA ANEURISMAS CEREBRALES, CON CLIP DE BLOQUEO |  |  |  | NEUROCIRUGIA
ITEM | CÓDIGO INTERNO | CÓDIGO UNSPCS | DESCRIPCION | ESPECIFICACIÓN TÉCNICA | UNIDAD DE MEDIDA
1 | 1196420017 | 42296101 | CLIPS PARA ANEURISMAS CEREBRALES, | SET DE CLIPS EN TITANEO FENESTRADOS, RECTOS, CURVOS, GRANDES, PEQUEÑOS, DE MINI. TEMPORALES Y DEFINITIVOS CON PINZA PARA SU USO. DE DIAMETRO DE 3,0MM A 20,0MM. | UNIDAD
LOTE No.103 | INSUMOS NEUROCIRUGIA I ENDOVASCULAR |  |  |  | NEUROCIRUGIA
ITEM | CÓDIGO INTERNO | CÓDIGO UNSPCS | DESCRIPCION | ESPECIFICACIÓN TÉCNICA | UNIDAD DE MEDIDA
1 | 1186220911 | 42293406 | COILS DE PLATINO DESPRENDIBLES. PARA NEUROCIRUGIA | COILS DE PLATINO DESPRENDIBLES. PARA NEUROCIRUGIA CON DIFERENTES REFERENCIAS Y MEDIDAS | UNIDAD
2 | 1186290013 | 42203403 | MICROCATETER COMPATIBLE PARA COILS SISTEMA 18 | MICROCATETER PARA EMBOLIZACION CON COILS | UNIDAD
3 | 1186290012 | 42203403 | MICROCATETER COMPATIBLE PARA COILS SISTEMA 10 | MICROCATETER PARA EMBOLIZACION CON COILS | UNIDAD
4 | 1186220110 | 42203406 | MICROGUIA INTRACEREBRAL | MICROGUIA COMPATIBLE CON MICROCATETER INTRACEREBRAL DE 0,008 A 0,014 IN, | UNIDAD
5 | 1186220913 | 42203403 | SISTEMA DE LIBERACION PARA MICROPCOILS, COMPATIBLE CON COILS DE PLATINO DESPRENDIBLES PARA NEUROCIRUGIA CON CABLE DE LIBERACION COMPATIBLE . | SISTEMA DE LIBERACION PARA MICROPCOILS, COMPATIBLE CON COILS DE PLATINO DESPRENDIBLES PARA NEUROCIRUGIA. CON CABLE DE LIBERACION COMPATIBLE . | UNIDAD
6 | 1186290057 | 42203406 | MICROGUIA NEUROVASCULAR 0.014 PULGADAS POR 200 CM | MICROGUIA NEUROVASCULAR 0.014 PULGADAS POR 200 CM | UNIDAD
LOTE No.104 | INSUMOS NEUROCIRUGIA II |  |  |  | NEUROCIRUGIA
ITEM | CÓDIGO INTERNO | CÓDIGO UNSPCS | DESCRIPCION | ESPECIFICACIÓN TÉCNICA | UNIDAD DE MEDIDA
1 | 1198010098 | 42296100 | CATETER PERITONEAL | CATETER PERITONEAL | UNIDAD
2 | 1196410671 | 42296100 | CATETER VENTRICULAR | CATETER VENTRICULAR | UNIDAD
3 | 1186220119 | 42296100 | CATETER VENTRICULAR CUBIERTO CON ANTIBIOTICO | CATETER VENTRICULAR CUBIERTO CON ANTIBIOTICO | UNIDAD
4 | 1196420117 | 42296100 | CONECTOR EN Y PARA NEUROCIRUGIA | CONECTOR EN Y PARA NEUROCIRUGIA | UNIDAD
5 | 1196491394 | 42296100 | CONECTOR RECTO PARA NEUROCIRUGIA | CONECTOR RECTO PARA NEUROCIRUGIA | UNIDAD
6 | 1186220059 | 42296100 | ELECTRODO INTRAPARENQUIMATOSO | ELECTRODO INTRAPARENQUIMATOSO | UNIDAD
7 | 1196490997 | 42296100 | IMPLANTE DE INJERTO DURAL DE COLAGENO BOVINO | IMPLANTE DE INJERTO DURAL DE COLAGENO | UNIDAD
8 | 1196491395 | 42296100 | KIT BASICO PARA MONITORIZACION DE PIC | KIT BASICO PARA MONITORIZACION DE PIC | UNIDAD
9 | 1186220047 | 42296100 | KIT DE VENTRICULOSTOMIA | KIT DE VENTRICULOSTOMIA | UNIDAD
10 | 1196491013 | 42296100 | RESERVORIO DE OMAYA | RESERVORIO DE OMAYA | UNIDAD
11 | 1196420013 | 42296100 | VALVULA DE DERIVACION VENTRICULOPERITONEAL PROGRAMABLE PARA ADULTO | VALVULA DE DERIVACION VENTRICULOPERITONEAL PROGRAMABLE PARA ADULTO | UNIDAD
12 | 1196490302 | 42296100 | VALVULA PARA DERIVACION VENTRICULAR PROGRAMABLE PEDIATRICA | VALVULA PARA DERIVACION VENTRICULAR PROGRAMABLE PEDIATRICA | UNIDAD
LOTE No. 105 | INSUMOS NEUROCIRUGIA III |  |  |  | NEUROCIRUGIA
ITEM | CÓDIGO INTERNO | CÓDIGO UNSPCS | DESCRIPCION | ESPECIFICACIÓN TÉCNICA | UNIDAD DE MEDIDA
1 | 1121020569 | 42296100 | CABLE PARA PINZA BIPOLAR (REUTILIZABLE COLOR GRIS REF. 30-1536). | CABLE PARA PINZA BIPOLAR (REUTILIZABLE COLOR GRIS REF. 30-1536). | UNIDAD
2 | 1186220498 | 42296100 | CATETER GUIA ENVOY DE 6 FR | CATETER GUIA ENVOY DE 6 FR | UNIDAD
3 | 1186220498 | 42296100 | CATETER GUIA ENVOY DE 7 FR, | CATETER GUIA ENVOY DE 7 FR | UNIDAD
4 | 1196490987 | 42296100 | KIT CEMENTO OSEO | KIT CEMENTO OSEO | UNIDAD
5 | 1186220048 | 42296100 | STENT CEREBRAL | STENT CEREBRAL | UNIDAD
LOTE No. 106 | DIVERSOR DE FLUJO CEREBRAL |  |  |  | NEUROCIRUGIA
ITEM | CÓDIGO INTERNO | CÓDIGO UNSPCS | DESCRIPCION | ESPECIFICACIÓN TÉCNICA | UNIDAD DE MEDIDA
1 | 1186290543 | 42295100 42293400 | DIVERSOR DE FLUJO CEREBRAL CON KIT DE ENTREGA Y LIBERACIÓN | DIVERSOR DE FLUJO CEREBRAL, CON KIT DE ENTREGA Y LIBERACIÓN | UNIDAD
LOTE No. 107 | TECNOLOGÍA: SUTURA MECÁNICA RECARGAS Y ACCESORIOS |  |  |  | CIRUGIA GENERAL
ITEM | CÓDIGO INTERNO | CÓDIGO UNSPCS | DESCRIPCION | ESPECIFICACIÓN TÉCNICA | UNIDAD DE MEDIDA
1 | 1196490635 | 42312201 42291600 42294200 | ENDO GIA 30MM CARGA ARTICULADA VASCULAR/MEDIA PUNTA CURVA | ENDO GIA 30MM CARGA ARTICULADA VASCULAR/MEDIA PUNTA CURVA | UNIDAD
2 | 1196490636 | 42312201 42291600 42294201 | ENDO GIA 45MM CARGA ARTICULADA VASCULAR/MEDIA PUNTA CURVA | ENDO GIA 45MM CARGA ARTICULADA VASCULAR/MEDIA PUNTA CURVA | UNIDAD
3 | 1196490637 | 42312201 42291600 42294202 | ENDO GIA 60MM CARGA ARTICULADA VASCULAR/MEDIA PUNTA CURVA | ENDO GIA 60MM CARGA ARTICULADA VASCULAR/MEDIA PUNTA CURVA | UNIDAD
4 | 1196490638 | 42312201 42291600 42294203 | ENDO GIA 60MM CARGA ARTICULADA VASCULAR/MEDIA PUNTA CURVA | ENDO GIA 60MM CARGA ARTICULADA VASCULAR/MEDIA PUNTA CURVA | UNIDAD
5 | 1196490818 | 42312201 42291600 42294204 | GRAPADORA LINEAL 60MM TEJIDO GRUESO | GRAPADORA LINEAL 60MM TEJIDO GRUESO | UNIDAD
6 | 1196490400 | 42312201 42291600 42294205 | GRAPADORA CIRCULAR 28 MM | GRAPADORA CIRCULAR 28 MM | UNIDAD
7 | 1196490377 | 42312201 42291600 42294206 | GRAPADORA LINEAL CORTANTE GRANDE TEJIDO GRUESO 80MM-75 MM- 3,8 | GRAPADORA LINEAL CORTANTE GRANDE TEJIDO GRUESO 80MM-75 MM- 3,8 | UNIDAD
8 | CÓDIGO NUEVO | 42312201 42291600 42294207 | GRAPADORA CIRCULAR 31 MM | GRAPADORA CIRCULAR 31 MM NEGRA | UNIDAD
9 | 1196490902 | 42312201 42291600 42294208 | GRAPADORA CIRCULAR 31 MM | GRAPADORA CIRCULAR 31 MM PURPURA | UNIDAD
10 | 1196490502 | 42312201 42291600 42294209 | GRAPADORA LINEAL CORTANTE GRANDE TEJIDO NORMAL 80MM -75MM-3,8 | GRAPADORA LINEAL CORTANTE GRANDE TEJIDO NORMAL 80MM -75MM-3,8 | UNIDAD
11 | 1196490783 | 42312201 42291600 42294210 | GRAPADORA LINEAL CORTANTE MEDIANA TEJIDO NORMAL 55-60 MM | GRAPADORA LINEAL CORTANTE MEDIANA TEJIDO NORMAL 55-60 MM | UNIDAD
12 | 1196490792 | 42312201 42291600 42294211 | GRAPADORA CIRCULAR 33 MM | GRAPADORA CIRCULAR 33 MM | UNIDAD
13 | 1196490772 | 42312201 42291600 42294212 | GRAPADORA PARA PIEL 35 GANCHOS DESECHABLE | GRAPADORA PARA PIEL 35 GANCHOS DESECHABLE | UNIDAD
14 | 1196490792 | 42312201 42291600 42294213 | GRAPADORA CIRCULAR 33 MM | GRAPADORA CIRCULAR 33 MM NEGRA | UNIDAD
15 | 1196490507 | 42312201 42291600 42294214 | GRAPADORA CIRCULAR 33MM | GRAPADORA CIRCULAR 33MM PURPURA | UNIDAD
16 | 1196490513 | 42312201 42291600 42294215 | CATETER DE PH IMPEDANCIA | CATETER DE PH IMPEDANCIA A 2 SENSORES ADULTO | UNIDAD
17 | 1196490816 | 42312201 42291600 42294216 | GRAPADORA TA LINEAL 45MM TEJIDO GRUESO | GRAPADORA TA LINEAL 45MM TEJIDO GRUESO | UNIDAD
18 | 1196490798 | 42312201 42291600 42294217 | CATETER DE PH IMPEDANCIA | CATETER DE PH IMPEDANCIA PEDIATRICO A 1 SENSOR PEDIATRICO | UNIDAD
19 | 1196490588 | 42312201 42291600 42294218 | GRAPADORA TA LINEAL 60MM TEJIDO NORMAL | GRAPADORA TA LINEAL 60MM TEJIDO NORMAL | UNIDAD
20 | 1196490844 | 42312201 42291600 42294219 | CATETER DE PH IMPEDANCIA | CATETER DE PH IMPEDANCIA INFANTE A 1 SENSOR PEDIATRICO | UNIDAD
21 | 1196490786 | 42312201 42291600 42294220 | CATETER DE PH IMPEDANCIA | CATETER DE PH IMPEDANCIA A 1 SENSORES ADULTO | UNIDAD
22 | 1196490510 | 42312201 42291600 42294221 | PISTOLA EEA DST GRAPADORA CIRCULAR EEA 28MM | PISTOLA EEA DST GRAPADORA CIRCULAR EEA 28MM | UNIDAD
23 | 1196490369 | 42312201 42291600 42294222 | PISTOLA EEA DST GRAPADORA CIRCULAR EEA 31MM | PISTOLA EEA DST GRAPADORA CIRCULAR EEA 31MM | UNIDAD
24 | 1196490553 | 42312201 42291600 42294223 | CATETER DE PH | CATETER DE PH A 1 SENSORES ADULTO | UNIDAD
25 | 1196490810 | 42312201 42291600 42294224 | PISTOLA GRAPADORA CIRCULAR 21MM GRAPA 48MM VERDE LONGITUD INSTRUMENTO XL -35CM | PISTOLA GRAPADORA CIRCULAR 21MM GRAPA 48MM VERDE LONGITUD INSTRUMENTO XL -35CM | UNIDAD
26 | 1196490554 | 42312201 42291600 42294225 | PF BUFFER | PF BUFFER -PH 4 | UNIDAD
27 | 1196490169 | 42312201 42291600 42294226 | PISTOLA GRAPADORA CIRCULAR 25MM GRAPA 48MM VERDE LONGITUD INSTRUMENTO XL -35CM | PISTOLA GRAPADORA CIRCULAR 25MM GRAPA 48MM VERDE LONGITUD INSTRUMENTO XL -35CM | UNIDAD
28 | 1196490555 | 42312201 42291600 42294227 | PISTOLA GRAPADORA CIRCULAR 28MM GRAPA 48MM VERDE LONGITUD INSTRUMENTO XL -35CM | PISTOLA GRAPADORA CIRCULAR 28MM GRAPA 48MM VERDE LONGITUD INSTRUMENTO XL -35CM | UNIDAD
29 | 1196490557 | 42312201 42291600 42294228 | PISTOLA GRAPADORA CIRCULAR 31MM GRAPA 48MM VERDE LONGITUD INSTRUMENTO XL -35CM | PISTOLA GRAPADORA CIRCULAR 31MM GRAPA 48MM VERDE LONGITUD INSTRUMENTO XL -35CM | UNIDAD
30 | 1196490556 | 42312201 42291600 42294229 | PISTOLA GRAPADORA CIRCULAR 33MM GRAPA 4.8MM VERDE LONGITUD INSTRUMENTO 22CM | PISTOLA GRAPADORA CIRCULAR 33MM GRAPA 4.8MM VERDE LONGITUD INSTRUMENTO 22CM | UNIDAD
31 | 1196490837 | 42312201 42291600 42294230 | PISTOLA LINEAL CORTANTE PARA USO EN CIRUGIA ABIERTA CON CABEZOTE MOVIL DE 12MM | PISTOLA LINEAL CORTANTE PARA USO EN CIRUGIA ABIERTA CON CABEZOTE MOVIL DE 12MM | UNIDAD
32 | 1196490512 | 42312201 42291600 42294231 | PISTOLA LINEAL CORTANTE PARA USO LAPAROSCOPICO CON CABEZOTE MOVIL DE 12MM | PISTOLA LINEAL CORTANTE PARA USO LAPAROSCOPICO CON CABEZOTE MOVIL DE 12MM | UNIDAD
33 | 1196490384 | 42312201 42291600 42294232 | PISTOLA LINEAL CORTANTE PARA USO LAPAROSCOPICO XL MOVIL | PISTOLA LINEAL CORTANTE PARA USO LAPAROSCOPICO XL MOVIL | UNIDAD
34 | 1196491152 | 42312201 42291600 42294233 | RECARGA DE 60MM ARTICULADA CUBRE TEJIDO NORMAL/GRUESO CURVA EN LA PUNTA | RECARGA DE 60MM ARTICULADA CUBRE TEJIDO NORMAL/GRUESO CURVA EN LA PUNTA | UNIDAD
35 | 1196491153 | 42312201 42291600 42294234 | RECARGA DE 60MM ARTICULADA CUBRE TEJIDO NORMAL/GRUESO CURVA EN LA PUNTA | RECARGA DE 60MM ARTICULADA CUBRE TEJIDO NORMAL/GRUESO CURVA EN LA PUNTA | UNIDAD
36 | 1196491158 | 42312201 42291600 42294235 | RECARGA LINEAL CORTANTE CON 3 ALTURAS DE GRAPA CURVA DE 60MM | RECARGA LINEAL CORTANTE CON 3 ALTURAS DE GRAPA CURVA DE 60MM | UNIDAD
37 | 1196490770 | 42312201 42291600 42294236 | RECARGA LINEAL CORTANTE ENDOSCOPICA ARTICULABLE GRANDE CUBRE RANGO DE TEJIDO GRUESO-EXTRA GRUESO | RECARGA LINEAL CORTANTE ENDOSCOPICA ARTICULABLE GRANDE CUBRE RANGO DE TEJIDO GRUESO-EXTRA GRUESO | UNIDAD
38 | 1196490769 | 42312201 42291600 42294237 | RECARGA LINEAL CORTANTE ENDOSCOPICA ARTICULABLE GRANDE CUBRE RANGO DE TEJIDO NORMAL-GRUESO | RECARGA LINEAL CORTANTE ENDOSCOPICA ARTICULABLE GRANDE CUBRE RANGO DE TEJIDO NORMAL-GRUESO | UNIDAD
39 | 1196490766 | 42312201 42291600 42294238 | RECARGA LINEAL CORTANTE ENDOSCOPICA ARTICULABLE GRANDE CUBRE RANGO DE TEJIDO VASCULAR-NORMAL | RECARGA LINEAL CORTANTE ENDOSCOPICA ARTICULABLE GRANDE CUBRE RANGO DE TEJIDO VASCULAR-NORMAL | UNIDAD
40 | 1196490768 | 42312201 42291600 42294239 | RECARGA LINEAL CORTANTE ENDOSCOPICA ARTICULABLE MEDIANA CUBRE RANGO DE TEJIDO NORMAL-GRUESO | RECARGA LINEAL CORTANTE ENDOSCOPICA ARTICULABLE MEDIANA CUBRE RANGO DE TEJIDO NORMAL-GRUESO | UNIDAD
41 | 1196490765 | 42312201 42291600 42294240 | RECARGA LINEAL CORTANTE ENDOSCOPICA ARTICULABLE MEDIANA CUBRE RANGO DE TEJIDO VASCULAR-NORMAL | RECARGA LINEAL CORTANTE ENDOSCOPICA ARTICULABLE MEDIANA CUBRE RANGO DE TEJIDO VASCULAR-NORMAL | UNIDAD
42 | 1196490767 | 42312201 42291600 42294241 | RECARGA LINEAL CORTANTE ENDOSCOPICA ARTICULABLE PEQUEÑA CUBRE RANGO DE TEJIDO NORMAL-GRUESO | RECARGA LINEAL CORTANTE ENDOSCOPICA ARTICULABLE PEQUEÑA CUBRE RANGO DE TEJIDO NORMAL-GRUESO | UNIDAD
43 | 1196490764 | 42312201 42291600 42294242 | RECARGA LINEAL CORTANTE ENDOSCOPICA ARTICULABLE PEQUEÑA CUBRE RANGO DE TEJIDO VASCULAR-NORMAL | RECARGA LINEAL CORTANTE ENDOSCOPICA ARTICULABLE PEQUEÑA CUBRE RANGO DE TEJIDO VASCULAR-NORMAL | UNIDAD
44 | 1196490832 | 42312201 42291600 42294243 | RECARGA LINEAL CORTANTE GRANDE PARA PISTOLA LAPAROSCOPICA DE TEJIDO GRUESO CABEZOTE RECTA | RECARGA LINEAL CORTANTE GRANDE PARA PISTOLA LAPAROSCOPICA DE TEJIDO GRUESO CABEZOTE RECTA | UNIDAD
45 | 1196490849 | 42312201 42291600 42294244 | RECARGA LINEAL CORTANTE GRANDE PARA PISTOLA LAPAROSCOPICA DE TEJIDO GRUESO CABEZOTE ROTICULADORA | RECARGA LINEAL CORTANTE GRANDE PARA PISTOLA LAPAROSCOPICA DE TEJIDO GRUESO CABEZOTE ROTICULADORA | UNIDAD
46 | 1196490836 | 42312201 42291600 42294245 | RECARGA LINEAL CORTANTE GRANDE PARA PISTOLA LAPAROSCOPICA DE TEJIDO NORMAL CABEZOTE RECTA | RECARGA LINEAL CORTANTE GRANDE PARA PISTOLA LAPAROSCOPICA DE TEJIDO NORMAL CABEZOTE RECTA | UNIDAD
47 | 1196490862 | 42312201 42291600 42294246 | RECARGA LINEAL CORTANTE GRANDE PARA PISTOLA LAPAROSCOPICA DE TEJIDO NORMAL CABEZOTE ROTICULADORA | RECARGA LINEAL CORTANTE GRANDE PARA PISTOLA LAPAROSCOPICA DE TEJIDO NORMAL CABEZOTE ROTICULADORA | UNIDAD
48 | 1196490861 | 42312201 42291600 42294247 | RECARGA LINEAL CORTANTE GRANDE PARA PISTOLA LAPAROSCOPICA DE TEJIDO VASCULAR CABEZOTE RECTA | RECARGA LINEAL CORTANTE GRANDE PARA PISTOLA LAPAROSCOPICA DE TEJIDO VASCULAR CABEZOTE RECTA | UNIDAD
49 | 1196490835 | 42312201 42291600 42294248 | RECARGA LINEAL CORTANTE GRANDE PARA PISTOLA LAPAROSCOPICA DE TEJIDO VASCULAR CABEZOTE ROTICULADORA | RECARGA LINEAL CORTANTE GRANDE PARA PISTOLA LAPAROSCOPICA DE TEJIDO VASCULAR CABEZOTE ROTICULADORA | UNIDAD
50 | 1196490401 | 42312201 42291600 42294249 | PF BUFFER | PF BUFFER -PH 7 | UNIDAD
51 | 1196490782 | 42312201 42291600 42294250 | RECARGA LINEAL CORTANTE GRANDE TEJIDO GRUESO 80 MM - 75 | RECARGA LINEAL CORTANTE GRANDE TEJIDO GRUESO 80 MM - 75 | UNIDAD
52 | 1196490903 | 42312201 42291600 42294251 | CAPSULA ENDOSCOPICA INTESTINO DELGADO | CAPSULA ENDOSCOPICA INTESTINO DELGADO | UNIDAD
53 | 1196490503 | 42312201 42291600 42294252 | RECARGA LINEAL CORTANTE GRANDE TEJIDO NORMAL 80 MM - 75 | RECARGA LINEAL CORTANTE GRANDE TEJIDO NORMAL 80 MM - 75 | UNIDAD
54 | 1196460778 | 42312201 42291600 42294253 | RECARGA LINEAL CORTANTE MEDIANA PARA PISTOLA LAPAROSCOPICA DE TEJIDO NORMAL CABEZOTE RECTO | RECARGA LINEAL CORTANTE MEDIANA PARA PISTOLA LAPAROSCOPICA DE TEJIDO NORMAL CABEZOTE RECTO | UNIDAD
55 | 1196460776 | 42312201 42291600 42294254 | RECARGA LINEAL CORTANTE MEDIANA PARA PISTOLA LAPAROSCOPICA DE TEJIDO VASCULAR CABEZOTE RECTO 45,2,5 | RECARGA LINEAL CORTANTE MEDIANA PARA PISTOLA LAPAROSCOPICA DE TEJIDO VASCULAR CABEZOTE RECTO 45,2,5 | UNIDAD
56 | 1196490397 | 42312201 42291600 42294255 | RECARGA LINEAL CORTANTE MEDIANA PARA PISTOLA LAPAROSCOPICA DE TEJIDO VASCULAR CABEZOTE ROTICULADORA | RECARGA LINEAL CORTANTE MEDIANA PARA PISTOLA LAPAROSCOPICA DE TEJIDO VASCULAR CABEZOTE ROTICULADORA | UNIDAD
57 | 1196490506 | 42312201 42291600 42294256 | RECARGA LINEAL CORTANTE MEDIANA TEJIDO NORMAL 60MM | RECARGA LINEAL CORTANTE MEDIANA TEJIDO NORMAL 60MM | UNIDAD
58 | 1196490784 | 42312201 42291600 42294257 | CAPSULA ENDOSCOPICA COLON | CAPSULA ENDOSCOPICA COLON | UNIDAD
59 | 1196490843 | 42312201 42291600 42294258 | RECARGA LINEAL CORTANTE PEQUEÑA PARA PISTOLA LAPAROSCOPICA DE TEJIDO NORMAL CABEZOTE RECTO | RECARGA LINEAL CORTANTE PEQUEÑA PARA PISTOLA LAPAROSCOPICA DE TEJIDO NORMAL CABEZOTE RECTO | UNIDAD
60 | 1196490824 | 42312201 42291600 42294259 | RECARGA LINEAL GRANDE TEJIDO NORMAL 60MM | RECARGA LINEAL GRANDE TEJIDO NORMAL 60MM | UNIDAD
61 | 1196490825 | 42312201 42291600 42294260 | RECARGA LINEAL GRANDE TEJIDO GRUESO 60 MM | RECARGA LINEAL GRANDE TEJIDO GRUESO 60 MM | UNIDAD
62 | 1196490823 | 42312201 42291600 42294261 | RECARGA LINEAL MEDIANA TEJIDO GRUESO 45MM | RECARGA LINEAL MEDIANA TEJIDO GRUESO 45MM | UNIDAD
63 | 1196490586 | 42312201 42291600 42294262 | RECARGA LINEAL MEDIANA TEJIDO NORMAL 45MM | RECARGA LINEAL MEDIANA TEJIDO NORMAL 45MM | UNIDAD
64 | 1196490584 | 42312201 42291600 42294263 | RECARGA LINEAL PEQUEÑA TEJIDO GRUESO 30MM | RECARGA LINEAL PEQUEÑA TEJIDO GRUESO 30MM | UNIDAD
65 | 1196490583 | 42312201 42291600 42294264 | RECARGA LINEAL PEQUEÑA TEJIDO NORMAL 30MM | RECARGA LINEAL PEQUEÑA TEJIDO NORMAL 30MM | UNIDAD
66 | 1196490819 | 42312201 42291600 42294265 | CARCASA DE PODER SIGNIA (CONSUMIBLE ESTÉRIL) | CARCASA DE PODER SIGNIA (CONSUMIBLE ESTÉRIL) | UNIDAD
67 | 1196490560 | 42312201 42291600 42294266 | YUNQUE ACCESORIO VIA TRANS-ORAL PARA GRAPADORA CIRCULAR 21MM | YUNQUE ACCESORIO VIA TRANS-ORAL PARA GRAPADORA CIRCULAR 21MM | UNIDAD
68 | 1186220382 | 42312201 42291600 42294267 | CARRO DE TRANSPORTE PARA EQUIPO DE ARGON 4 | CARRO DE TRANSPORTE PARA EQUIPO DE ARGON 4 | UNIDAD
69 | 1186220383 | 42312201 42291600 42294268 | CONECTOR DE BALA DE ARGON PARA EQUIPO | CONECTOR DE BALA DE ARGON PARA EQUIPO | UNIDAD
70 | 1186220385 | 42312201 42291600 42294269 | CARRO DE TRANSPORTE PARA EQUIPO DE ARGON | CARRO DE TRANSPORTE PARA EQUIPO DE ARGON | UNIDAD
71 | 1186220387 | 42312201 42291600 42294270 | CATETER PARA ENDOSCOPIA DE 2,8 | CATETER PARA ENDOSCOPIA DE 2,8 | UNIDAD
72 | 1186220389 | 42312201 42291600 42294271 | CATETER DESECHABLE PARA ENDOSCOPIA DE | CATETER DESECHABLE PARA ENDOSCOPIA DE | UNIDAD
73 | 1186220390 | 42312201 42291600 42294272 | LAPIZ DE ELECTROBISTURY MAS CONVINACION DE ARGON | LAPIZ DE ELECTROBISTURY MAS CONVINACION DE ARGON | UNIDAD
74 | 1186220424 | 42312201 42291600 42294273 | LAPIZ PARA ENTREGA DE ARGON | LAPIZ PARA ENTREGA DE ARGON | UNIDAD
75 | 1196490561 | 42312201 42291600 42294274 | YUNQUE ACCESORIO VIA TRANS-ORAL PARA GRAPADORA CIRCULAR 25MM | YUNQUE ACCESORIO VIA TRANS-ORAL PARA GRAPADORA CIRCULAR 25MM | UNIDAD
76 | CÓDIGO NUEVO | 42312201 42291600 42294275 | GRAPADORA GIA80MM PURPURA | GRAPADORA GIA 80MM PURPURA | UNIDAD
77 | CÓDIGO NUEVO | 42312201 42291600 42294276 | RECARGA GIA 80MM PURPURA | RECARGA GIA 80MM PURPURA | UNIDAD
78 | CÓDIGO NUEVO | 42312201 42291600 42294277 | GRAPADORA GIA 80MM NEGRA | GRAPADORA GIA 80MM NEGRA | UNIDAD
79 | CÓDIGO NUEVO | 42312201 42291600 42294278 | RECARGA GIA 80MM PURPURA | RECARGA GIA 80MM PURPURA | UNIDAD
80 | CÓDIGO NUEVO | 42312201 42291600 42294279 | GRAPADORA GIA 80MM ARENA | GRAPADORA GIA 80MM ARENA | UNIDAD
81 | CÓDIGO NUEVO | 42312201 42291600 42294280 | RECARGA GIA 80MM ARENA | RECARGA GIA 80MM ARENA | UNIDAD
82 | CÓDIGO NUEVO | 42312201 42291600 42294281 | GRAPADORA GIA 60MM PURPURA | GRAPADORA GIA 60MM PURPURA | UNIDAD
83 | CÓDIGO NUEVO | 42312201 42291600 42294282 | RECARGA GIA 60MM PURPURA | RECARGA GIA 60MM PURPURA | UNIDAD
84 | CÓDIGO NUEVO | 42312201 42291600 42294283 | GRAPADORA GIA 60MM NEGRA | GRAPADORA GIA 60MM NEGRA | UNIDAD
85 | CÓDIGO NUEVO | 42312201 42291600 42294284 | RECARGA GIA 60MM NEGRA | RECARGA GIA 60MM NEGRA | UNIDAD
86 | CÓDIGO NUEVO | 42312201 42291600 42294285 | GRAPADORA GIA 60MM ARENA | GRAPADORA GIA 60MM ARENA | UNIDAD
87 | CÓDIGO NUEVO | 42312201 42291600 42294286 | RECARGA GIA 60MM ARENA | RECARGA GIA 60MM ARENA | UNIDAD
88 | CÓDIGO NUEVO | 42312201 42291600 42294287 | GRAPADORA GIA 100MM PURPURA | GRAPADORA GIA 100MM PURPURA | UNIDAD
89 | CÓDIGO NUEVO | 42312201 42291600 42294288 | RECARGA GIA 100MM PURPURA | RECARGA GIA 100MM PURPURA | UNIDAD
90 | CÓDIGO NUEVO | 42312201 42291600 42294289 | RECARGA REFORZADA REINFORCE 60MM PURPURA | RECARGA REFORZADA REINFORCE 60MM PURPURA | UNIDAD
91 | CÓDIGO NUEVO | 42312201 42291600 42294290 | RECARGA REFORZADA REINFORCE 45MM NEGRA | RECARGA REFORZADA REINFORCE 45MM NEGRA | UNIDAD
92 | CÓDIGO NUEVO | 42312201 42291600 42294291 | RECARGA REFORZADA REINFORCE 45MM PURPURA | RECARGA REFORZADA REINFORCE 45MM PURPURA | UNIDAD
93 | CÓDIGO NUEVO | 42312201 42291600 42294292 | RECARGA REFORZADA REINFORCE 60MM NEGRA | RECARGA REFORZADA REINFORCE 60MM NEGRA | UNIDAD
94 | CÓDIGO NUEVO | 42312201 42291600 42294293 | RECARGA SMALL 8MM VASCULAR 30MM CURVE TIP | RECARGA SMALL 8MM VASCULAR 30MM CURVE TIP | UNIDAD
95 | CÓDIGO NUEVO | 42312201 42291600 42294294 | RECARGA SMALL 8MM VASCULAR 45MM CURVE TIP | RECARGA SMALL 8MM VASCULAR 45MM CURVE TIP | UNIDAD
96 | CÓDIGO NUEVO | 42312201 42291600 42294295 | GRAPADORA CIRCULAR EXTRA LARGA 21MM PURPURA | GRAPADORA CIRCULAR EXTRA LARGA 21MM PURPURA | UNIDAD
97 | CÓDIGO NUEVO | 42312201 42291600 42294296 | GRAPADORA CIRCULAR EXTRA LARGA 21MM NEGRA | GRAPADORA CIRCULAR EXTRA LARGA 21MM NEGRA | UNIDAD
98 | CÓDIGO NUEVO | 42312201 42291600 42294297 | GRAPADORA CIRCULAR EXTRA LARGA 25MM PURPURA | GRAPADORA CIRCULAR EXTRA LARGA 25MM PURPURA | UNIDAD
99 | CÓDIGO NUEVO | 42312201 42291600 42294298 | GRAPADORA CIRCULAR EXTRA LARGA 25MM NEGRA | GRAPADORA CIRCULAR EXTRA LARGA 25MM NEGRA | UNIDAD
100 | CÓDIGO NUEVO | 42312201 42291600 42294299 | GRAPADORA CIRCULAR STANDAR 21MM PURPURA | GRAPADORA CIRCULAR STANDAR 21MM PURPURA | UNIDAD
101 | CÓDIGO NUEVO | 42312201 42291600 42294300 | GRAPADORA CIRCULAR STANDAR 21MM NEGRA | GRAPADORA CIRCULAR STANDAR 21MM NEGRA | UNIDAD
102 | CÓDIGO NUEVO | 42312201 42291600 42294301 | GRAPADORA CIRCULAR STANDAR 25MM PURPURA | GRAPADORA CIRCULAR STANDAR 25MM PURPURA | UNIDAD
103 | CÓDIGO NUEVO | 42312201 42291600 42294302 | GRAPADORA CIRCULAR STANDAR 25MM NEGRA | GRAPADORA CIRCULAR STANDAR 25MM NEGRA | UNIDAD
104 | CÓDIGO NUEVO | 42312201 42291600 42294303 | DISPOSITIVO YUNQUE 21 PURPURA | DISPOSITIVO YUNQUE 21 PURPURA | UNIDAD
105 | CÓDIGO NUEVO | 42312201 42291600 42294304 | DISPOSITIVO YUNQUE 21 NEGRO | DISPOSITIVO YUNQUE 21 NEGRO | UNIDAD
106 | CÓDIGO NUEVO | 42312201 42291600 42294305 | DISPOSITIVO YUNQUE 25 PURPURA | DISPOSITIVO YUNQUE 25 PURPURA | UNIDAD
107 | CÓDIGO NUEVO | 42312201 42291600 42294306 | DISPOSITIVO YUNQUE 25 NEGRO | DISPOSITIVO YUNQUE 25 NEGRO | UNIDAD
LOTE No. 108 | TECNOLOGÍA : LAPAROSCOPIA PINZAS Y ACCESORIOS CON DISPONIBILIDAD DE APOYO TECNOLOGICO |  |  |  | CIRUGIA GENERAL
ITEM | CÓDIGO INTERNO | CÓDIGO UNSPCS | DESCRIPCION | ESPECIFICACIÓN TÉCNICA | UNIDAD DE MEDIDA
1 | 1196490024 | 42312201 42291600 42294200 | AGUJA DE CIERRE INCISION DE TROCAR | AGUJA DE CIERRE INCISION DE TROCAR | UNIDAD
2 | 1196490438 | 42312201 42291600 42294200 | AGUJA DE VERRES 120MM PARA INSUFLACION | AGUJA DE VERRES 120MM PARA INSUFLACION. DESECHABLE. UNICO USO . EMPAQUE INDIVIDUAL , DIAMETRO DE 18 A 23 MM. | UNIDAD
3 | 1196490631 | 42312201 42291600 42294200 | APLICADOR DE CLIPS PARA FIJACION DE MALLAS 5MM LAPAROSCOPICO | APLICADOR DE CLIPS PARA FIJACION DE MALLAS 5MM LAPAROSCOPICO | UNIDAD
4 | 1196490152 | 42312201 42291600 42294200 | PROTECTOR DE PIEL XS | PROTECTOR DE PIEL XS | UNIDAD
5 | 1196490403 | 42312201 42291600 42294200 | CANULA DE IRRIGACION SUCCION ESPATULA 5MM MONOPOLAR | CANULA DE IRRIGACION SUCCION ESPATULA 5MM MONOPOLAR. DESECHABLE. UNICO USO . EMPAQUE INDIVIDUAL | UNIDAD
6 | CÓDIGO NUEVO | 42312201 42291600 42294200 | CANULA DE IRRIGACION SUCCION EN ACERO INOXIDABLE REUTILIZABLE | CANULA DE IRRIGACION SUCCION EN AACERO INOXIDABLE REUTILIZABLE. COMPONENTES COMPLETOS PARA USO Y FUNCIONAMIENTO. | UNIDAD
7 | 1196490428 | 42312201 42291600 42294200 | CANULA DE IRRIGACION SUCCION GANCHO 5MM MONOPOLAR | CANULA DE IRRIGACION SUCCION GANCHO 5MM MONOPOLAR . DESECHABLE. UNICO USO . EMPAQUE INDIVIDUAL. COMPONENTES COMPLETOS PARA USO Y FUNCIONAMIENTO. | UNIDAD
8 | 1196490827 | 42312201 42291600 42294200 | DESCARTABLE DE CUELLO | DESCARTABLE DE CUELLO | UNIDAD
9 | 1196490920 | 42312201 42291600 42294200 | DESCARTABLE PUNTA DISECTORA | DESCARTABLE PUNTA DISECTORA | UNIDAD
10 | 1196490826 | 42312201 42291600 42294200 | DESCARTABLE DISECTORA PUNTA ROMA | DESCARTABLE DISECTORA PUNTA ROMA | UNIDAD
11 | 1196490919 | 42312201 42291600 42294200 | PROTECTOR DE PIEL S | PROTECTOR DE PIEL S | UNIDAD
12 | 1196490639 | 42312201 42291600 42294200 | PROTECTOR DE PIEL M | PROTECTOR DE PIEL M | UNIDAD
13 | 1196490724 | 42312201 42291600 42294200 | PROTECTOR DE PIEL L | PROTECTOR DE PIEL L | UNIDAD
14 | 1196491157 | 42312201 42291600 42294200 | DISECTOR LAPAROSCOPICO PARA ULTRASONIDO | DISECTOR LAPAROSCOPICO PARA ULTRASONIDO | UNIDAD
15 | 1196490905 | 42312201 42291600 42294200 | PROTECTOR DE PIEL XL | PROTECTOR DE PIEL XL | UNIDAD
16 | 1186220852 | 42312201 42291600 42294200 | ELECTRODO MONOPOLAR GANCHO O ESPATULA 5 MM LAPAROSCOPICO | ELECTRODO MONOPOLAR GANCHO O ESPATULA 5 MM LAPAROSCOPICO. DESECHABLE. UNICO USO . EMPAQUE INDIVIDUAL. COMPONENTES COMPLETOS PARA USO Y FUNCIONAMIENTO. | UNIDAD
17 | 1196490383 | 42312201 42291600 42294200 | ENDOCLINCH PINZA GRASPER CON DIENTE PRONUNCIADO DE 5MM | ENDOCLINCH PINZA GRASPER CON DIENTE PRONUNCIADO DE 5MM. DESECHABLE. UNICO USO . EMPAQUE INDIVIDUAL. COMPONENTES COMPLETOS PARA USO Y FUNCIONAMIENTO. | UNIDAD
18 | 1196490381 | 42312201 42291600 42294200 | ENDOSTITCH 10MM, ENDOSUTURADOR | ENDOSTITCH 10MM, ENDOSUTURADOR | UNIDAD
19 | 1196490728 | 42312201 42291600 42294200 | BOLSA DE ESPECIMENES 5 X 8 ENDOBAG SPECIMEN RE 25040 | BOLSA DE ESPECIMENES 5 X 8 ENDOBAG SPECIMEN RE 25040 | UNIDAD
20 | 1196490714 | 42312201 42291600 42294200 | BOLSA DE ESPECIMENES ENDO CATCH GOLD 10MM SPEC 173050G | BOLSA DE ESPECIMENES ENDO CATCH GOLD 10MM SPEC 173050G | UNIDAD
21 | 1196490157 | 42312201 42291600 42294200 | LAPIZ DE ELECTROBISTURI ACTIVACION MANUAL PARA CONTROL DE POTENCIAS DESDE EL CAMPO QUIRURGICO | LAPIZ DE ELECTROBISTURI ACTIVACION MANUAL PARA CONTROL DE POTENCIAS DESDE EL CAMPO QUIRURGICO,( ÁREA ESTÉRIL ) DESECHABLE. UNICO USO . EMPAQUE INDIVIDUAL. COMPONENTES COMPLETOS PARA USO Y FUNCIONAMIENTO. | UNIDAD
22 | 1196490257 | 42312201 42291600 42294200 | PINZA APLICADORA DE CLIPS 10MM | PINZA APLICADORA DE CLIPS DE 10MM. DESECHABLE. UNICO USO . EMPAQUE INDIVIDUAL. COMPONENTES COMPLETOS PARA USO Y FUNCIONAMIENTO. | UNIDAD
23 | 1196490374 | 42312201 42291600 42294200 | PINZA APLICADORA DE CLIPS 5MM | PINZA APLICADORA DE CLIPS 5MM | UNIDAD
24 | 1196490439 | 42312201 42291600 42294200 | PINZA BABCOCK 10MM | PINZA BABCOCK 10MM | UNIDAD
25 | 1196490595 | 42312201 42291600 42294200 | PINZA CLIPS PREMIUM SURGICLIP* M-9.75 TIT 134044 | PINZA CLIPS PREMIUM SURGICLIP* M-9.75 TIT 134044 | UNIDAD
26 | 1196490594 | 42312201 42291600 42294200 | PINZA DE SELLADO Y CORTE. SELLADOR Y DISECTOR PARA CIRUGÍA ABIERTA, QUE PRESENTA UN MECANISMO DE CORTE INTEGRADO, ES UN SISTEMA DE FUSIÓN DE TEJIDOS MULTIFUNCIONAL PARA PROCEDIMIENTOS QUIRÚRGICOS ABIERTOS. | PINZA DE SELLADO Y CORTE . SELLADOR Y DISECTOR PARA CIRUGÍA ABIERTA, QUE PRESENTA UN MECANISMO DE CORTE INTEGRADO, ES UN SISTEMA DE FUSIÓN DE TEJIDOS MULTIFUNCIONAL PARA PROCEDIMIENTOS QUIRÚRGICOS ABIERTOS. PARA CORTES TRANSVERSALES, REDUCCION DE LA ADHERENCIA. CON ROTACION DEL EJE. | UNIDAD
27 | 1196490828 | 42312201 42291600 42294200 | PINZA DE SELLADO Y CORTE LAPAROSCOPICA 5MM CON FUNCION MONOPOLAR | PINZA DE SELLADO Y CORTE LAPAROSCOPICA 5MM CON FUNCION MONOPOLAR . DESECHABLE. UNICO USO . EMPAQUE INDIVIDUAL. COMPONENTES COMPLETOS PARA USO Y FUNCIONAMIENTO. | UNIDAD
28 | 1196490801 | 42312201 42291600 42294200 | PINZA PARA CLIPS PREMIUM S-9.0 TITANIO | PINZA PARA CLIPS PREMIUM S-9.0 TITANIO | UNIDAD
29 | 1196490830 | 42312201 42291600 42294200 | PINZA DESCARTABLE SELLADORA PARA CABEZA Y CUELLO | PINZA DESCARTABLE SELLADORA PARA CABEZA Y CUELLO . DESECHABLE. UNICO USO . EMPAQUE INDIVIDUAL. COMPONENTES COMPLETOS PARA USO Y FUNCIONAMIENTO. | UNIDAD
30 | 1196490010 | 42312201 42291600 42294200 | PINZA PARA CLIPS PREMIUM 11,5 TITANIO | PINZA PARA CLIPS PREMIUM 11,5 TITANIO | UNIDAD
31 | 1196490436 | 42312201 42291600 42294200 | PINZA DISECTORA LAPAROSCOPICA CURVA CON MONOPOLAR DE 5MM | PINZA DISECTORA LAPAROSCOPICA CURVA CON MONOPOLAR DE 5MM | UNIDAD
32 | 1196490904 | 42312201 42291600 42294200 | PINZA EXTRACTORA PARA GRAPAS DE PIEL | PINZA EXTRACTORA PARA GRAPAS DE PIEL | UNIDAD
33 | 1196490226 | 42312201 42291600 42294200 | PINZA GRASPER CON SISTEMA CIERRE CREMALLERA DE 5MM | PINZA GRASPER CON SISTEMA CIERRE CREMALLERA DE 5MM | UNIDAD
34 | 1196490322 | 42312201 42291600 42294200 | BIPOLAR SEALER 6.0 | BIPOLAR SEALER 6.0 | UNIDAD
35 | 1196490254 | 42312201 42291600 42294200 | BIPOLAR SEALER ENDO 8.7 (LAPAROSCOPICA) | BIPOLAR SEALER ENDO 8.7 (LAPAROSCOPICA) | UNIDAD
36 | 1196490390 | 42312201 42291600 42294200 | BIPOLAR SEALER 2.3 | BIPOLAR SEALER 2.3 | UNIDAD
37 | 1196490829 | 42312201 42291600 42294200 | PINZA SELLADORA LAPAROSCOPICA DE 10 MM CON CORTE | PINZA SELLADORA LAPAROSCOPICA DE 10 MM CON CORTE. DESECHABLE. UNICO USO . EMPAQUE INDIVIDUAL. COMPONENTES COMPLETOS PARA USO Y FUNCIONAMIENTO. | UNIDAD
38 | 1196490842 | 42312201 42291600 42294200 | PINZA SELLADORA LAPAROSCOPICA DE 5 MM | PINZA SELLADORA LAPAROSCOPICA DE 5 MM. DESECHABLE. UNICO USO . EMPAQUE INDIVIDUAL. COMPONENTES COMPLETOS PARA USO Y FUNCIONAMIENTO. | UNIDAD
39 | 1196490918 | 42312201 42291600 42294200 | PINZA SELLADORA LAPAROSCOPICA DE 5 MM CON CORTE | PINZA SELLADORA LAPAROSCOPICA DE 5 MM CON CORTE, DESECHABLE. UNICO USO . EMPAQUE INDIVIDUAL. COMPONENTES COMPLETOS PARA USO Y FUNCIONAMIENTO. | UNIDAD
40 | 1196490385 | 42312201 42291600 42294200 | RECARGA 1 HEBRA ENDOSTITCH | RECARGA 1 HEBRA ENDOSTITCH | UNIDAD
41 | 1196490382 | 42312201 42291600 42294200 | SISTEMA MONOPOLAR DE RADIOFRECUENCIA 3.0 | SISTEMA MONOPOLAR DE RADIOFRECUENCIA 3.0. DESECHABLE. UNICO USO . EMPAQUE INDIVIDUAL. COMPONENTES COMPLETOS PARA USO Y FUNCIONAMIENTO. | UNIDAD
42 | 1196430576 | 42312201 42291600 42294200 | BIPOLAR SEALER 9.5XL | BIPOLAR SEALER 9.5XL | UNIDAD
43 | 1196490917 | 42312201 42291600 42294200 | SISTEMA DE PUERTO DE INCISION UNICA 12 MM | SISTEMA DE PUERTO DE INCISION UNICA 12 MM | UNIDAD
44 | 1196490916 | 42312201 42291600 42294200 | CAMISA DE TROCAR 12 MM FX | CAMISA DE TROCAR 12 MM FX | UNIDAD
45 | 1196490727 | 42312201 42291600 42294200 | CAMISA DE TROCAR 12 MM | CAMISA DE TROCAR 12 MM. DESECHABLE. UNICO USO . EMPAQUE INDIVIDUAL. COMPONENTES COMPLETOS PARA USO Y FUNCIONAMIENTO. | UNIDAD
46 | 1196490709 | 42312201 42291600 42294200 | CAMISA DE TROCAR 5 MM LONG | CAMISA DE TROCAR 5 MM LONG. DESECHABLE. UNICO USO . EMPAQUE INDIVIDUAL. COMPONENTES COMPLETOS PARA USO Y FUNCIONAMIENTO. | UNIDAD
47 | 1196490658 | 42312201 42291600 42294200 | CAMISA DE TROCAR 5 MM FX | CAMISA DE TROCAR 5 MM FX | UNIDAD
48 | 1196490435 | 42312201 42291600 42294200 | TIJERA LAPAROSCOPICA CURVA CON MONOPOLAR DE 5MM | TIJERA LAPAROSCOPICA CURVA CON MONOPOLAR DE 5MM | UNIDAD
49 | 1196490454 | 42312201 42291600 42294200 | TIJERA LAPAROSCOPICA LONG 5MM | TIJERA LAPAROSCOPICA LONG 5MM . DESECHABLE. UNICO USO . EMPAQUE INDIVIDUAL. COMPONENTES COMPLETOS PARA USO Y FUNCIONAMIENTO. | UNIDAD
50 | 1196490407 | 42312201 42291600 42294200 | CAMISA DE TROCAR 5 MM | CAMISA DE TROCAR 5 MM. DESECHABLE. UNICO USO . EMPAQUE INDIVIDUAL. COMPONENTES COMPLETOS PARA USO Y FUNCIONAMIENTO. | UNIDAD
51 | 1196490386 | 42312201 42291600 42294200 | TROCAR 5-12 150 MM LONG | TROCAR 5-12 150 MM LONG . DESECHABLE. UNICO USO . EMPAQUE INDIVIDUAL. COMPONENTES COMPLETOS PARA USO Y FUNCIONAMIENTO. | UNIDAD
52 | 1196490402 | 42312201 42291600 42294200 | TROCAR SIN CUCHILLA 5 MM 150 MM LONG | TROCAR SIN CUCHILLA 5 MM 150 MM LONG.. DESECHABLE. UNICO USO . EMPAQUE INDIVIDUAL. COMPONENTES COMPLETOS PARA USO Y FUNCIONAMIENTO. | UNIDAD
53 | 1196490915 | 42312201 42291600 42294200 | TROCAR SIN CUCHILLA 15 MM | TROCAR SIN CUCHILLA 15 MM DESECHABLE. UNICO USO . EMPAQUE INDIVIDUAL. COMPONENTES COMPLETOS PARA USO Y FUNCIONAMIENTO. | UNIDAD
54 | 1196490914 | 42312201 42291600 42294200 | TROCAR SIN CUCHILLA 5 MM SHORT | TROCAR SIN CUCHILLA 5 MM SHORT DESECHABLE. UNICO USO . EMPAQUE INDIVIDUAL. COMPONENTES COMPLETOS PARA USO Y FUNCIONAMIENTO. | UNIDAD
55 | 1196490913 | 42312201 42291600 42294200 | TROCAR SIN CUCHILLA 5 MM X 100MM | TROCAR SIN CUCHILLA 5 MM X 100MM DESECHABLE. UNICO USO . EMPAQUE INDIVIDUAL. COMPONENTES COMPLETOS PARA USO Y FUNCIONAMIENTO. | UNIDAD
56 | 1196490912 | 42312201 42291600 42294200 | TROCAR SIN CUCHILLA 5-12 MM 100 MM | TROCAR SIN CUCHILLA 5-12 MM 100 MM DESECHABLE. UNICO USO . EMPAQUE INDIVIDUAL. COMPONENTES COMPLETOS PARA USO Y FUNCIONAMIENTO. | UNIDAD
57 | 1196490911 | 42312201 42291600 42294200 | TROCAR SIN CUCHILLA 5-12 MM 150 MM LONG | TROCAR SIN CUCHILLA 5-12 MM 150 MM LONG. DESECHABLE. UNICO USO . EMPAQUE INDIVIDUAL. COMPONENTES COMPLETOS PARA USO Y FUNCIONAMIENTO. | UNIDAD
58 | 1196490141 | 42312201 42291600 42294200 | TROCAR DE 5MM CONSTA DE 1 PUNZON+2 CAMISAS | TROCAR DE 5MM CONSTA DE 1 PUNZON+2 CAMISAS. DESECHABLE. UNICO USO . EMPAQUE INDIVIDUAL. COMPONENTES COMPLETOS PARA USO Y FUNCIONAMIENTO. | UNIDAD
59 | 1196430284 | 42312201 42291600 42294200 | KIT PINZAS DE LAPAROSCOPIA | KITCOCOLELAP1. DESECHABLE. UNICO USO . EMPAQUE INDIVIDUAL. COMPONENTES COMPLETOS PARA USO Y FUNCIONAMIENTO. | UNIDAD
60 | 1196430285 | 42312201 42291600 42294200 | KIT ELECTROCIRUGIA | KIT PINZA BIPOLAR AVANZADO CON LAPIZ DE ELECTROBISTURÍ.DESECHABLE. UNICO USO . EMPAQUE INDIVIDUAL. COMPONENTES COMPLETOS PARA USO Y FUNCIONAMIENTO. | UNIDAD
61 | 1196430286 | 42312201 42291600 42294200 | KIT CIRUGIA BARIATRICA | KIT PINZAS BARIATRICA ( GASPER, PINZA DISECTORA, TIJERA LAPAROSCOPICA ) | UNIDAD
62 | 1196490336 | 42312201 42291600 42294200 | TROCAR 5 100 MM CON CUCHILA | TROCAR 5 100 MM CON CUCHILA. DESECHABLE. UNICO USO . EMPAQUE INDIVIDUAL. COMPONENTES COMPLETOS PARA USO Y FUNCIONAMIENTO. | UNIDAD
63 | 1196490387 | 42312201 42291600 42294200 | TROCAR 12 100 MM CON CUCHILA | TROCAR 12 100 MM CON CUCHILA. DESECHABLE. UNICO USO . EMPAQUE INDIVIDUAL. COMPONENTES COMPLETOS PARA USO Y FUNCIONAMIENTO. | UNIDAD
64 | CÓDIGO NUEVO | 42312201 42291600 42294200 | CAUCHO NEUMOINSUFLADOR CON CALEFACTOR | CAUCHO NEUMOINSUFLADOR CON CALEFACTOR. DESECHABLE. UNICO USO . EMPAQUE INDIVIDUAL. COMPONENTES COMPLETOS PARA USO Y FUNCIONAMIENTO. ESTÁNDAR | UNIDAD
65 | CÓDIGO NUEVO | 42312201 42291600 42294201 | CAUCHO NEUMOINSUFLADOR CON CALEFACTOR | CAUCHO NEUMOINSUFLADOR CON CALEFACTOR. DESECHABLE. UNICO USO . EMPAQUE INDIVIDUAL. COMPONENTES COMPLETOS PARA USO Y FUNCIONAMIENTO. AVANZADO | UNIDAD
66 | CÓDIGO NUEVO | 42312201 42291600 42294202 | BIPOLAR AVANZADO L-HOOK 37CM | BIPOLAR AVANZADO L-HOOK 37CM. DESECHABLE. UNICO USO . EMPAQUE INDIVIDUAL. COMPONENTES COMPLETOS PARA USO Y FUNCIONAMIENTO. | UNIDAD
67 | CÓDIGO NUEVO | 42312201 42291600 42294203 | BIPOLAR AVANZADO L-HOOK 44CM | BIPOLAR AVANZADO L-HOOK 44CM DESECHABLE. UNICO USO . EMPAQUE INDIVIDUAL. COMPONENTES COMPLETOS PARA USO Y FUNCIONAMIENTO. | UNIDAD
68 | CÓDIGO NUEVO | 42312201 42291600 42294204 | BIPOLAR AVANZADO MARYLAND TORAX | BIPOLAR AVANZADO MARYLAND TORAX. DESECHABLE. UNICO USO . EMPAQUE INDIVIDUAL. COMPONENTES COMPLETOS PARA USO Y FUNCIONAMIENTO. | UNIDAD
69 | CÓDIGO NUEVO | 42312201 42291600 42294205 | GANCHOS CLIPS CX ABIERTA DE XX LONG | GANCHOS CLIPS CX ABIERTA DE XX LONG | UNIDAD
70 | CÓDIGO NUEVO | 42312201 42291600 42294206 | VERSAONE FASCIAL CLOSURE: TROCAR CON SISTEMA DE CIERRE DE FASCIA INCLUÍDO, CON CUCHILLA DE 12 MM | VERSAONE FASCIAL CLOSURE: TROCAR CON SISTEMA DE CIERRE DE FASCIA INCLUÍDO, CON CUCHILLA DE 12 MM | UNIDAD
71 | CÓDIGO NUEVO | 42312201 42291600 42294207 | VERSAONE FASCIAL CLOSURE: TROCAR CON SISTEMA DE CIERRE DE FASCIA INCLUÍDO, ÓPTICO DE 12 MM | VERSAONE FASCIAL CLOSURE: TROCAR CON SISTEMA DE CIERRE DE FASCIA INCLUÍDO, ÓPTICO DE 12 MM | UNIDAD
72 | CÓDIGO NUEVO | 42312201 42291600 42294208 | DISPOSITIVO DE CIERRE DE HERIDAS 180 ABSORBABLE RELOAD - 3/0 DE 15 CM | DISPOSITIVO DE CIERRE DE HERIDAS 180 ABSORBABLE RELOAD - 3/0 DE 15 CM | UNIDAD
73 | CÓDIGO NUEVO | 42312201 42291600 42294209 | DISPOSITIVO DE CIERRE DE HERIDAS 180 ABSORBABLE RELOAD - 3/0 DE 20 CM | DISPOSITIVO DE CIERRE DE HERIDAS 180 ABSORBABLE RELOAD - 3/0 DE 20 CM | UNIDAD
74 | CÓDIGO NUEVO | 42312201 42291600 42294210 | TROCAR PUNTA ROMA DE 10MM, ESTÁNDAR, CON BALÓN | TROCAR PUNTA ROMA DE 10MM, ESTÁNDAR, CON BALÓN | UNIDAD
75 | CÓDIGO NUEVO | 42312201 42291600 42294211 | CARTUCHO DE CLIPS ABSORBIBLES LAPRO-CLIP™ TALLA M/L (2 CLIPS POR EMPAQUE ESTÉRIL) | CARTUCHO DE CLIPS ABSORBIBLES LAPRO-CLIP™ TALLA M/L (2 CLIPS POR EMPAQUE ESTÉRIL) | UNIDAD
76 | CÓDIGO NUEVO | 42312201 42291600 42294212 | CARTUCHO DE CLIPS ABSORBIBLES LAPRO-CLIP™ TALLA L (2 CLIPS POR EMPAQUE ESTÉRIL) | CARTUCHO DE CLIPS ABSORBIBLES LAPRO-CLIP™ TALLA L (2 CLIPS POR EMPAQUE ESTÉRIL) | UNIDAD
77 | CÓDIGO NUEVO | 42312201 42291600 42294213 | CARTUCHO DE CLIPS DESECHABLES TALLA S | CARTUCHO DE CLIPS DESECHABLES TALLA S | UNIDAD
78 | CÓDIGO NUEVO | 42312201 42291600 42294214 | CARTUCHO DE CLIPS DESECHABLES TALLA M | CARTUCHO DE CLIPS DESECHABLES TALLA M | UNIDAD
79 | CÓDIGO NUEVO | 42312201 42291600 42294215 | CARTUCHO DE CLIPS DESECHABLES TALLA M/L | CARTUCHO DE CLIPS DESECHABLES TALLA M/L | UNIDAD
80 | CÓDIGO NUEVO | 42312201 42291600 42294216 | CARTUCHO DE CLIPS DESECHABLES TALLA L | CARTUCHO DE CLIPS DESECHABLES TALLA L | UNIDAD
81 | CÓDIGO NUEVO | 42312201 42291600 42294217 | TRÓCAR ÓPTICO DE 8MM, ESTÁNDAR, CON FIJACIÓN | TRÓCAR ÓPTICO DE 8MM, ESTÁNDAR, CON FIJACIÓN. DESECHABLE. UNICO USO . EMPAQUE INDIVIDUAL. COMPONENTES COMPLETOS PARA USO Y FUNCIONAMIENTO. | UNIDAD
82 | CÓDIGO NUEVO | 42312201 42291600 42294218 | TRÓCAR CON CUCHILLA DE 8MM, ESTÁNDAR, CON FIJACIÓN | TRÓCAR CON CUCHILLA DE 8MM, ESTÁNDAR, CON FIJACIÓN. DESECHABLE. UNICO USO . EMPAQUE INDIVIDUAL. COMPONENTES COMPLETOS PARA USO Y FUNCIONAMIENTO. | UNIDAD
83 | CÓDIGO NUEVO | 42312201 42291600 42294220 | ANTENA MICROONDAS 15CM | ANTENA MICROONDAS 15CM | UNIDAD
84 | CÓDIGO NUEVO | 42312201 42291600 42294221 | ANTENA MICROONDAS 20CM | ANTENA MICROONDAS 20CM | UNIDAD
85 | CÓDIGO NUEVO | 42312201 42291600 42294222 | ANTENA MICROONDAS 30CM | ANTENA MICROONDAS 30CM | UNIDAD
LOTE No. 109 | OTROS INSUMOS LAPAROSCOPIA |  |  |  | CIRUGIA GENERAL
ITEM | CÓDIGO INTERNO | CÓDIGO UNSPCS | DESCRIPCION | ESPECIFICACIÓN TÉCNICA | UNIDAD DE MEDIDA
1 | 1196430162 | 42294213 | DISPOSITIVO PARA CIRUGIA POR PUERTO UNICO, SE COMPONE DE UNA CUBIERTA DE GELSEAL CON UNA LLAVE DE INSUFLACION Y UNA DE EVAC UACION DE HUMO, ETC. SISTEMA GELPOINT. | DISPOSITIVO PARA CIRUGIA POR PUERTO UNICO, SE COMPONE DE UNA CUBIERTA DE GELSEAL CON UNA LLAVE DE INSUFLACION Y UNA DE EVACUACION DE HUMO,UN DISPOSITIVO PARA RETRACCION DE INCISIONES Y PROTECCION DE HERIDAS ALEXIS CON CUERDA , ESCUDO PROTECTOR DE ALEXIS, 3 CANULAS DE 5/10 MM Y 1 CANULA 5/12MM CON VALVULA DE INSUFLACION Y 1 OBTURADOR SEPARADOR . CON DISPONIBILIDAD DE APOYO TECNOLOGICO DE GENERADOR CON CARRO DE TRANSPORTE DEL MISMO GPARA EL USO DE LOS INSUMOS Y/O DISPOSITIVOS | UNIDAD
2 | 1196430348 | 42294213 | DISPOSITIVO DE ACCESO LAPAROSCOPICO ABDOMINAL, PARA PERMITIR EL ACCESO DE LA MANO DEL CIRUJANO Y EL INSTRUMENTAL, CONSERVANDO EL NEUMOPERITONEO DURANTE LA CIRUGIA LAPAROSCOPICA. | DISPOSITIVO DE ACCESO LAPAROSCOPICO ABDOMINAL, PARA PERMITIR EL ACCESO DE LA MANO DEL CIRUJANO Y EL INSTRUMENTAL, CONSERVANDO EL NEUMOPERITONEO DURANTE LA CIRUGIA LAPAROSCOPICA.SE COMPONE DE UNA CUBIERTA GELSEAL , UNA DISPOSITIVO PARA PARA RETRACCION DE INCISICIONES Y PROTECCION DE HERIDAS ALEXIS , UNA PLANTILLA DE INCISION, Y UN MARCADOR CUTANEO. CON DISPONIBILIDAD DE APOYO TECNOLOGICO DE GENERADOR CON CARRO DE TRANSPORTE DEL MISMO GPARA EL USO DE LOS INSUMOS Y/O DISPOSITIVOS | UNIDAD
3 | 1196430349 | 42294213 | PORTADORA UNIVERSAL DE CLIPS X 5MM EPIX | DISPOSITIVO DE CARGA DE RESORTE CON MECANISMO PARA ASEGURAR LA ENTREGA Y CIERRE CONSISTENTE DEL CLIP. DISEÑADO PARA USAR UNICAMENTE CON TROCARES DE 5MM O TROCARES DE MAYOR DIAMETRO DE OTRAS MARCAS, TECNOLOGIA Ti Gold PARA REDUCIR EL REBOTE DEL CLIP Y MEJORAR LA RETENCION Y SEGURIDAD, TIENE 20 CLIPS M/L Y LOS 3 ULTIMOS SON DE UN COLOR DIFERENCIAL CON DISPONIBILIDAD DE APOYO TECNOLOGICO DE GENERADOR CON CARRO DE TRANSPORTE DEL MISMO GPARA EL USO DE LOS INSUMOS Y/O DISPOSITIVOS | UNIDAD
4 | 1196430192 | 42294213 | SISTEMA DE RECOLECCION DE ESPECÍMENES DE 10MM INZII | BOLSA EXTRACTORA CON DISEÑO GEOMETRICO MAS ANCHO QUE FACILITA LA COLOCACION DEL ESPÉCIMEN DENTRO DE LA BOLSA. PARA PASO CON TROCARES DE 11 Y 12 MMIDE 10X12,7 CM (4 X 5 PULG)TIENE UN VOLUMEN DE 215ML. CON DISPONIBILIDAD DE APOYO TECNOLOGICO DE GENERADOR CON CARRO DE TRANSPORTE DEL MISMO GPARA EL USO DE LOS INSUMOS Y/O DISPOSITIVOS | UNIDAD
5 | 1196430193 | 42294213 | SISTEMA DE RECOLECCION DE ESPECÍMENES DE 12-15MM INZII | BOLSA EXTRACTORA CON DISEÑO GEOMETRICO MAS ANCHO QUE FACILITA LA COLOCACION DEL ESPÉCIMEN DENTRO DE LA BOLSA. PARA PASO CON TROCARES DE 12/15MM.TIENE UN TAMAÑO DE 19.05 CMX24.13CM PULGADAS Y UN VOLUMEN DE 1600ML. CON DISPONIBILIDAD DE APOYO TECNOLOGICO DE GENERADOR CON CARRO DE TRANSPORTE DEL MISMO GPARA EL USO DE LOS INSUMOS Y/O DISPOSITIVOS | UNIDAD
6 | 1196430191 | 42294213 | SISTEMA DE RECOLECCION DE ESPECÍMENES DE 5MM INZII | BOLSA EXTRACTORA CON DISEÑO GEOMETRICO MAS ANCHO QUE FACILITA LA COLOCACION DEL ESPÉCIMEN DENTRO DE LA BOLSA. TIENE UNA DIMENSION DE 4X4,5 PULGADAS Y UN VOLUMEN DE 180 ML. CON DISPONIBILIDAD DE APOYO TECNOLOGICO DE GENERADOR CON CARRO DE TRANSPORTE DEL MISMO GPARA EL USO DE LOS INSUMOS Y/O DISPOSITIVOS | UNIDAD
7 | 1196430344 | 42294213 | SISTEMA TROCAR KII CON CUCHILLA PROTEGIDA, FIJACION AVANZADA DE 11MMX100MM(1 CANULA DE FIJACION AVANZADA, OBTURADOR CUCHILLA PLANA PROTEGIDA+SELLO KII Y VALVULA PARA GAS) | DISPOSITIVO ESTERIL , CONSITUIDO POR UN OBTURADOR DE PUNTA CORTANTE CON CUCHILLA PLANA PROTEGIDA, CAMISA CON FIJACION AVANZADA DE 11MMX100MM .CON DISCO DE RETENCION Y BALON DE DISECCION. CON DISPONIBILIDAD DE APOYO TECNOLOGICO DE GENERADOR CON CARRO DE TRANSPORTE DEL MISMO GPARA EL USO DE LOS INSUMOS Y/O DISPOSITIVOS | UNIDAD
8 | 1196430345 | 42294213 | SISTEMA TROCAR KII CON CUCHILLA PROTEGIDA,LISO, FIJACION AVANZADA DE 12MMX100MM(1 CANULA FIJACION AVANZADA, OBTURADOR CUCHILLA PLANA PROTEGIDA+SELLO KII Y VALVULA PARA GAS) | DISPOSITIVO ESTERIL , CONSITUIDO POR UN OBTURADOR DE PUNTA CORTANTE CON CUCHILLA PLANA PROTEGIDA,CAMISA CON FIJACION AVANZADA DE 12MMX100MM CON DISCO DE RETENCION Y BALON DE DISECCION. CON DISPONIBILIDAD DE APOYO TECNOLOGICO DE GENERADOR CON CARRO DE TRANSPORTE DEL MISMO GPARA EL USO DE LOS INSUMOS Y/O DISPOSITIVOS | UNIDAD
9 | 1196430343 | 42294213 | SISTEMA TROCAR KII CON CUCHILLA PROTEGIDA,FIJACION AVANZADA DE 5MMX100MM(1 CANULA FIJACION AVANZADA, OBTURADOR CUCHILLA PLANA PROTEGIDA+SELLO KII Y VALVULA PARA GAS) | DISPOSITIVO ESTERIL CON OBTURADOR DE PUNTA CORTANTE CON CUCHILLA PLANA PROTEGIDA, CANULA DE FIJACION AVANZADA DE 5MMX100MM CON DISCO DE RETENCION Y BALON DE RETENCION LIBRE DE LATEX. CON DISPONIBILIDAD DE APOYO TECNOLOGICO DE GENERADOR CON CARRO DE TRANSPORTE DEL MISMO GPARA EL USO DE LOS INSUMOS Y/O DISPOSITIVOS | UNIDAD
10 | 1196430341 | 42294213 | SISTEMA TROCAR KII FIOS PRIMERA ENTRADA CON CANULA ROSCADA EN Z DE 12MMX100MM | DISPOSITIVO ESTERIL CON OBTURADOR DE PUNTA ATRAUMATICA TIPO SEPARADOR OPTICO, APERTURA SPACEGUARD EN LA PUNTA, CAMISA ROSCA EN Z Y UN SELLO TIPO KII DE 12MMX100MM. CON DISPONIBILIDAD DE APOYO TECNOLOGICO DE GENERADOR CON CARRO DE TRANSPORTE DEL MISMO GPARA EL USO DE LOS INSUMOS Y/O DISPOSITIVOS | UNIDAD
11 | 1196430347 | 42294213 | SISTEMA TROCAR KII FIOS, PRIMERA ENTRADA, CANULA ROSCADA EN Z DE 11MMX100MM. PAQUETE X1 CANULAS ROSCADA EN Z +OBTURADOR OPTICO SIN CUCHILLA CON PUERTO PARA LENTE +SELLO KII Y VALVULA PARA GAS. | DISPOSITIVO ESTERIL CON OBTURADOR DE PUNTA ATRAUMATICA TIPO SEPARADOR OPTICO, APERTURA SPACEGUARD EN LA PUNTA, CAMISA ROSCA EN Z Y UN SELLO TIPO KII DE 11MMX100MM. CON DISPONIBILIDAD DE APOYO TECNOLOGICO DE GENERADOR CON CARRO DE TRANSPORTE DEL MISMO GPARA EL USO DE LOS INSUMOS Y/O DISPOSITIVOS | UNIDAD
12 | 1196430346 | 42294213 | SISTEMA TROCAR KII CON CUCHILLA PROTEGIDA CANULA ROSCADA EN Z DE 5MMX100MM. PAQUETE X 2CANULAS ROSCADAS EN Z + 2SELLOS KII CON VALVULAS PARA GAS, 1 OBTURADOR. | DISPOSITIVO ESTERIL CON OBTURADOR DE PUNTA CORTANTE CON CUCHILLA PROTEGIDA, CAMISA ROSCA EN Z Y UN SELLO TIPO KII. PAQUETE POR 2 CANULAS ROSCADA EN Z Y 1 OBTURADOR CON CUCHILLA DE 5X100MM . CON DISPONIBILIDAD DE APOYO TECNOLOGICO DE GENERADOR CON CARRO DE TRANSPORTE DEL MISMO GPARA EL USO DE LOS INSUMOS Y/O DISPOSITIVOS | UNIDAD
13 | 1196430167 | 42294213 | SISTEMA TROCAR KII CON CUCHILLA PROTEGIDA 5X100MM ROSCA EN Z | DISPOSITIVO ESTERIL CON OBTURADOR DE PUNTA CORTANTE SISTEMA TROCAR KII CON CUCHILLA PROTEGIDA 5X100MM ( 1 CANULA ROSCA EN Z , OBTURADOR CUCHILLA PLANA +SELLO KII Y VALVULA PARA GAS) . CON DISPONIBILIDAD DE APOYO TECNOLOGICO DE GENERADOR CON CARRO DE TRANSPORTE DEL MISMO GPARA EL USO DE LOS INSUMOS Y/O DISPOSITIVOS | UNIDAD
14 | 1196430169 | 42294213 | SISTEMA TROCAR KII CON CUCHILLA PROTEGIDA DE 12 MMX100MM | DISPOSITIVO ESTERIL KII CON OBTURADOR DE CUCHILLA PUNTA CORTANTE PROTEGIDA 12X100MM ,( 1 CANULA ROSCA EN Z + 1 OBTURADOR CUCHILLA PLANA ) SELLO KII Y VALVULA PARA GAS. CON DISPONIBILIDAD DE APOYO TECNOLOGICO DE GENERADOR CON CARRO DE TRANSPORTE DEL MISMO GPARA EL USO DE LOS INSUMOS Y/O DISPOSITIVOS | UNIDAD
15 | 1196430342 | 42294213 | SISTEMA TROCAR KII OPTICO SEPARADOR FIJACION AVANZADA DE 5MMX100MM | DISPOSITIVO ESTERIL CON OBTURADOR DE PUNTA ATRAUMATICA TIPO SEPARADOR OPTICO, CANULA DE FIJACION AVANZADA LISA CON DISCO DE RETENCION Y BALON DE RETENCION LIBRE SDE LATEX, 5X100MM. CON DISPONIBILIDAD DE APOYO TECNOLOGICO DE GENERADOR CON CARRO DE TRANSPORTE DEL MISMO GPARA EL USO DE LOS INSUMOS Y/O DISPOSITIVOS | UNIDAD
16 | 1196430521 | 42294213 | TROCAR 15MM CON REDUCTORES DE 5MM y 12MM INCLUIDO | TROCAR 15MM CON REDUCTORES DE 5MM y 12MM INCLUIDO. CON DISPONIBILIDAD DE APOYO TECNOLOGICO DE GENERADOR CON CARRO DE TRANSPORTE DEL MISMO GPARA EL USO DE LOS INSUMOS Y/O DISPOSITIVOS | UNIDAD
17 | CÓDIGO NUEVO | 42294213 | SISTEMA TROCAR CANULA ROSCADA EN Z DE 5MMX55MM DUAL 2 CANULAS Y 1 OBTURADOR OPTICO . | DISPOSITIVO ESTERIL CON OBTURADOR DE PUNTA TIPO SEPARADOR OPTICO CANULA ROSCA EN Z DE 5X55MM (2 CANULAS Y 1 OBTURADOR TIPO SEPARADOR OPTICO). CON DISPONIBILIDAD DE APOYO TECNOLOGICO DE GENERADOR CON CARRO DE TRANSPORTE DEL MISMO GPARA EL USO DE LOS INSUMOS Y/O DISPOSITIVOS | UNIDAD
18 | CÓDIGO NUEVO | 42294213 | SISTEMA TROCAR KII CANULA ROSCADA EN Z DE 5MMX55MM. PAQUETE X1 CANULA ROSCADA EN Z +OBTURADOR CON CUCHILLA +SELLO KII Y VALVULA PARA GAS. | DISPOSITIVO ESTERIL CON OBTURADOR DE PUNTA CORTANTE CON CUCHILLA PLANA PROTEGIDA DE 5X55MM, UNA CAMISA ROSCADA Z Y UN SELLO TIPO KII. CON DISPONIBILIDAD DE APOYO TECNOLOGICO DE GENERADOR CON CARRO DE TRANSPORTE DEL MISMO GPARA EL USO DE LOS INSUMOS Y/O DISPOSITIVOS | UNIDAD
19 | CÓDIGO NUEVO | 42294213 | SISTEMA TROCAR KII FIOS FIJACION AVANZADA DE 5MMX75MMMM(2 CANULAS FIJACION AVANZADA Y 1 OBTURADOR OPTICO +SELLO KII Y VALVULA PARA GAS) | DISPOSITIVO ESTERIL CON OBTURADOR DE PUNTA ATRAUMATICA TIPO SEPARADOR OPTICO, APERTURA SPACEGUARD EN LA PUNTA, CANULA LISA/FIJACION AVANZADA DE 5X75MM( 2 CANULAS Y 1 OBTURADOR) . CON DISPONIBILIDAD DE APOYO TECNOLOGICO DE GENERADOR CON CARRO DE TRANSPORTE DEL MISMO GPARA EL USO DE LOS INSUMOS Y/O DISPOSITIVOS | UNIDAD
20 | CÓDIGO NUEVO | 42294213 | DISPOSITIVO PARA CIRUGIA RECTAL POR UNICO PUERTO, SE COMPONE DE UNA CUBIERTA DE GELSEAL CON UNA LLAVE DE INSUFLACION Y UNA DE EVACUACION DE HUMO, UN CANAL DE ACCESO Y 4 PUERTOS DE ACCESO, UN OBTURADOR, UNA BOLSA ESTABILIZADORA ETC.. | DISPOSITIVO PARA CIRUGIA RECTAL POR PUERTO UNICO, SE COMPONE DE UNA CUBIERTA DE GELSEAL CON UNA LLAVE DE INSUFLACION Y UNA DE EVACUACION DE HUMO, 1 CANAL DE ACCESO , 1 INTRODUCTOR, 3 CANULAS10 MM Y 1 CANULA PARA DISPOSITIVO PARA NEUMO, 1 OBTURADOR Y 1 BOLSA DE ESTABILIZACION DE INSUFLACION .ETC. CON DISPONIBILIDAD DE APOYO TECNOLOGICO DE GENERADOR CON CARRO DE TRANSPORTE DEL MISMO GPARA EL USO DE LOS INSUMOS Y/O DISPOSITIVOS | UNIDAD
21 | CÓDIGO NUEVO | 42294213 | TIJERA LAPAROSCOPICA DE LAPAROSCOPICA DESECHABLE. | DISPOSITIVO ESTERIL, TIJERA LAPAROSCOPICA CON HOJAS DOBLE FILO, ALTO GRADO DE ACERO , BAJO PERFIL, MATERIAL LIBRE DE LATEX, CON CONECTOR MONOPOLAR , INSERTOS SUAVES EN SU MANGO DE 5MM DE 35-45CM. CON DISPONIBILIDAD DE APOYO TECNOLOGICO DE GENERADOR CON CARRO DE TRANSPORTE DEL MISMO GPARA EL USO DE LOS INSUMOS Y/O DISPOSITIVOS | UNIDAD
22 | CÓDIGO NUEVO | 42294213 | PINZA GRASPER ATRAUMATICA LAPAROSCOPICA DESECHABLE | DISPOSITIVO ESTERIL.PINZA GRASPER ATRAUMATICA DE UN SOLO USO QUE POSEE EN EL EXTREMO DE SUS MANDIBULAS ALMOHADILLAS EN LATIS QUE GARANTIZAN UNA TRACCION ATRAUMATICA Y MEJOR MANIPULACION DEL TEJIDO, 5MM DE 35-45CM . CON DISPONIBILIDAD DE APOYO TECNOLOGICO DE GENERADOR CON CARRO DE TRANSPORTE DEL MISMO GPARA EL USO DE LOS INSUMOS Y/O DISPOSITIVOS | UNIDAD
23 | CÓDIGO NUEVO | 42294213 | SISTEMA DE IRRIGACION SUCCION LAPAROSCOPICO DESECHABLE | DISPOSITIVO ESTERIL,CANULA DE SUCCION IRRIGACION CON DISEÑO ERGONOMICO CON MANGUERAS DE IRRIGACION-SUCCION , VALVULA TRANSPARENTE PARA LA VISUALIZACION SIN OBSTACULOS . CON DISPONIBILIDAD DE APOYO TECNOLOGICO DE GENERADOR CON CARRO DE TRANSPORTE DEL MISMO GPARA EL USO DE LOS INSUMOS Y/O DISPOSITIVOS | UNIDAD
24 | CÓDIGO NUEVO | 42291600 | PINZA DE SELLADO Y CORTE PARA CIRUGIA ABIERTA. PINZA BIPOLAR AVANZADA CON SISTEMA INTELIGENTE INTEGRADO EN EL CONECTOR | PINZA DE SELLADO DE VASOS Y CORTE HASTA 7 MM, PARA CIRUGIA ABIERTA , LONGITUD DE SELLADO DE 40 MM Y LONGITUD DE CORTE DE 38MM ,ROTACION DEL EJE DE 180° CON LLAVE DEL DISPOSITIVO CON INTELIGENCIA INTEGRADA. CON DISPONIBILIDAD DE APOYO TECNOLOGICO DE GENERADOR CON CARRO DE TRANSPORTE DEL MISMO GPARA EL USO DE LOS INSUMOS Y/O DISPOSITIVOS | UNIDAD
25 | CÓDIGO NUEVO | 42291600 | PINZA DE SELLADO Y CORTE CABEZA Y CUELLO. PINZA BIPOLAR AVANZADA CON SISTEMA INTELIGENTE INTREGRADO EN EL CONESCTOR | PINZA DE SELLADO DE VASOS Y CORTE HASTA 7 MM, PARA CIRUGIA ABIERTA , LONGITUD DE SELLADO DE 17MM Y DE CORTE DE 15MM , CON LLAVE DEL DISPOSITIVO CON INTELIGENCIA INTEGRADA. CON DISPONIBILIDAD DE APOYO TECNOLOGICO DE GENERADOR CON CARRO DE TRANSPORTE DEL MISMO GPARA EL USO DE LOS INSUMOS Y/O DISPOSITIVOS | UNIDAD
26 | CÓDIGO NUEVO | 42291600 | PINZA DE SELLADO Y CORTE DE LAPAROSCOPIA DE 5 MM BIPOLAR AVANZADA CON SISTEMA INTELIGENTE INTREGRADO EN EL CONESCTOR | PINZA DE SELLADO DE VASOS Y CORTE HASTA 7 MM PARA CIRUGIA LAPAROSCOPICA DE 5 MM DE 37-44 CM ,LONGITUD DE SELLADO DE 20MM Y DE CORTE DE 18 MM , CON LLAVE CON INTELIGENCIA INTEGRADA . CON DISPONIBILIDAD DE APOYO TECNOLOGICO DE GENERADOR CON CARRO DE TRANSPORTE DEL MISMO GPARA EL USO DE LOS INSUMOS Y/O DISPOSITIVOS | UNIDAD
27 | CÓDIGO NUEVO | 42291600 | PINZA DE SELLADO Y CORTE PARA CIRUGIA LAPAROSCOPICA MARYLAND BIPOLAR AVANZADA CON SISTEMA INTELIGENTE INTREGRADO EN EL CONESCTOR | PINZA DE SELLADO DE VASOS Y CORTE HASTA 7 MM PARA CIRUGIA LAPAROSCOPICA DE5MM DE 37-44 CM, ,LONGITUD DE SELLADO 20 MM Y DE CORTE DE 18 MM ,ROTACION DEL EJE DE 360° CON LLAVE DEL DISPOSITIVO CON INTELIGENCIA INTEGRADA. CON DISPONIBILIDAD DE APOYO TECNOLOGICO DE GENERADOR CON CARRO DE TRANSPORTE DEL MISMO GPARA EL USO DE LOS INSUMOS Y/O DISPOSITIVOS | UNIDAD
28 | CÓDIGO NUEVO | 42291600 | PINZA DE SELLADO Y CORTE PARA CIRUGIA ABIERTA MARYLAND BIPOLAR AVANZADA CON SISTEMA INTELIGENTE INTREGRADO EN EL CONESCTOR | PINZA DE SELLADO DE VASOS Y CORTE HASTA 7 MM PARA CIRUGIA ABIERTA DE 5 MM DE 23 CM ,LONGITUD DE SELLADO 20 MM Y DE CORTE DE 18 MM , ROTACION DEL EJE DE 360°CON LLAVE DEL DISPOSITIVO CON INTELIGENCIA INTEGRADA. CON DISPONIBILIDAD DE APOYO TECNOLOGICO DE GENERADOR CON CARRO DE TRANSPORTE DEL MISMO GPARA EL USO DE LOS INSUMOS Y/O DISPOSITIVOS | UNIDAD
LOTE No. 110 | MALLAS CIRUGIA GENERAL |  |  |  | CIRUGIA GENERAL
ITEM | CÓDIGO INTERNO | CÓDIGO UNSPCS | DESCRIPCION | ESPECIFICACIÓN TÉCNICA | UNIDAD DE MEDIDA
1 | CÓDIGO NUEVO | 42295500 | MALLA DE MONOFILAMENTO DE POLIPROPILENO 10X15 cm | MALLA ESTA FABRICADA CON MONOFILAMENTO DE POLIPROPILENO TEJIDO DE 10X15 CM | UNIDAD
2 | CÓDIGO NUEVO | 42295500 | MALLA DE MONOFILAMENTO DE POLIPROPILENO 15X15CM | MALLA ESTA FABRICADA CON MONOFILAMENTO DE POLIPROPILENO TEJIDO DE 15X15 CM | UNIDAD
3 | CÓDIGO NUEVO | 42295500 | MALLA DE MONOFILAMENTO DE POLIPROPILENO 10X15CM | MALLA DE MONOFILAMENTOS DE POLIPROPILENO SUAVE PLANA DE 10X15CM , ESTERIL,PESO: 43.7 G/M2 TAMAÑO DEL PORO 24.6 (10-4 INCH2)/ ( 1,58 MM2) CONTRACCIÓN DE LA MALLA: 6,4 % - 8,4%. | UNIDAD
4 | CÓDIGO NUEVO | 42295500 | MALLA DE MONOFILAMENTO DE POLIPROPILENO 15X15CM | MALLA DE MONOFILAMENTOS DE POLIPROPILENO SUAVE PLANA DE 15CMX15CM , ESTERIL,PESO: 43.7 G/M2 TAMAÑO DEL PORO 24.6 (10-4 INCH2)/ ( 1,58 MM2) CONTRACCIÓN DE LA MALLA: 6,4 % - 8,4%. | UNIDAD
5 | CÓDIGO NUEVO | 42295500 | MALLA DE MONOFILAMENTO DE POLIPROPILENO 30X30CM | MALLA DE MONOFILAMENTOS DE POLIPROPILENO SUAVE PLANA DE 30X30CM , ESTERIL,PESO: 43.7 G/M2 TAMAÑO DEL PORO 24.6 (10-4 INCH2)/ ( 1,58 MM2) CONTRACCIÓN DE LA MALLA: 6,4 % - 8,4%. | UNIDAD
6 | CÓDIGO NUEVO | 42295500 | MALLA DE MONOFILAMENTO POLIPROPILENO DE POROS GRANDES DE FORMA ANATOMICA LIGHT M DERECHA | MALLA ANATOMICA DE MONOFILAMENTO DE PROPILENO CON DISEÑO DE POROS GRANDES , CONSTRUCCION QUE PERMITE UNA INMEDIATA RESPUESTA FIBROBLASTICA A TRAVES DE LOS INTERTICIOS DE LA MALLA. SU DISEÑO TRIDIMENSIONAL CON BORDE TERMOSELLADO, BORDE MEDIAL SUPERIOR REDONDEADO , BORDE LATERAL CONICO PARA FACILITAR SU ALINEACION Y CRESTA QUE CORRESPONDE AL EJE DEL LIGAMENTO INGUINAL , SE ADAPTA A LA L ANATOMIA INGUINAL QUE CON EL MARCADOR (M) DE ORIENTACION MEDIAL Y UNA FLECHA INDICADORA, FACILITA SU COLOCACION.TAMAÑO DEL PORO 26,0 : (10-4INCH2) / (1.67MM2)PESO : 40.3 G/M2 , TALLA M DERECHA 7.9X13.4CM | UNIDAD
7 | CÓDIGO NUEVO | 42295500 | MALLA DE MONOFILAMENTO DE POLIPROPILENO DE POROS GRANDES DE FORMA ANATOMICA LIGHT M IZQUIERDA | MALLA ANATOMICA DE MONOFILAMENTO DE PROPILENO CON DISEÑO DE POROS GRANDES , CONSTRUCCION QUE PERMITE UNA INMEDIATA RESPUESTA FIBROBLASTICA A TRAVES DE LOS INTERTICIOS DE LA MALLA. SU DISEÑO TRIDIMENSIONAL CON BORDE TERMOSELLADO, BORDE MEDIAL SUPERIOR REDONDEADO , BORDE LATERAL CONICO PARA FACILITAR SU ALINEACION Y CRESTA QUE CORRESPONDE AL EJE DEL LIGAMENTO INGUINAL , SE ADAPTA A LA L ANATOMIA INGUINAL QUE CON EL MARCADOR (M) DE ORIENTACION MEDIAL Y UNA FLECHA INDICADORA, FACILITA SU COLOCACION.TAMAÑO DEL PORO : 26.0 (10-4INCH2) / (1.67MM2)PESO : 40.3 G/M2 , TALLA M IZQUIERDA DERECHA 7.9X13.4CM | UNIDAD
8 | CÓDIGO NUEVO | 42295500 | MALLA DE MONOFILAMENTO POLIPROPILENO DE POROS GRANDES DE FORMA ANATOMICA LIGHT L DERECHA | MALLA ANATOMICA DE MONOFILAMENTO DE PROPILENO CON DISEÑO DE POROS GRANDES , CONSTRUCCION QUE PERMITE UNA INMEDIATA RESPUESTA FIBROBLASTICA A TRAVES DE LOS INTERTICIOS DE LA MALLA. SU DISEÑO TRIDIMENSIONAL CON BORDE TERMOSELLADO, BORDE MEDIAL SUPERIOR REDONDEADO , BORDE LATERAL CONICO PARA FACILITAR SU ALINEACION Y CRESTA QUE CORRESPONDE AL EJE DEL LIGAMENTO INGUINAL , SE ADAPTA A LA L ANATOMIA INGUINAL QUE CON EL MARCADOR (M) DE ORIENTACION MEDIAL Y UNA FLECHA INDICADORA, FACILITA SU COLOCACION.TAMAÑO DEL PORO : 26.0 (10-4INCH2) / (1.67MM2)PESO : 40.3 G/M2 , TALLA L DERECHA 10.3CMX15.7CM | UNIDAD
9 | CÓDIGO NUEVO | 42295500 | MALLA DE MONOFILAMENTO DE POLIPROPILENO DE POROS GRANDES DE FORMA ANATOMICA LIGHT L IZQUIERDA | MALLA ANATOMICA DE MONOFILAMENTO DE PROPILENO CON DISEÑO DE POROS GRANDES , CONSTRUCCION QUE PERMITE UNA INMEDIATA RESPUESTA FIBROBLASTICA A TRAVES DE LOS INTERTICIOS DE LA MALLA. SU DISEÑO TRIDIMENSIONAL CON BORDE TERMOSELLADO, BORDE MEDIAL SUPERIOR REDONDEADO , BORDE LATERAL CONICO PARA FACILITAR SU ALINEACION Y CRESTA QUE CORRESPONDE AL EJE DEL LIGAMENTO INGUINAL , SE ADAPTA A LA L ANATOMIA INGUINAL QUE CON EL MARCADOR (M) DE ORIENTACION MEDIAL Y UNA FLECHA INDICADORA, FACILITA SU COLOCACION.TAMAÑO DEL PORO :26,0 (10-4INCH2) / (1.67MM2)PESO : 40.3 G/M2 , TALLA L IZQUIERDA 10.3CMX15.7CM | UNIDAD
10 | CÓDIGO NUEVO | 42295500 | MALLA DE MONOFILAMENTO POLIPROPILENO DE POROS GRANDES DE FORMA ANATOMICA LIGHT XL DERECHA | MALLA ANATOMICA DE MONOFILAMENTO DE PROPILENO CON DISEÑO DE POROS GRANDES , CONSTRUCCION QUE PERMITE UNA INMEDIATA RESPUESTA FIBROBLASTICA A TRAVES DE LOS INTERTICIOS DE LA MALLA. SU DISEÑO TRIDIMENSIONAL CON BORDE TERMOSELLADO, BORDE MEDIAL SUPERIOR REDONDEADO , BORDE LATERAL CONICO PARA FACILITAR SU ALINEACION Y CRESTA QUE CORRESPONDE AL EJE DEL LIGAMENTO INGUINAL , SE ADAPTA A LA L ANATOMIA INGUINAL QUE CON EL MARCADOR (M) DE ORIENTACION MEDIAL Y UNA FLECHA INDICADORA, FACILITA SU COLOCACION.TAMAÑO DEL PORO : (10-4INCH2) : 26.0 (1.67MM2)PESO : 40.3 G/M2 , TALLA X L DERECHA 12.2CMX17.0CM | UNIDAD
11 | CÓDIGO NUEVO | 42295500 | MALLA DE MONOFILAMENTO DE POLIPROPILENO DE POROS GRANDES DE FORMA ANATOMICA LIGHT XL IZQUIERDA | MALLA ANATOMICA DE MONOFILAMENTO DE PROPILENO CON DISEÑO DE POROS GRANDES , CONSTRUCCION QUE PERMITE UNA INMEDIATA RESPUESTA FIBROBLASTICA A TRAVES DE LOS INTERTICIOS DE LA MALLA. SU DISEÑO TRIDIMENSIONAL CON BORDE TERMOSELLADO, BORDE MEDIAL SUPERIOR REDONDEADO , BORDE LATERAL CONICO PARA FACILITAR SU ALINEACION Y CRESTA QUE CORRESPONDE AL EJE DEL LIGAMENTO INGUINAL , SE ADAPTA A LA L ANATOMIA INGUINAL QUE CON EL MARCADOR (M) DE ORIENTACION MEDIAL Y UNA FLECHA INDICADORA, FACILITA SU COLOCACION.TAMAÑO DEL PORO : 26,0 (10-4INCH2) / (1.67MM2)PESO : 40.3 G/M2 , TALLA XL IZQUIERDA 12.2CMX17.0CM | UNIDAD
12 | CÓDIGO NUEVO | 42295500 | MALLA PERMANENTE CON RECUBRIMIENTO BIORREABSORBIBLE PARA REPARACION DE HERNIA VENTRAL 7.6x15.2CM | MALLA PERMANENTE CON RECUBRIMIENTO BIORREABSORBIBLE, ESTA TEJIDA CON FIBRAS DE POLIPROPILENO DE 0.19 MM , RECUBIERTA CON UN HIDROGEL COMPUESTO POR HIALURONATO SODICO (HA), CARBOXIMETILCELULOSA(CMC) Y POLIETILENGLICOL (PEG) ABSORBIBLE UNIDOS CON FIBRAS DE ACIDO POLIGLICOLICO, TAMAÑO DE 7.6X15.2CM. PESO TOTAL DE LA MALLA : 234,1 G/M2 Y PESO POST ABSORCION DE LA MALLA : 100.6 G/M2.CONTRACCION DE LA MALLA 6,4%-8,4% | UNIDAD
13 | CÓDIGO NUEVO | 42295500 | MALLA PERMANENTE CON RECUBRIMIENTO BIORREABSORBIBLE PARA REPARACION DE HERNIA VENTRAL 10.2X20.3 CM | MALLA PERMANENTE CON RECUBRIMIENTO BIORREABSORBIBLE, ESTA TEJIDA CON FIBRAS DE POLIPROPILENO DE 0.19 MM , RECUBIERTA CON UN HIDROGEL COMPUESTO POR HIALURONATO SODICO (HA), CARBOXIMETILCELULOSA(CMC) Y POLIETILENGLICOL (PEG) ABSORBIBLE UNIDOS CON FIBRAS DE ACIDO POLIGLICOLICO, TAMAÑO DE 10.2 X 20.3CM. PESO TOTAL DE LA MALLA : 234,1 G/M2 Y PESO POST ABSORCION DE LA MALLA : 100.6 G/M2.CONTRACCION DE LA MALLA 6,4%-8,4% | UNIDAD
14 | CÓDIGO NUEVO | 42295500 | MALLA PERMANENTE CON RECUBRIMIENTO BIORREABSORBIBLE PARA REPARACION DE HERNIA VENTRAL 10.2X20.3 CM | MALLA PERMANENTE CON RECUBRIMIENTO BIORREABSORBIBLE, ESTA TEJIDA CON FIBRAS DE POLIPROPILENO DE 0.19 MM , RECUBIERTA CON UN HIDROGEL COMPUESTO POR HIALURONATO SODICO (HA), CARBOXIMETILCELULOSA(CMC) Y POLIETILENGLICOL (PEG) ABSORBIBLE UNIDOS CON FIBRAS DE ACIDO POLIGLICOLICO, TAMAÑO DE 10.2 X 20.3CM. PESO TOTAL DE LA MALLA : 234,1 G/M2 Y PESO POST ABSORCION DE LA MALLA : 100.6 G/M2. | UNIDAD
15 | CÓDIGO NUEVO | 42295500 | MALLA PERMANENTE CON RECUBRIMIENTO BIORREABSORBIBLE PARA REPARACION DE HERNIA VENTRAL 15.2X20.3 CM | MALLA PERMANENTE CON RECUBRIMIENTO BIORREABSORBIBLE, ESTA TEJIDA CON FIBRAS DE POLIPROPILENO DE 0.19 MM , RECUBIERTA CON UN HIDROGEL COMPUESTO POR HIALURONATO SODICO (HA), CARBOXIMETILCELULOSA(CMC) Y POLIETILENGLICOL (PEG) ABSORBIBLE UNIDOS CON FIBRAS DE ACIDO POLIGLICOLICO, TAMAÑO DE 15.2 X 20.3CM. PESO TOTAL DE LA MALLA : 234,1 G/M2 Y PESO POST ABSORCION DE LA MALLA : 100.6 G/M2.CONTRACCION MALLA 6,4%-8,4% | UNIDAD
16 | CÓDIGO NUEVO | 42295500 | MALLA PERMANENTECON RECUBRIMIENTO BIORREABSORBIBLE PARA REPARACION DE HERNIA VENTRAL 20.3X30.5CM | MALLA PERMANENTE CON RECUBRIMIENTO BIORREABSORBIBLE, ESTA TEJIDA CON FIBRAS DE POLIPROPILENO DE 0.19 MM , RECUBIERTA CON UN HIDROGEL COMPUESTO POR HIALURONATO SODICO (HA), CARBOXIMETILCELULOSA(CMC) Y POLIETILENGLICOL (PEG) ABSORBIBLE UNIDOS CON FIBRAS DE ACIDO POLIGLICOLICO, TAMAÑO DE 20.3X30.5CM. PESO TOTAL DE LA MALLA : 234,1 G/M2 Y PESO POST ABSORCION DE LA MALLA : 100.6 G/M2.CONTRACCION MALLA 6,4%-8,4% | UNIDAD
17 | CÓDIGO NUEVO | 42295500 | MALLA PERMANENTE CON RECUBRIMIENTO BIORREABSORBIBLE PARA REPARACION DE HERNIA VENTRAL 30.5X35.6CM | MALLA PERMANENTE CON RECUBRIMIENTO BIORREABSORBIBLE, ESTA TEJIDA CON FIBRAS DE POLIPROPILENO DE 0.19 MM , RECUBIERTA CON UN HIDROGEL COMPUESTO POR HIALURONATO SODICO (HA), CARBOXIMETILCELULOSA(CMC) Y POLIETILENGLICOL (PEG) ABSORBIBLE UNIDOS CON FIBRAS DE ACIDO POLIGLICOLICO, TAMAÑO DE 30.5X35.6CM. PESO TOTAL DE LA MALLA : 234,1 G/M2 Y PESO POST ABSORCION DE LA MALLA : 100.6 G/M2.CONTRACCION DE LA MALLA 6,4%-8,4% | UNIDAD
18 | CÓDIGO NUEVO | 42295500 | MALLA PERMANENTE CON RECUBRIMIENTO BIORREABSORBIBLE DE PERFIL BAJO CON SISTEMA DE POSICIONAMIENTO PARA REPARACION DE HERNIAS LAPAROSCOPICAS 10.2X15.2CM DE HERNIAS VENTRALES | MALLA PERMANENTE CON RECUBRIMIENTO BIORREABSORBIBLE , TEJIDA CON FIBRAS DE POLIPROPILENO DE 0.12 MM,RECUBIERTA CON UN HIDROGEL COMPUESTO POR HIALURONATO SODICO (HA), CARBOXIMETILCELULOSA(CMC)Y POLIETILENGLICOL (PEG)ABSORBIBLE UNIDOS CON FIBRAS DE ACIDO POLIGLICOLICO DE PERFIL BAJO CON SISTEMA DE POSICIONAMIENTO ACOPLADO Y EXTRAÍBLE, DISEÑADA PARA LA REPARACION LAPAROSCOPICAS DE HERNIAS VENTRALES , TIENE UN SISTEMA DE ECOPOSICIONAMIENTO PREINSTALADO CONSISTE EN UN GLOBO DE NYLON CON UN RECUBRIMIENTO TERMOPLÁSTICO DE POLIURETANO, UN TUBO DE INFLADO CONECTADO QUE VIENE PREINSTALADO EN LA MALLA VENTRALIGHT ST. TAMAÑO DE 10.2x15.2CM. PESO: CON HIDROGEL 212.8G/M2 - PESO: SIN HIDROGEL 51G/M2. | UNIDAD
19 | CÓDIGO NUEVO | 42295500 | MALLA PERMANENTE CON RECUBRIMIENTO BIORREABSORBIBLE DE PERFIL BAJO CON SISTEMA DE POSICIONAMIENTO PARA REPARACION DE HERNIAS LAPAROSCOPICAS 15.2X20.3CM | MALLA PERMANENTE CON RECUBRIMIENTO BIORREABSORBIBLE , TEJIDA CON FIBRAS DE POLIPROPILENO DE 0.12 MM,RECUBIERTA CON UN HIDROGEL COMPUESTO POR HIALURONATO SODICO (HA), CARBOXIMETILCELULOSA(CMC)Y POLIETILENGLICOL (PEG)ABSORBIBLE UNIDOS CON FIBRAS DE ACIDO POLIGLICOLICO DE PERFIL BAJO CON SISTEMA DE POSICIONAMIENTO ACOPLADO Y EXTRAÍBLE, DISEÑADA PARA LA REPARACION LAPAROSCOPICAS DE HERNIAS VENTRALES , TIENE UN SISTEMA DE ECOPOSICIONAMIENTO PREINSTALADO CONSISTE EN UN GLOBO DE NYLON CON UN RECUBRIMIENTO TERMOPLÁSTICO DE POLIURETANO Y UN TUBO INFLADO CONECTADO QUE VIENE PREINSTALADO EN LA MALLA VENTRALIGHT, TAMAÑO DE 15.2x20.3CM. PESO: CON HIDROGEL 212.8G/M2 - PESO: SIN HIDROGEL 51G/M2. | UNIDAD
20 | CÓDIGO NUEVO | 42295500 | MALLA PERMANENTE CON RECUBRIMIENTO BIORREABSORBIBLE DE PERFIL BAJO CON SISTEMA DE POSICIONAMIENTO PARA REPARACION DE HERNIAS LAPAROSCOPICAS 20.3CMX25.4CM | MALLA PERMANENTE CON RECUBRIMIENTO BIORREABSORBIBLE , TEJIDA CON FIBRAS DE POLIPROPILENO DE 0.12 MM,RECUBIERTA CON UN HIDROGEL COMPUESTO POR HIALURONATO SODICO (HA), CARBOXIMETILCELULOSA(CMC)Y POLIETILENGLICOL (PEG)ABSORBIBLE UNIDOS CON FIBRAS DE ACIDO POLIGLICOLICO DE PERFIL BAJO CON SISTEMA DE POSICIONAMIENTO ACOPLADO Y EXTRAÍBLE, DISEÑADA PARA LA REPARACION LAPAROSCOPICAS DE HERNIAS VENTRALES , TIENE UN SISTEMA DE ECOPOSICIONAMIENTO PREINSTALADO CONSISTE EN UN GLOBO DE NYLON CON UN RECUBRIMIENTO TERMOPLÁSTICO DE POLIURETANO Y UN TUBO DE INFLADO CONECTADO QUE VIENE PREINSTALADO EN LA MALLA VENTRALIGHT. TAMAÑO DE 20.3CMX25.4CM. PESO: CON HIDROGEL 212.8G/M2 - PESO: SIN HIDROGEL 51G/M2. | UNIDAD
21 | CÓDIGO NUEVO | 42295500 | MALLA PERMANENTE CON RECUBRIMIENTO BIORREABSORBIBLE DE PERFIL BAJO CON SISTEMA DE POSICIONAMIENTO PARA REPARACION DE HERNIAS LAPAROSCOPICAS 30.5CMX35.6CM | MALLA PERMANENTE CON RECUBRIMIENTO BIORREABSORBIBLE , TEJIDA CON FIBRAS DE POLIPROPILENO DE 0.12 MM,RECUBIERTA CON UN HIDROGEL COMPUESTO POR HIALURONATO SODICO (HA), CARBOXIMETILCELULOSA(CMC)Y POLIETILENGLICOL (PEG)ABSORBIBLE UNIDOS CON FIBRAS DE ACIDO POLIGLICOLICO DE PERFIL BAJO CON SISTEMA DE POSICIONAMIENTO ACOPLADO Y EXTRAÍBLE, DISEÑADA PARA LA REPARACION LAPAROSCOPICAS DE HERNIAS VENTRALES , TIENE UN SISTEMA DE ECOPOSICIONAMIENTO PREINSTALADO CONSISTE EN UN GLOBO DE NYLON CON UN RECUBRIMIENTO TERMOPLÁSTICO DE POLIURETANO Y UN TUBO DE INFLADO QUE VIENE PREINSTALADO EN LA MALLA VENTRALIGHT,TAMAÑO DE 30.5CMX35.6CM. PESO: CON HIDROGEL 212.8G/M2 - PESO: SIN HIDROGEL 51G/M2. | UNIDAD
22 | CÓDIGO NUEVO | 42295500 | MALLA PERMANENTE CON RECUBRIMIENTO BIORREARSORBIBLE DE BAJA DENSIDAD 10.2CMX15.2CM | MALLA PERMANENTE CON RECUBRIMIENTO BIORREABSORBIBLE , ES UNA PROTESIS ESTERIL FORMADA POR DOS COMPONENTES (REABSORBIBLE E IRREABSORBIBLE ) DISEÑADA PARA LA RECONSTRUCCION DE DEFICIENCIAS DE PARTES BLANDAS . LA MALLA VENTRALIGHT ST ESTA TEJIDA CON FIBRAS DE POLIPROPILENO (PP) DE 0.12MM , RECUBIERTA CON HIDROGEL COMPUESTO DE HIALURONATO SODICO (HA), CARBOXIMETILCELULOSA (CMC) Y POLIETILENGLICOL (PEG)ABSORBIBLE Y MODIFICADO QUIMICAMENTE UNIDAS ENTRE SI CON FIBRAS DE ACIDO POLIGLICOLICO (PGA).TAMAÑO 10.2X15.2CM | UNIDAD
23 | CÓDIGO NUEVO | 42295500 | MALLA PERMANENTE CON RECUBRIMIENTO BIORREARSORBIBLE DE BAJA DENSIDAD 15.2X20.3CM | MALLA PERMANENTE CON RECUBRIMIENTO BIORREABSORBIBLE , ES UNA PROTESIS ESTERIL FORMADA POR DOS COMPONENTES (REABSORBIBLE E IRREABSORBIBLE ) DISEÑADA PARA LA RECONSTRUCCION DE DEFICIENCIAS DE PARTES BLANDAS . LA MALLA VENTRALIGHT ST ESTA TEJIDA CON FIBRAS DE POLIPROPILENO (PP) DE 0.12MM , RECUBIERTA CON HIDROGEL COMPUESTO DE HIALURONATO SODICO (HA), CARBOXIMETILCELULOSA (CMC) Y POLIETILENGLICOL (PEG)ABSORBIBLE Y MODIFICADO QUIMICAMENTE UNIDAS ENTRE SI CON FIBRAS DE ACIDO POLIGLICOLICO (PGA).TAMAÑO 15.2X20.3CM | UNIDAD
24 | CÓDIGO NUEVO | 42295500 | MALLA PERMANENTE CON RECUBRIMIENTO BIORREARSORBIBLE DE BAJA DENSIDAD 15.2X25.4CM | MALLA PERMANENTE CON RECUBRIMIENTO BIORREABSORBIBLE , ES UNA PROTESIS ESTERIL FORMADA POR DOS COMPONENTES (REABSORBIBLE E IRREABSORBIBLE ) DISEÑADA PARA LA RECONSTRUCCION DE DEFICIENCIAS DE PARTES BLANDAS . LA MALLA VENTRALIGHT ST ESTA TEJIDA CON FIBRAS DE POLIPROPILENO (PP) DE 0.12MM , RECUBIERTA CON HIDROGEL COMPUESTO DE HIALURONATO SODICO (HA), CARBOXIMETILCELULOSA (CMC) Y POLIETILENGLICOL (PEG)ABSORBIBLE Y MODIFICADO QUIMICAMENTE UNIDAS ENTRE SI CON FIBRAS DE ACIDO POLIGLICOLICO (PGA).TAMAÑO 15.2X25.4CM | UNIDAD
25 | CÓDIGO NUEVO | 42295500 | MALLA PERMANENTE CON RECUBRIMIENTO BIORREARSORBIBLE DE BAJA DENSIDAD 20.3X25.4CM | MALLA PERMANENTE CON RECUBRIMIENTO BIORREABSORBIBLE , ES UNA PROTESIS ESTERIL FORMADA POR DOS COMPONENTES (REABSORBIBLE E IRREABSORBIBLE ) DISEÑADA PARA LA RECONSTRUCCION DE DEFICIENCIAS DE PARTES BLANDAS . LA MALLA VENTRALIGHT ST ESTA TEJIDA CON FIBRAS DE POLIPROPILENO (PP) DE 0.12MM , RECUBIERTA CON HIDROGEL COMPUESTO DE HIALURONATO SODICO (HA), CARBOXIMETILCELULOSA (CMC) Y POLIETILENGLICOL (PEG)ABSORBIBLE Y MODIFICADO QUIMICAMENTE UNIDAS ENTRE SI CON FIBRAS DE ACIDO POLIGLICOLICO (PGA).TAMAÑO 20.3X25.4CM | UNIDAD
26 | CÓDIGO NUEVO | 42295500 | MALLA PERMANENTE CON RECUBRIMIENTO BIORREARSORBIBLE DE BAJA DENSIDAD 30.5X35.6CM | MALLA PERMANENTE CON RECUBRIMIENTO BIORREABSORBIBLE , ES UNA PROTESIS ESTERIL FORMADA POR DOS COMPONENTES (REABSORBIBLE E IRREABSORBIBLE ) DISEÑADA PARA LA RECONSTRUCCION DE DEFICIENCIAS DE PARTES BLANDAS . LA MALLA VENTRALIGHT ST ESTA TEJIDA CON FIBRAS DE POLIPROPILENO (PP) DE 0.12MM , RECUBIERTA CON HIDROGEL COMPUESTO DE HIALURONATO SODICO (HA), CARBOXIMETILCELULOSA (CMC) Y POLIETILENGLICOL (PEG)ABSORBIBLE Y MODIFICADO QUIMICAMENTE UNIDAS ENTRE SI CON FIBRAS DE ACIDO POLIGLICOLICO (PGA).TAMAÑO 30.5X35.6CM | UNIDAD
27 | CÓDIGO NUEVO | 42295500 | MALLA PERMANENTE CON RECUBRIMIENTO BIORREABSORBIBLE DE PERFIL BAJO 4.3CM DE DIAMETRO. | MALLA PERMANENTE CON RECUBRIMIENTO BIORREABSORBIBLE DE PERFILBAJO DISEÑADA PARA LA REPARACION DE HERNIAS EPIGASTRICAS , UMBILICALES E INCISIONALES .EL PARCHE DE HERNIAS VENTRALEX ST ES UNA PROTESIS PARCIALMENTE REABSORBILE , AUTO EXPANSIBLE Y ESTERIL, CON RECUBRIMIENTO BIORREABSORBIBLE QUE CUENTA CON DOS CAPAS DISTINTAS DE LA MALLA COSIDAS ENTRE SI CON MONOFILAMENTO DE PTFE PARA FORMAR UN BOLSILLO Y UNA TIRA DE POSICIONAMIENTO .LA CAPA SUPERIOR ESTA FORMADA POR UNA MALLA DE MONOFILAMENTOS DE POLIPROPILENO , MIENTRAS QUE LA CAPA INFERIOR ES UNA MALLA DE COMPUESTO SEPRAMESH IP . TAMAÑO 4.3CM DE DIAMETRO. | UNIDAD
28 | CÓDIGO NUEVO | 42295500 | MALLA PERMANENTE CON RECUBRIMIENTO BIORREABSORBIBLE DE PERFIL BAJO 6.4CM DIAMETRO . | MALLA PERMANENTE CON RECUBRIMIENTO BIORREABSORBIBLE DE PERFILBAJO DISEÑADA PARA LA REPARACION DE HERNIAS EPIGASTRICAS , UMBILICALES E INCISIONALES .EL PARCHE DE HERNIAS VENTRALEX ST ES UNA PROTESIS PARCIALMENTE REABSORBILE , AUTOEXPANSIBLE Y ESTERIL, CON RECUBRIMIENTO BIORREABSORBIBLE QUE CUENTA CON DOS CAPAS DISTINTAS DE LA MALLA COSIDAS ENTRE SI CON MONOFILAMENTO DE PTFE PARA FORMAR UN BOLSILLO Y UNA TIRA DE POSICIONAMIENTO .LA CAPA SUPERIOR ESTA FORMADA POR UNA MALLA DE MONOFILAMENTOS DE POLIPROPILENO , MIENTRAS QUE LA CAPA INFERIOR ES UNA MALLA DE COMPUESTO SEPRAMESH IP . TAMAÑO 6.4CM DE DIAMETRO. | UNIDAD
29 | CÓDIGO NUEVO | 42295500 | MALLA PERMANENTE CON RECUBRIMIENTO BIORREABSORBIBLE DE PERFIL BAJO 8.0 CM DIAMETRO. | MALLA PERMANENTE CON RECUBRIMIENTO BIORREABSORBIBLE DE PERFILBAJO DISEÑADA PARA LA REPARACION DE HERNIAS EPIGASTRICAS , UMBILICALES E INCISIONALES .EL PARCHE DE HERNIAS VENTRALEX ST ES UNA PROTESIS PARCIALMENTE REABSORBILE , AUTOEXPANSIBLE Y ESTERIL, CON RECUBRIMIENTO BIORREABSORBIBLE QUE CUENTA CON DOS CAPAS DISTINTAS DE LA MALLA COSIDAS ENTRE SI CON MONOFILAMENTO DE PTFE PARA FORMAR UN BOLSILLO Y UNA TIRA DE POSICIONAMIENTO .LA CAPA SUPERIOR ESTA FORMADA POR UNA MALLA DE MONOFILAMENTOS DE POLIPROPILENO , MIENTRAS QUE LA CAPA INFERIOR ES UNA MALLA DE COMPUESTO SEPRAMESH IP . TAMAÑO 8.0 CM DE DIAMETRO. | UNIDAD
30 | CÓDIGO NUEVO | 42295500 | SISTEMA DE FIJACION REABSORBIBLE 30 FIJADORES | SISTEMA DE FIJACION REABSORBIBLE DE 30 FIJADORES REABSORBIBLES SINTETICOS,INDICADO PARA UNIR TEJIDOS BLANDOS Y FIJAR LA MALLA . LOS CIERRES O FIJADORES ESTÁN TEÑIDOS CON D & C VIOLETA N.º 2. EL EJE DEL SISTEMA DE FIJACIÓN REABSORBIBLE MIDE 36 CM DE LARGO, LOS FIJADORES MIDEN 6,7 MM DE LARGO Y ESTÁN FABRICADOS CON POLI(D,L)-LACTIDA. LOS EJES DEL INSTRUMENTO DE FIJACIÓN TIENEN UN DIÁMETRO EXTERNO DE 5 MM. EL DISPOSITIVO INCLUYE UN INDICADOR DE CIERRES SITUADO EN LA PARTE POSTERIOR DE LA PIEZA DE MANO.SON HUECOS PARA FACILITAR LA INTEGRACION AL TEJIDO. | UNIDAD
31 | CÓDIGO NUEVO | 42295500 | SISTEMA DE FIJACION REABSORBIBLE 15 FIJADORES | SISTEMA DE FIJACION REABSORBIBLE DE 15 FIJADORES REABSORBIBLES SINTETICOS,INDICADO PARA UNIR TEJIDOS BLANDOS Y FIJAR LA MALLA . LOS CIERRES O FIJADORES ESTÁN TEÑIDOS CON D & C VIOLETA N.º 2. EL EJE DEL SISTEMA DE FIJACIÓN REABSORBIBLE MIDE 36 CM DE LARGO, LOS FIJADORES MIDEN 6,7 MM DE LARGO Y ESTÁN FABRICADOS CON POLI(D,L)-LACTIDA. LOS EJES DEL INSTRUMENTO DE FIJACIÓN TIENEN UN DIÁMETRO EXTERNO DE 5 MM. EL DISPOSITIVO INCLUYE UN INDICADOR DE CIERRES SITUADO EN LA PARTE POSTERIOR DE LA PIEZA DE MANO.SON HUECOS PARA FACILITAR LA INTEGRACION AL TEJIDO. | UNIDAD
32 | CÓDIGO NUEVO | 42295500 | MALLA REABSORBIBLE CON UN REVESTIMIENTO DE HIDROGEL REABSORBIBLE PARA LA RECONSTRUCCION DE TEJIDOS BLANDOS 10CMX10CM | LA MALLA ST ES UNA MALLA SINTETICA COMPLETAMENTE REABSORBIBLE CON UN HIDROGEL REABSORBIBLE PARA LA RECONSTRUCCION DE TEJIDOS BLANDOS , TAMAÑO DEL PORO : 0, 72 MM2 Y PESO DE LA MALLA : 210 , 8 G/M2 DE 10CMX10CM. LA MALLA PHASIX ST ESTA CO-TEJIDA UTILIZANDO FIBRAS DE POLI-4-HIDROXIBUTIRATO (P4HB) Y ACIDO POLIGLICOLICO (PGA). | UNIDAD
33 | CÓDIGO NUEVO | 42295500 | MALLA REABSORBIBLE CON UN REVESTIMIENTO DE HIDROGEL REABSORBIBLE PARA LA RECONSTRUCCION DE TEJIDOS BLANDOS 10CMX15CM | LA MALLA ST ES UNA MALLA SINTETICA COMPLETAMENTE REABSORBIBLE CON RECUBIERTA EN LA SUPERFICIE DE PGA CON UN MATERIAL REABSORBIBLE HIALURONATO DE SODIO (HA) MODIFICADO QUIMICAMENTE , CARBOXIMETILCELULOSA (CMC) Y POLIETILENGLICOL (PEG) HIDROGEL .LA MALLA PHASIX ST ESTA CO-TEJIDA UTILIZANDO FIBRAS DE POLI-4-HIDROXIBUTIRATO(P4HB) Y ACIDO POLIGLICOLICO (PGA).PESO DE LA MALLA 210,8 G/M2 . TAMAÑO 10CMX15CM | UNIDAD
34 | CÓDIGO NUEVO | 42295500 | MALLA REABSORBIBLE CON UN REVESTIMIENTO DE HIDROGEL REABSORBIBLE PARA LA RECONSTRUCCION DE TEJIDOS BLANDOS 10CMX20CM | LA MALLA ST ES UNA MALLA SINTETICA COMPLETAMENTE REABSORBIBLE CON RECUBIERTA EN LA SUPERFICIE DE PGA CON UN MATERIAL REABSORBIBLE HIALURONATO DE SODIO (HA) MODIFICADO QUIMICAMENTE , CARBOXIMETILCELULOSA (CMC) Y POLIETILENGLICOL (PEG) HIDROGEL .LA MALLA PHASIX ST ESTA CO-TEJIDA UTILIZANDO FIBRAS DE POLI-4-HIDROXIBUTIRATO(P4HB) Y ACIDO POLIGLICOLICO (PGA).PESO DE LA MALLA 210,8 G/M2 . TAMAÑO DE 10CMX20CM | UNIDAD
35 | CÓDIGO NUEVO | 42295500 | MALLA REABSORBIBLE CON UN REVESTIMIENTO DE HIDROGEL REABSORBIBLE PARA LA RECONSTRUCCION DE TEJIDOS BLANDOS 15CMX20CM | LA MALLA ST ES UNA MALLA SINTETICA COMPLETAMENTE REABSORBIBLE CON RECUBIERTA EN LA SUPERFICIE DE PGA CON UN MATERIAL REABSORBIBLE HIALURONATO DE SODIO (HA) MODIFICADO QUIMICAMENTE , CARBOXIMETILCELULOSA (CMC) Y POLIETILENGLICOL (PEG) HIDROGEL .LA MALLA PHASIX ST ESTA CO-TEJIDA UTILIZANDO FIBRAS DE POLI-4-HIDROXIBUTIRATO(P4HB) Y ACIDO POLIGLICOLICO (PGA).PESO DE LA MALLA 210,8 G/M2 . TAMAÑO DE 15CMX20CM | UNIDAD
36 | CÓDIGO NUEVO | 42295500 | MALLA REABSORBIBLE CON UN REVESTIMIENTO DE HIDROGEL REABSORBIBLE PARA LA RECONSTRUCCION DE TEJIDOS BLANDOS 20CMX25CM | LA MALLA ST ES UNA MALLA SINTETICA COMPLETAMENTE REABSORBIBLE CON RECUBIERTA EN LA SUPERFICIE DE PGA CON UN MATERIAL REABSORBIBLE HIALURONATO DE SODIO (HA) MODIFICADO QUIMICAMENTE , CARBOXIMETILCELULOSA (CMC) Y POLIETILENGLICOL (PEG) HIDROGEL .LA MALLA PHASIX ST ESTA CO-TEJIDA UTILIZANDO FIBRAS DE POLI-4-HIDROXIBUTIRATO(P4HB) Y ACIDO POLIGLICOLICO (PGA).PESO DE LA MALLA 210,8 G/M2. TAMAÑO DE 20CMX25CM | UNIDAD
37 | CÓDIGO NUEVO | 42295500 | MALLA REABSORBIBLE CON UN REVESTIMIENTO DE HIDROGEL REABSORBIBLE PARA LA RECONSTRUCCION DE TEJIDOS BLANDOS 25CMX30CM | LA MALLA ST ES UNA MALLA SINTETICA COMPLETAMENTE REABSORBIBLE CON RECUBIERTA EN LA SUPERFICIE DE PGA CON UN MATERIAL REABSORBIBLE HIALURONATO DE SODIO (HA) MODIFICADO QUIMICAMENTE , CARBOXIMETILCELULOSA (CMC) Y POLIETILENGLICOL (PEG) HIDROGEL .LA MALLA PHASIX ST ESTA CO-TEJIDA UTILIZANDO FIBRAS DE POLI-4-HIDROXIBUTIRATO(P4HB) Y ACIDO POLIGLICOLICO (PGA).PESO DE LA MALLA 210,8 G/M2 . TAMAÑO 25CMX25CM | UNIDAD
38 | CÓDIGO NUEVO | 42295500 | MALLA REABSORBIBLE CON UN REVESTIMIENTO DE HIDROGEL REABSORBIBLE PARA LA RECONSTRUCCION DE TEJIDOS BLANDOS 30CMX35CM | LA MALLA ST ES UNA MALLA SINTETICA COMPLETAMENTE REABSORBIBLE CON RECUBIERTA EN LA SUPERFICIE DE PGA CON UN MATERIAL REABSORBIBLE HIALURONATO DE SODIO (HA) MODIFICADO QUIMICAMENTE , CARBOXIMETILCELULOSA (CMC) Y POLIETILENGLICOL (PEG) HIDROGEL .LA MALLA PHASIX ST ESTA CO-TEJIDA UTILIZANDO FIBRAS DE POLI-4-HIDROXIBUTIRATO(P4HB) Y ACIDO POLIGLICOLICO (PGA).PESO DE LA MALLA 210,8 G/M2 . TAMAÑO DE 30CMX35CM | UNIDAD
39 | CÓDIGO NUEVO | 42295500 | MALLA PERMANENTE CON RECUBRIMIENTO REABSORBIBLE DE PERFIL BAJO DISEÑADO PARA LA RECONSTRUCCION DE TEJIDOS BLANDOS Y REPARACION DE HERNIAS VENTRALES 15CMX20CM | LA MALLA ES UN IMPLANTE DE MALLA SINTETICA COMPLETAMENTE REABSORBIBLE FABRICADO CON POLI-4-HIDROXIBUTIRATO(P4HB).TAMAÑO DEL PORO :0,41 MM2 PESO : 149.4 G/M2 , FIBRAS DE MONOFILAMENTO DE POLI-4-HIDROXIBUTIRATO (P4HB) DE 15CMX20CM. | UNIDAD
40 | CÓDIGO NUEVO | 42295500 | MALLA PERMANENTE CON RECUBRIMIENTO REABSORBIBLE DE PERFIL BAJO DISEÑADO PARA LA RECONSTRUCCION DE TEJIDOS BLANDOS Y REPARACION DE HERNIAS VENTRALES 20CMX25CM | LA MALLA ES UN IMPLANTE DE MALLA SINTETICA COMPLETAMENTE REABSORBIBLE FABRICADO CON POLI-4-HIDROXIBUTIRATO(P4HB).TAMAÑO DEL PORO :0,41 MM2 PESO : 149.4 G/M2 , FIBRAS DE MONOFILAMENTO DE POLI-4-HIDROXIBUTIRATO (P4HB) DE 20CMX25CM. | UNIDAD
41 | CÓDIGO NUEVO | 42295500 | MALLA PERMANENTE CON RECUBRIMIENTO BIOABSROBIBLE DE PERFIL BAJO DISEÑADO PARA LA RECONSTRUCCION DE TEJIDOS BLANDOS Y REPARACION DE HERNIAS VENTRALES 25CMX30CM | LA MALLA ES UN IMPLANTE DE MALLA SINTETICA COMPLETAMENTE REABSORBIBLE FABRICADO CON POLI-4-HIDROXIBUTIRATO(P4HB).TAMAÑO DEL PORO :0,41 MM2 PESO : 149.4 G/M2 , FIBRAS DE MONOFILAMENTO DE POLI-4-HIDROXIBUTIRATO (P4HB) DE 25CMX30CM. | UNIDAD
LOTE No. 111 | SISTEMA DE VACIO - PRESIÓN NEGATIVA Y ACCESORIOS |  |  |  | CIRUGIA GENERAL
ITEM | CÓDIGO INTERNO | CÓDIGO UNSPCS | DESCRIPCION | ESPECIFICACIÓN TÉCNICA | UNIDAD DE MEDIDA
1 | 1176020105 1196491524 | 42312600 | APOSITO ABDOMINAL ESPONJA EN POLIURETANO RETICULADO CON POROS ENTRE 4000 A 600 U CON ESPONJA ENCAPSULADA EN EXTENSIONES RADIALES. EMPAQUE INDIVIDUAL ESTERIL CON KIT QUE CONTIENE: DOS APOSITOS PRECORTADOS, TUBERIA MULTILUMEN DE 5 CANALES Y PELICULAS TRANSPARENTES ADHESIVAS CON DOBLE CAPA DE PROTECCION VICERAL FENESTRADA CON ESPONJA ENCAPSULADA EN EXTENSIONES RADIALES | APOSITO ABDOMINAL ESPONJA EN POLIURETANO RETICULADO CON POROS ENTRE 4000 A 600 U CON ESPONJA ENCAPSULADA EN EXTENSIONES RADIALES. EMPAQUE INDIVIDUAL ESTERIL CON KIT QUE CONTIENE: DOS APOSITOS PRECORTADOS, TUBERIA MULTILUMEN DE 5 CANALES Y PELICULAS TRANSPARENTES ADHESIVAS CON DOBLE CAPA DE PROTECCION VICERAL FENESTRADA CON ESPONJA ENCAPSULADA EN EXTENSIONES RADIALES | UNIDAD
2 | 1196491107 | 42312600 | APOSITO PARA EL TRATAMIENTO DE HERIDAS POR CIERRE ASISTIDO AL VACIO POR PRESION SUBATMOSFERICA. MEDIDAS 18X12.4X3.3CM a 5 CM | APOSITO EN POLIURETANO RETICULADO CON POROS ENTRE 4000 A 600u. EMPAQUE INDIVIDUAL. ESTERIL. HIDROFÓBICO. CON KIT QUE CONTIENE: UN APOSITO ,TUBERIA MULTILUMEN DE 5 CANALES Y PELICULAS TRANSPARENTES ADHESIVAS. MEDIDAS 18X12.4X3.3CM A 5CM | UNIDAD
3 | 1196491117 | 42312600 | APOSITO EXTRA LARGO PARA EL TRATAMIENTO DE HERIDAS POR CIERRE ASISTIDO AL VACIO POR PRESION SUBATMOSFERICA.MEDIDAS 60 X 30 X 1,5 CM | APOSITO EN POLIURETANO RETICULADO CON POROS ENTRE 4000 A 600u. EMPAQUE INDIVIDUAL. ESTERIL. HIDROFÓBICO. CON KIT QUE CONTIENE: UN APOSITO ,TUBERIA MULTILUMEN DE 5 CANALES Y PELICULAS TRANSPARENTES ADHESIVAS. MEDIDASMEDIDAS 60 X 30 X 1,5 CM | UNIDAD
4 | 1196491211 | 42312600 | APOSITO DE PLATA PARA EL TRATAMIENTO DE HERIDAS POR CIERRE ASISTIDO AL VACIO POR PRESION SUBATMOSFERICA.MEDIDAS 10X7.5X3.2 CM A 5 CM | APOSITO EN POLIURETANO RETICULADO CON POROS ENTRE 4000 A 600u. EMPAQUE INDIVIDUAL. ESTERIL. HIDROFÓBICO, CON IMPREGNACION DE IONES DE PLATA , EN KIT QUE CONTIENE: UN APOSITO ,TUBERIA MULTILUMEN DE 5 CANALES Y PELICULAS TRANSPARENTES ADHESIVAS. MEDIDASMEDIDAS 10X7.5X3.2 A 5 CM APROXIMADO 1 CM MAS O MENOS | UNIDAD
5 | 1196491212 | 42312600 | APOSITO DE PLATA PARA EL TRATAMIENTO DE HERIDAS POR CIERRE ASISTIDO AL VACIO POR PRESION SUBATMOSFERICA.MEDIDAS 18X12,4X3,2 CM A 5 CM | APOSITO EN POLIURETANO RETICULADO CON POROS ENTRE 4000 A 600u. EMPAQUE INDIVIDUAL. ESTERIL. HIDROFÓBICO, CON IMPREGNACION DE IONES DE PLATA , EN KIT QUE CONTIENE: UN APOSITO ,TUBERIA MULTILUMEN DE 5 CANALES Y PELICULAS TRANSPARENTES ADHESIVAS. MEDIDAS 18X12,4X3,2 A 5 CM APROXIMADO 1 CM MAS O MENOS | UNIDAD
6 | 1196491213 | 42312600 | APOSITO DE PLATA PARA EL TRATAMIENTO DE HERIDAS POR CIERRE ASISTIDO AL VACIO POR PRESION SUBATMOSFERICA.MEDIDAS 25,6X15X3,2 A 5 CM | APOSITO EN POLIURETANO RETICULADO CON POROS ENTRE 4000 A 600u. EMPAQUE INDIVIDUAL. ESTERIL. HIDROFÓBICO, CON IMPREGNACION DE IONES DE PLATA , EN KIT QUE CONTIENE: UN APOSITO ,TUBERIA MULTILUMEN DE 5 CANALES Y PELICULAS TRANSPARENTES ADHESIVAS. MEDIDAS 25,6X15X3,2 A 5 CM APROXIMADO 1 CM MAS O MENOS | UNIDAD
7 | 1196491109 | 42312600 | APOSITO PARA EL TRATAMIENTO DE HERIDAS POR CIERRE ASISTIDO AL VACIO POR PRESION SUBATMOSFERICA.MEDIDAS 25,6X15X3,2APROXIMADO 1 CM MAS O MENOS | APOSITO EN POLIURETANO RETICULADO CON POROS ENTRE 4000 A 600u. EMPAQUE INDIVIDUAL. ESTERIL. HIDROFÓBICO, EN KIT QUE CONTIENE: UN APOSITO ,TUBERIA MULTILUMEN DE 5 CANALES Y PELICULAS TRANSPARENTES ADHESIVAS. MEDIDAS 25,6X15X3,2 APROXIMADO 1 CM MAS O MENOS | UNIDAD
8 | 1196491106 | 42312600 | APOSITO PARA EL TRATAMIENTO DE HERIDAS POR CIERRE ASISTIDO AL VACIO POR PRESION SUBATMOSFERICA.MEDIDAS 10X7.5X3.3CM APROXIMADO 1 CM MÁS O MENOS | APOSITO EN POLIURETANO RETICULADO CON POROS ENTRE 4000 A 600u. EMPAQUE INDIVIDUAL. ESTERIL. HIDROFÓBICO. CON KIT QUE CONTIENE: UN APOSITO ,TUBERIA MULTILUMEN DE 5 CANALES Y PELICULAS TRANSPARENTES ADHESIVAS. MEDIDASMEDIDAS MEDIDAS 10X7.5X3.3CM APROXIMADO 1 CM MÁS O MENOS | UNIDAD
9 | 1196491112 | 42312600 | APOSITO BLANCO PARA EL TRATAMIENTO DE HERIDAS POR CIERRE ASISTIDO AL VACIO POR PRESION SUBATMOSFERICA MEDIDAS DE 10 X 15 X 1 CM APROXIMADO 1 CM MÁS O MENOS | APOSITO BLANCO DE ALCOHOL POLIVINILICO CON POROS DE 60 A 270 , HIDROFILICO, HUMEDECIDO CON AGUA ESTÉRIL A PARA EL TRATAMIENTO DE HERIDAS POR CIERRE ASISTIDO AL VACIO POR PRESION SUBATMOSFERICA MEDIDAS DE 10 X 15 X 1 CM APROXIMADO 1 CM MÁS O MENOS. | UNIDAD
10 | 1196491472 | 42312600 | APOSITO BLANCO DE ALCOHOL POLIVINILICO CON POROS DE 60 A 270 , HIDROFILICO, HUMEDECIDO CON AGUA ESTÉRIL PARA EL TRATAMIENTO DE HERIDAS POR CIERRE ASISTIDO AL VACIO POR PRESION SUBATMOSFERICA MEDIDAS DE 10 X 15 X 1 CM APROXIMADO 1 CM MÁS O MENOS. EN KIT TUBERIA MULTILUMEN DE 5 CANALES Y PELICULAS TRANSPARENTES ADHESIVAS. | APOSITO BLANCO DE ALCOHOL POLIVINILICO CON POROS DE 60 A 270 , HIDROFILICO, HUMEDECIDO CON AGUA ESTÉRIL PARA EL TRATAMIENTO DE HERIDAS POR CIERRE ASISTIDO AL VACIO POR PRESION SUBATMOSFERICA MEDIDAS DE 1E 10 X 15 X 1 CM A1 CM MÁS O MENOS. EN KIT TUBERIA MULTILUMEN DE 5 CANALES Y PELICULAS TRANSPARENTES ADHESIVAS. | UNIDAD
11 | 1196491113 | 42312600 | APOSITO BLANCO PARA EL TRATAMIENTO DE HERIDAS POR CIERRE ASISTIDO AL VACIO POR PRESION SUBATMOSFERICA MEDIDAS DE 10 X 7,5 X 1 CM APROXIMADO 1 CM MÁS O MENOS | APOSITO BLANCO DE ALCOHOL POLIVINILICO CON POROS DE 60 A 270 , HIDROFILICO, HUMEDECIDO CON AGUA ESTÉRIL A PARA EL TRATAMIENTO DE HERIDAS POR CIERRE ASISTIDO AL VACIO POR PRESION SUBATMOSFERICA MEDIDAS DE 10 X 7,5 X 1 CM APROXIMADO 1 CM MÁS O MENOS. | UNIDAD
12 | 1196491473 | 42312600 | APOSITO BLANCO DE ALCOHOL POLIVINILICO CON POROS DE 60 A 270 , HIDROFILICO, HUMEDECIDO CON AGUA ESTÉRIL PARA EL TRATAMIENTO DE HERIDAS POR CIERRE ASISTIDO AL VACIO POR PRESION SUBATMOSFERICA MEDIDAS DE 10 X 7,5 X 1 CM APROXIMADO 1 CM MÁS O MENOS. EN KIT TUBERIA MULTILUMEN DE 5 CANALES Y PELICULAS TRANSPARENTES ADHESIVAS. | APOSITO BLANCO DE ALCOHOL POLIVINILICO CON POROS DE 60 A 270 , HIDROFILICO, HUMEDECIDO CON AGUA ESTÉRIL PARA EL TRATAMIENTO DE HERIDAS POR CIERRE ASISTIDO AL VACIO POR PRESION SUBATMOSFERICA MEDIDAS DE 10 X 7,5 X 1 CM APROXIMADO 1 CM MÁS O MENOS. EN KIT TUBERIA MULTILUMEN DE 5 CANALES Y PELICULAS TRANSPARENTES ADHESIVAS. | UNIDAD
13 | 1196491105 | 42312600 | CONECTOR EN Y. EMPAQE INDIVIDUAL ESTERIL, CONECTA DOS ALMOHADILLAS A LA UNIDAD DE VACIO. COMPATRIBLE CON TUBERIA MULTILUMEN DE 05 CANALES PARA PRESIÓN NEGATIVA | CONECTOR EN Y. EMPAQUE INDIVIDUAL ESTERIL, CONECTA DOS ALMOHADILLAS A LA UNIDAD DE VACIO. COMPATRIBLE CON TUBERIA MULTILUMEN DE 05 CANALES PARA PRESIÓN NEGATIVA | UNIDAD
14 | 1196491208 | 42312600 | CANISTER DE RECOLECCION DE FLUIDOS DE 1,000 CC. MÁS O MENOS 100 CM A 200 CM EMPAQUE INDIVIDUAL. ESTERIL . TRANSPARENTE .COMPATIBLE CON TUBERIA MUITILIMEN DE 05 CANALES,. CON GEL PARA SOLIDIFICACION DE LIQUIDOS . CON FILTRO COMPATIBLES PARA MAL OLOR. PARA SISTEMA DE PRESION NEGATIVA | CANISTER DE RECOLECCION DE FLUIDOS DE 1,000 CC. MÁS O MENOS 100 CM A 200 CM EMPAQUE INDIVIDUAL. ESTERIL . TRANSPARENTE .COMPATIBLE CON TUBERIA MUITILIMEN DE 05 CANALES,. CON GEL PARA SOLIDIFICACION DE LIQUIDOS . CON FILTRO COMPATIBLES PARA MAL OLOR. PARA SISTEMA DE PRESION NEGATIVA | UNIDAD
15 | 1196491210 | 42312600 | CANISTER DE RECOLECCION DE FLUIDOS DE 300 CC. MÁS O MENOS 100 CM A 200 CM EMPAQUE INDIVIDUAL. ESTERIL . TRANSPARENTE .COMPATIBLE CON TUBERIA MUITILIMEN DE 05 CANALES,. CON GEL PARA SOLIDIFICACION DE LIQUIDOS . CON FILTRO COMPATIBLE PARA MAL OLOR. PARA SISTEMA DE PRESION NEGATIVA | CANISTER DE RECOLECCION DE FLUIDOS DE 300CC. MÁS O MENOS 100 CM A 200 CM EMPAQUE INDIVIDUAL. ESTERIL . TRANSPARENTE .COMPATIBLE CON TUBERIA MUITILIMEN DE 05 CANALES,. CON GEL PARA SOLIDIFICACION DE LIQUIDOS . CON FILTRO COMPATIBLE PARA MAL OLOR. PARA SISTEMA DE PRESION NEGATIVA | UNIDAD
16 | 1196491209 | 42312600 | CANISTER DE RECOLECCION DE FLUIDOS DE 500 CC. MÁS O MENOS 100 CM EMPAQUE INDIVIDUAL. ESTERIL . TRANSPARENTE .COMPATIBLE CON TUBERIA MUITILIMEN DE 05 CANALES,. CON GEL PARA SOLIDIFICACION DE LIQUIDOS . CON FILTRO COMPATIBLE PARA MAL OLOR. PARA SISTEMA DE PRESION NEGATIVA | CANISTER DE RECOLECCION DE FLUIDOS DE 500 CC. MÁS O MENOS 100 CM EMPAQUE INDIVIDUAL. ESTERIL . TRANSPARENTE .COMPATIBLE CON TUBERIA MUITILIMEN DE 05 CANALES,. CON GEL PARA SOLIDIFICACION DE LIQUIDOS . CON FILTRO COMPATIBLE PARA MAL OLOR. PARA SISTEMA DE PRESION NEGATIVA | UNIDAD
17 | 1196491474 | 42312600 | PELICULA ADHESICA SEMI OCLUSIVA QUE PERMITE CUBRIR LAS HERIDAS PARA QUE SE GENERE PRESION NEGATIVA | PELICULA ADHESICA SEMI OCLUSIVA QUE PERMITE CUBRIR LAS HERIDAS PARA QUE SE GENERE PRESION NEGATIVA | UNIDAD
18 | 1196491476 | 42312600 | APOSITO PARA PRESION NEGATIVA E INSTILACION TUBULAR DE 61 X 3,2 CM 01 CM MAS O MENOS, DE POLIURETANO DE POROS ABIERTOS ENTRE 133 A 600 MICRAS CON TUBERIA MULTILUMEN DE 05 CANALES Y LUMEN EXTERNO QUE PERMITE SUMINISTRAR SOLUCIONES | APOSITO PARA PRESION NEGATIVA E INSTILACION TUBULAR DE 61 X 3,2 CM 01 CM MAS O MENOS, DE POLIURETANO DE POROS ABIERTOS ENTRE 133 A 600 MICRAS CON TUBERIA MULTILUMEN DE 05 CANALES Y LUMEN EXTERNO QUE PERMITE SUMINISTRAR SOLUCIONES | UNIDAD
19 | 1196491477 | 42312600 | APOSITO DE POLIURETANO ESTER DE POROS ABIERTOS ENTRE 133 A 600 MICRAS CON 03 CAPAS DE ESPUMA OVALADA PRECORTADA MEDIDAS DE 18 CM X 12.5 CM APROXIMADO 01 CM MÁS O MENOS ON TUBERIA MULTILUMEN DE 05 CANALES Y LUMEN EXTERNO QUE PERMITE SUMINISTRAR SOLUCIONES | APOSITO DE POLIURETANO ESTER DE POROS ABIERTOS ENTRE 133 A 600 MICRAS CON 03 CAPAS DE ESPUMA OVALADA PRECORTADA MEDIDAS DE 18 CM X 12.5 CM APROXIMADO 01 CM MÁS O MENOS ON TUBERIA MULTILUMEN DE 05 CANALES Y LUMEN EXTERNO QUE PERMITE SUMINISTRAR SOLUCIONES | UNIDAD
20 | 1196491475 | 42312600 | APOSITO DE POLIURETANO ESTER DE POROS ABIERTOS ENTRE 400 A 600 MICRAS , PRECORTADA EN FORMA DE ESPIRAL MEDIDAS DE 17CM X 15 X 1.8 CM APROXIMADO 01 CM MÁS O MENOS ON TUBERIA MULTILUMEN DE 05 CANALES Y LUMEN EXTERNO QUE PERMITE SUMINISTRAR SOLUCIONES | APOSITO DE POLIURETANO ESTER DE POROS ABIERTOS ENTRE 400 A 600 MICRAS , PRECORTADA EN FORMA DE ESPIRAL MEDIDAS DE 17CM X 15 X 1.8 CM APROXIMADO 01 CM MÁS O MENOS ON TUBERIA MULTILUMEN DE 05 CANALES Y LUMEN EXTERNO QUE PERMITE SUMINISTRAR SOLUCIONES | UNIDAD
21 | 1196491478 | 42312600 | CASSETTE COMPATIBLE CON SISTEMA PARA INSTILACIÓN Y PRESION NEGATIVA PARA EL LECHO DE LA HERIDA | CASSETTE COMPATIBLE CON SISTEMA PARA INSTILACIÓN Y PRESION NEGATIVA PARA EL LECHO DE LA HERIDA | UNIDAD
22 | 1196491479 | 42312600 | SISTEMA DE TRATAMIENTO PARA INSICIONES CON APOSITO DE POLIURETANO HIDROFOBO CON POROS ENTRE 400 Y 600 MICRAS CON CAPA DE POLIURETANO ENCAPSULADA Y CAPA DE INTERFASE DE 20 CM DE LARGO Y CON EQUIPO DESCARTABLE | SISTEMA DE TRATAMIENTO PARA INSICIONES CON APOSITO DE POLIURETANO HIDROFOBO CON POROS ENTRE 400 Y 600 MICRAS CON CAPA DE POLIURETANO ENCAPSULADA Y CAPA DE INTERFASE DE 20 CM DE LARGO Y CON EQUIPO DESCARTABLE Y CANISTER DE 45ML | UNIDAD
23 | 1196491480 | 42312600 | SISTEMA DE TRATAMIENTO PARA INSICIONES CON APOSITO DE POLIURETANO HIDROFOBO CON POROS ENTRE 400 Y 600 MICRAS CON CAPA DE POLIURETANO ENCAPSULADA Y CAPA DE INTERFASE DE 20 CM DE LARGO. | SISTEMA DE TRATAMIENTO PARA INSICIONES CON APOSITO DE POLIURETANO HIDROFOBO CON POROS ENTRE 400 Y 600 MICRAS CON CAPA DE POLIURETANO ENCAPSULADA Y CAPA DE INTERFASE DE 20 CM DE LARGO. | UNIDAD
24 | 1196491481 | 42312600 | SISTEMA DE TRATAMIENTO PARA INSICIONES CON APOSITO DE POLIURETANO HIDROFOBO CON POROS ENTRE 400 Y 600 MICRAS CON CAPA DE INTERFASE DE 90 CM DE LARGO. | SISTEMA DE TRATAMIENTO PARA INSICIONES CON APOSITO DE POLIURETANO HIDROFOBO CON POROS ENTRE 400 Y 600 MICRAS CON CAPA DE INTERFASE DE 90 CM DE LARGO. | UNIDAD
25 | 1196491482 | 42312600 | SISTEMA DE TRATAMIENTO PARA INSICIONES CON APOSITO DE POLIURETANO HIDROFOBO CON POROS ENTRE 400 Y 600 MICRAS CON CAPA DE INTERFASE DE 90 CM DE LARGO.Y CON EQUIPO DESCARTABLE | SISTEMA DE TRATAMIENTO PARA INSICIONES CON APOSITO DE POLIURETANO HIDROFOBO CON POROS ENTRE 400 Y 600 MICRAS CON CAPA DE INTERFASE DE 90 CM DE LARGO.Y CON EQUIPO DESCARTABLE Y CANISTER DE 150ML | UNIDAD
26 | 1196491483 | 42312600 | CANISTER DE RECOLECCION DE FLUIDOS DE 45 ML COMPATIBLE CON SISTEMA DE TRATAMIENTO INSICIONAL | CANISTER DE RECOLECCION DE FLUIDOS DE 45 ML COMPATIBLE CON SISTEMA DE TRATAMIENTO INSICIONAL | UNIDAD
27 | CÓDIGO NUEVO | 42312600 | CANISTER DE RECOLECCION DE FLUIDOS DE 150 ML COMPATIBLE CON SISTEMA DE TRATAMIENTO INSICIONAL | CANISTER DE RECOLECCION DE FLUIDOS DE 150 ML COMPATIBLE CON SISTEMA DE TRATAMIENTO INSICIONAL | UNIDAD
28 | CÓDIGO NUEVO | 42312600 | TUBERIA MULTILUMEN DE 5 CANALES O LUMEN Y TECNOLOGÍA QUE PERMITE ADMINISTRAR Y MONITOREAR CONTINUAMENTE LA PRESIÓN NEGATIVA EN EL LECHO DE LA HERIDA. | TUBERIA MULTILUMEN DE 5 CANALES O LUMEN Y TECNOLOGÍA QUE PERMITE ADMINISTRAR Y MONITOREAR CONTINUAMENTE LA PRESIÓN NEGATIVA EN EL LECHO DE LA HERIDA. | UNIDAD
29 | CÓDIGO NUEVO | 42312600 | APOSITO ABDOMINAL AVANZADO PARA EL TRATAMIENTO DE HERIDAS POR CIERRE ASISTIDO AL VACIO POR PRESION NEGATIVA | SISTEMA ABDOMINAL CON DOBLE CAPA SILICONADA DE PROTECCION VISCERAL FENESTRADA, DISEÑO DE ESPUMA PERFORADA PARA CONTRAERSE MEDIALMENTE Y ESPONJA ENCAPSULADA EN EXTENSIONES RADIALES EN KIT CON TUBERIA MULTILUNEN DE 5 CANALES O LUMEN Y TECOLOGIA QUE PERMITE ADMINISTRAR Y MONITOREAR CONTINUAMNETE LA PRESION NEGATIVA EN EL LECHO DE LA HERIDA. | UNIDAD
30 | CÓDIGO NUEVO | 42312600 | APOSITO DE POLIURETANO ESTER DE POROS ABIERTOS ENTRE 400 A 600 MICRAS , PRECORTADA EN FORMA DE ESPIRAL MEDIDAS DE 11CM X 18 X 1.8 CM APROXIMADO 01 CM MÁS O MENOS ON TUBERIA MULTILUMEN DE 05 CANALES Y LUMEN EXTERNO QUE PERMITE SUMINISTRAR SOLUCIONES | APOSITO DE POLIURETANO ESTER DE POROS ABIERTOS ENTRE 400 A 600 MICRAS , PRECORTADA EN FORMA DE ESPIRAL MEDIDAS DE 11CM X 18 X 1.8 CM APROXIMADO 01 CM MÁS O MENOS ON TUBERIA MULTILUMEN DE 05 CANALES Y LUMEN EXTERNO QUE PERMITE SUMINISTRAR SOLUCIONES | UNIDAD
31 | CÓDIGO NUEVO | 42312600 | APOSITO DE POLIURETANO ESTER DE POROS ABIERTOS ENTRE 400 A 600 MICRAS , PRECORTADA EN FORMA DE ESPIRAL MEDIDAS DE 25CM X 15 X 1.6 CM APROXIMADO 01 CM MÁS O MENOS ON TUBERIA MULTILUMEN DE 05 CANALES Y LUMEN EXTERNO QUE PERMITE SUMINISTRAR SOLUCIONES | APOSITO DE POLIURETANO ESTER DE POROS ABIERTOS ENTRE 400 A 600 MICRAS , PRECORTADA EN FORMA DE ESPIRAL MEDIDAS DE 25 CM X 15 X 1.6 CM APROXIMADO 01 CM MÁS O MENOS ON TUBERIA MULTILUMEN DE 05 CANALES Y LUMEN EXTERNO QUE PERMITE SUMINISTRAR SOLUCIONES | UNIDAD
32 | CÓDIGO NUEVO | 42312600 | EQUIPO DESCARTABLE PARA TRATAMIENTO DE INSICIONES CON TERAPIA DE PRESION NEGATIVA DESCARTABLE COMPATIBLE CON CANISTER DE 150ML | EQUIPOS PARA SISTEMA DE TRATAMIENTO DE INSICIONES DESCARTABLE COMPATIBLE CON CANISTER DE 150ML | UNIDAD
33 | CÓDIGO NUEVO | 42312600 | SISTEMA DE TRATAMIENTO PARA INSICIONES CON APOSITO DE POLIURETANO HIDROFOBO CON POROS ENTRE 400 Y 600 MICRAS CON CAPA DE INTERFASE DE 13 CM DE LARGO. | SISTEMA DE TRATAMIENTO PARA INSICIONES CON APOSITO DE POLIURETANO HIDROFOBO CON POROS ENTRE 400 Y 600 MICRAS CON CAPA DE INTERFASE DE 13 CM DE LARGO. | UNIDAD
34 | CÓDIGO NUEVO | 42312600 | SISTEMA DE TRATAMIENTO PARA INSICIONES CON APOSITO DE POLIURETANO HIDROFOBO CON POROS ENTRE 400 Y 600 MICRAS CON CAPA DE INTERFASE DE 13 CM DE LARGO.Y CON EQUIPO DESCARTABLE Y CANISTER DE 45 ML | SISTEMA DE TRATAMIENTO PARA INSICIONES CON APOSITO DE POLIURETANO HIDROFOBO CON POROS ENTRE 400 Y 600 MICRAS CON CAPA DE INTERFASE DE 13 CM DE LARGO.Y CON EQUIPO DESCARTABLE Y CANISTER DE 45 ML | UNIDAD
35 | CÓDIGO NUEVO | 42312600 | SISTEMA DE TRATAMIENTO PARA INSICIONES CON APOSITO DE POLIURETANO HIDROFOBO CON POROS ENTRE 400 Y 600 MICRAS CON CAPA DE INTERFASE DE 35 CM DE LARGO. | SISTEMA DE TRATAMIENTO PARA INSICIONES CON APOSITO DE POLIURETANO HIDROFOBO CON POROS ENTRE 400 Y 600 MICRAS CON CAPA DE INTERFASE DE 35 CM DE LARGO. | UNIDAD
36 | CÓDIGO NUEVO | 42312600 | SISTEMA DE TRATAMIENTO PARA INSICIONES CON APOSITO DE POLIURETANO HIDROFOBO CON POROS ENTRE 400 Y 600 MICRAS CON CAPA DE INTERFASE DE 35 CM DE LARGO.Y CON EQUIPO DESCARTABLE Y CANISTER DE 150 ML | SISTEMA DE TRATAMIENTO PARA INSICIONES CON APOSITO DE POLIURETANO HIDROFOBO CON POROS ENTRE 400 Y 600 MICRAS CON CAPA DE INTERFASE DE 35 CM DE LARGO.Y CON EQUIPO DESCARTABLE Y CANISTER DE 150 ML | UNIDAD
LOTE No. 112 | SISTEMAS DE DRENAJE CERRADO DE SUCCIÓN |  |  |  | CIRUGIA GENERAL
ITEM | CÓDIGO INTERNO | CÓDIGO UNSPCS | DESCRIPCION | ESPECIFICACIÓN TÉCNICA | UNIDAD DE MEDIDA
1 | 1196490623 | 42311903 | SISTEMA DE DRENAJE CERRADO TORÁX ADULTO 2000 A 2400CC | EMPAQUE INDIVIDUAL ESTÉRIL. RESISTENTE. NO PIROGENA DESECHABLE. SISTEMA CON 3 CÁMARAS AMPLIAS GRADUADAS, FONDO BLANCO PARA FACIL VISUALIZACION DEL DRENAJE. CAPACIDAD ENTRE 2000 A 2400 CC. FÁCIL MANIPULACIÓN .QUE PERMITA DOBLE CONECCION PARA DRENAJE SIMULTANEO DE DOS TUBOS. VALVULA MANUAL DE LIBERACION DE PRESION NEGATIVA ELEVADA, VALVULA AUTOMATICA DE LIBERACON DE ALTA PRESION POSITIVA. CON DOS TUBOS DE SILICONA PARA DRENAJE, PUERTO DE ASPIRACION, CON UN TUBO PRECONECTADO CON ESPIRAL PLASTICO PARA EVITAR ACODAMIENTO. PARA ADULTO. | UNIDAD
2 | 1196490656 | 42311903 | SISTEMA DE DRENAJE PEDIATRICO CERRADO TORÁX DE 1100 A 1900CC | EMPAQUE INDIVIDUAL ESTÉRIL. RESISTENTE. NO PIROGENA DESECHABLE. CON 2 CÁMARAS AMPLIAS GRADUADAS FONDO BLANCO PARA FACIL VISUALIZACION DEL DRENAJE. CAPACIDAD ENTRE 1100 A 1900 CC. FÁCIL MANIPULACIÓN. VALVULA MANUAL DE LIBERACION DE PRESION NEGATIVA ELEVADA, VALVULA AUTOMATICA DE LIBERACON DE ALTA PRESION POSITIVA. PUERTO DE ASPIRACION. CON UN TUBO PRECONECTADO EN SILICONA , ESPIRAL PLASTICO PARA EVITAR ACODAMIENTO. PARA PEDIATRICO. | UNIDAD
3 | 1196490057 | 42221700 | EQUIPO PARA INFUSION D1100 PARA ADMINISTRACION RAPIDA DE FLUIDOS | EQUIPO PARA INFUSION D1100 PARA ADMINISTRACION RAPIDA DE FLUIDOS | UNIDAD
LOTE No. 113 | HEMOSTÀTICOS |  |  |  | CIRUGIA GENERAL
ITEM | CÓDIGO INTERNO | CÓDIGO UNSPCS | DESCRIPCION | ESPECIFICACIÓN TÉCNICA | UNIDAD DE MEDIDA
1 | 1196491079 | 42311600 | CELULOSA OXIDADA REGENERADA ABSORBIBLE TEXTURA ESTRUCTURADA NO TEJIDA, BACTERICIDA CON PORCENTAJE DE CARBOXILO SUPERIOR AL 19 % DE 2.5 CM X 5 A 10 CM | CELULOSA OXIDADA REGENERADA ABSORBIBLE TEXTURA ESTRUCTURADA NO TEJIDA, BACTERICIDA CON PORCENTAJE DE CARBOXILO SUPERIOR AL 19 % DE 2.5 CM X 5 X 10 CM ORIGEN VEGETAL | UNIDAD
2 | 1196491081 | 42311600 | CELULOSA OXIDADA REGENERADA ABSORBIBLE TEXTURA ESTRUCTURADA NO TEJIDA, BACTERICIDA CON PORCENTAJE DE CARBOXILO SUPERIOR AL 19 % DE 10 CM X 10 CM | CELULOSA OXIDADA REGENERADA ABSORBIBLE TEXTURA ESTRUCTURADA NO TEJIDA, BACTERICIDA CON PORCENTAJE DE CARBOXILO SUPERIOR AL 19 % DE 10 CM X 10 CM ORIGEN VEGETAL | UNIDAD
3 | 1196490207 | 42311600 | ESPONJA HEMOSTATICA ABSORBIBLE 7-8 CMS X5-6 CMS X1-2 CM | ESPONJA HEMOSTÁTICA ,GELATINA PORCINA HEMOSTÁTICO . DE FÁCIL MANIPULACIÓN. DE RÁPIDA ABSORCIÓN.BARRERA DE FLUJO SANGUINEO. MATRIZ PARA LA FORMACION DE COAGULO. EMPAQUE INDIVIDUAL. ESTÉRIL. USOS NEUROCIRUGÍA. OTORRINO. CARDIOVASCULAR TAMAÑO DE 7-7.5 CMS X 05 CM X 1 CMS. | UNIDAD
4 | 1196490211 | 42311600 | HEMOSTATICO ABSORBIBLE DE CELULOSA OXIDADA REGENERADA 5.1X 7,6cm | EMPAQUE INDIVIDUAL.ESTÉRIL. ELABORADA EN CELULOSA OXIDADA REGENERADA DE FÁCIL MANIPULACIÓN. DE RÁPIDA ABSORCIÓN. TAMAÑO ENTRE 5.1 X 7.6 CMS. COMPOSICION CON PORCENTAJE DE CARBOXILO MAYOR AL 18 % , ABSORCION DEL 100 % CON PROPIADADES BACTERICIDAS USOS NEUROCIRUGÍA. OTORRINO. CARDIOVASCULAR | UNIDAD
5 | 1196490208 | 42311600 | HEMOSTATICO ABSORBIBLE DE CELULOSA OXIDADA REGENERADA 7.6X 10.2cm | EMPAQUE INDIVIDUAL.ESTÉRIL. ELABORADA EN CELULOSA OXIDADA REGENERADA DE FÁCIL MANIPULACIÓN. DE RÁPIDA ABSORCIÓN. TAMAÑO ENTRE 7.6 X 10.2 CMS. COMPOSICION CON PORCENTAJE DE CARBOXILO MAYOR AL 18 % , ABSORCION DEL 100 % CON PROPIADADES BACTERICIDAS USOS NEUROCIRUGÍA. OTORRINO. CARDIOVASCULAR EMPAQUE INDIVIDUAL.ESTÉRIL. | UNIDAD
6 | 1196490212 | 42311600 | HEMOSTATICO ABSORBIBLE DE CELULOSA OXIDADA REGENERADA EN CAPAS 5.1X10,2CM | EMPAQUE INDIVIDUAL.ESTÉRIL. ELABORADA EN CELULOSA OXIDADA REGENERADA TIPO ALGODÓN EN CAPAS. FÁCIL MANIPULACIÓN. RÁPIDA ABSORCIÓN. TAMAÑO ENTRE 5.1X 10,2 CM COMPOSICION CON PORCENTAJE DE CARBOXILO MAYOR AL 18 % , ABSORCION DEL 100 % CON PROPIADADES BACTERICIDAS USOS NEUROCIRUGÍA. OTORRINO. CARDIOVASCULAR | UNIDAD
7 | 1196490882 | 42311600 | HEMOSTATICO ABSORBIBLE DE CELULOSA OXIDADA REGENERADA DE 5,0 *10 DE TEXTURA ESTRUCTURA NO TEJIDA BACTERICIDA CON PORCENTAJE DE CARBOXILO SUPEIOR AL 19% | HEMOSTATICO ABSORBIBLE DE CELULOSA OXIDADA REGENERADA DE 5,0 *10 DE TEXTURA ESTRUCTURA NO TEJIDA BACTERICIDA CON PORCENTAJE DE CARBOXILO SUPEIOR AL 19% | UNIDAD
8 | CÓDIGO NUEVO | 42311600 | HEMOSTATICO ABSORBIBLE DE CELULOSA OXIDADA REGENERADA EN CAPAS 2.5X5.1CM | EMPAQUE INDIVIDUAL.ESTÉRIL. ELABORADA EN CELULOSA OXIDADA REGENERADA TIPO ALGODÓN EN CAPAS. FÁCIL MANIPULACIÓN. RÁPIDA ABSORCIÓN. TAMAÑO ENTRE 2.5X5.1 CM COMPOSICION CON PORCENTAJE DE CARBOXILO MAYOR AL 18 % , ABSORCION DEL 100 % CON PROPIADADES BACTERICIDAS USOS NEUROCIRUGÍA. OTORRINO. CARDIOVASCULAR | UNIDAD
9 | CÓDIGO NUEVO | 42311600 | HEMOSTATICO ABSORBIBLE DE CELULOSA OXIDADA REGENERADA EN CAPAS 10.2X10.2CM | EMPAQUE INDIVIDUAL.ESTÉRIL. ELABORADA EN CELULOSA OXIDADA REGENERADA TIPO ALGODÓN EN CAPAS. FÁCIL MANIPULACIÓN. RÁPIDA ABSORCIÓN. TAMAÑO ENTRE 10.2X10.2 CM COMPOSICION CON PORCENTAJE DE CARBOXILO MAYOR AL 18 % , ABSORCION DEL 100 % CON PROPIADADES BACTERICIDAS USOS NEUROCIRUGÍA. OTORRINO. CARDIOVASCULAR | UNIDAD
10 | CÓDIGO NUEVO | 42311600 | POLVO HEMOSÁTICO TÓPICO DE CELULOSA OXIDADA REGENERADA ABSORIBLE 3 GRAMOS | POLVO HEMOSTÁTICO TÓPICO ABSORBIBLE DE ORIGEN VEGETAL,ELABORADA EN CELULOSA REGENERADA OXIDADA DE RAYÓN. ABSORCIÓN DEL 100%. COMPOSICIÓN CON PORCENTAJE DE CARBOXILO MAYOR AL 18% PRESENTACIÓN DE 3GR, PRECARGADO EN UN APLICADOR PARA SU COLOCACIÓN EN EL SITIO DE SANGRADO. CAJA POR 5 UNIDADES. | UNIDAD
11 | CÓDIGO NUEVO | 42311600 | APLICADOR ENDOSCOPICO 2 EN 1 ( PUNTA RIGIDA 37 CMS Y FLEXIBLE DE 43 CMS) | APLICADOR ENDOSCÓPICO CON UNA PUNTA RÍGIDA DE 37 Y UNA PUNTA FLEXIBLE DE 43 CM PARA LA APLICACIÓN DEL HEMOSTÁTICO EN EN POLVO SURGICEL. ÍNDICADO PARA PROCEDIMIENTOS MINIMAMENTE INVASIVOS. CAJA CON 5 UNIDADES. | UNIDAD
LOTE No. 114 | SELLANTES |  |  |  | CIRUGIA GENERAL
ITEM | CÓDIGO INTERNO | CÓDIGO UNSPCS | DESCRIPCION | ESPECIFICACIÓN TÉCNICA | UNIDAD DE MEDIDA
1 | 1196490285 | 42293902 51131800 | MATRIZ HEMOSTATICA DE GELATINA DE ORIGEN BOVINO + TROMBINA HUMANA / CON DISPOSITIVO DE APLICACIÓN EN SPRAY Y/O GOTEO EN EXTENSION POR CADA UNIDAD. | MATRIZ HEMOSTATICA DE GELATINA DE ORIGEN BOVINO + TROMBINA HUMANA / CON DISPOSITIVO DE APLICACIÓN EN SPRAY Y/O GOTEO EN EXTENSION POR CADA UNIDAD | FRASCO
2 | 1032412047 | 42293902 51131800 | SELLANTE DE FIBRINA X 10 ML (LISTO PARA USAR)CON DISPOSITIVO DE APLICACIÓN EN SPRAY Y/O GOTEO EN EXTENSION POR CADA UNIDAD | SELLANTE DE FIBRINA, TROMBINA HUMANA + FIBRINOGENO HUMANO LISTO PARA USAR (INMEDIATO) QUE NO REQUIERE PRESPARACION X 10 ML. CON DISPOSITIVO DE APLICACIÓN EN SPRAY Y/O GOTEO EN EXTENSION POR CADA UNIDAD | KIT
3 | 1032412045 | 42293902 51131800 | SELLANTE DE FIBRINA X 4 ML (LISTO PARA USAR). CON DISPOSITIVO DE APLICACIÓN EN SPRAY Y/O GOTEO EN EXTENSION POR CADA UNIDAD | SELLANTE DE FIBRINA, TROMBINA HUMANA + FIBRINOGENO HUMANO LISTO PARA USAR (INMEDIATO) QUE NO REQUIERE PRESPARACION X 4 ML- CON DISPOSITIVO DE APLICACIÓN EN SPRAY Y/O GOTEO EN EXTENSION POR CADA UNIDAD | KIT
4 | 1196491165 | 42293902 51131800 | SELLANTE HEMOSTATICO REABSORBIBLE DE COLAGENO DERIVADO DE PIEL BOVINA RECUEBIETO CON N - HIDROXISUCCINIMIDA PENTAERITRITOL - POLIETILEN GLICOLBESTER TETRASUCCINIMIDIL GLUTARATO MEDIDAS DE 4.5 X 9 CM CON DISPOSITIVO DE APLICACIÓN EN SPRAY Y/O GOTEO EN EXTENSION POR CADA UNIDAD | SELLANTE HEMOSTATICO REABSORBIBLE DE COLAGENO DERIVADO DE PIEL BOVINA RECUEBIETO CON N - HIDROXISUCCINIMIDA PENTAERITRITOL - POLIETILEN GLICOLBESTER TETRASUCCINIMIDIL GLUTARATO MEDIDAS DE 4.5 X 9 CM. CON DISPOSITIVO DE APLICACIÓN EN SPRAY Y/O GOTEO EN EXTENSION POR CADA UNIDAD | PARCHE UNIDAD
5 | 1196491164 | 42293902 51131800 | SELLANTE HEMOSTATICO REABSORBIBLE DE COLAGENO DERIVADO DE PIEL BOVINA RECUEBIETO CON N - HIDROXISUCCINIMIDA PENTAERITRITOL - POLIETILEN GLICOLBESTER TETRASUCCINIMIDIL GLUTARATO MEDIDAS DE 4.5 X 4..5 CM | SELLANTE HEMOSTATICO REABSORBIBLE DE COLAGENO DERIVADO DE PIEL BOVINA RECUEBIETO CON N - HIDROXISUCCINIMIDA PENTAERITRITOL - POLIETILEN GLICOLBESTER TETRASUCCINIMIDIL GLUTARATO MEDIDAS DE 4.5 X 4..5 CM | PARCHE UNIDAD
6 | 1196490279 | 42293902 51131800 | SELLANTE QUIRURGICO SINTETICO A BASE DE POLIMEROS Y POLIETILENLICOL Y CLORURO DE HIDROGENO+CARBONATO / 2ML CON DISPOSITIVO DE APLICACIÓN EN SPRAY Y/O GOTEO EN EXTENSION POR CADA UNIDAD | SELLANTE QUIRURGICO SINTETICO A BASE DE POLIMEROS Y POLIETILENLICOL Y CLORURO DE HIDROGENO+CARBONATO / 2ML CON DISPOSITIVO DE APLICACIÓN EN SPRAY Y/O GOTEO EN EXTENSION POR CADA UNIDAD | FRASCO
7 | 1196490634 | 42293902 51131800 | SELLANTE QUIRURGICO SINTETICO A BASE DE POLIMEROS Y POLIETILENLICOL Y CLORURO DE HIDROGENO+CARBONATO / 4ML CON DISPOSITIVO DE APLICACIÓN EN SPRAY Y/O GOTEO EN EXTENSION POR CADA UNIDAD | SELLANTE QUIRURGICO SINTETICO A BASE DE POLIMEROS Y POLIETILENLICOL Y CLORURO DE HIDROGENO+CARBONATO /4ML. CON DISPOSITIVO DE APLICACIÓN EN SPRAY Y/O GOTEO EN EXTENSION POR CADA UNIDAD | FRASCO
LOTE No. 115 | CLIP EN POLIMERO |  |  |  | CIRUGIA GENERAL
ITEM | CÓDIGO INTERNO | CÓDIGO UNSPCS | DESCRIPCION | ESPECIFICACIÓN TÉCNICA | UNIDAD DE MEDIDA
1 | 1196420120 | 42292904 | CLIPS EN POLIMERO. DE 7 A 16MM | CLIPS EN POLIMERO. DE 7 A 16MM. PARA LIGADURA.EMPAQUE ESTERIL. DE FACIL COLOCACION Y RETIRO. CON SU CORRESPONDIENTE PINZAS DE APLICACION Y RETIRO DE ACUERDO A LAS NECESIDADES DEL HOSPITRAL | UNIDAD
2 | 1196490171 | 42292904 | CLIPS EN POLIMERO. DE 5 A 13MM | CLIPS EN POLIMERO. DE 5-13MM. PARA LIGADURA.EMPAQUE ESTERIL. DE FACIL COLOCACION Y RETIRO. CON SU CORRESPONDIENTE PINZAS DE APLICACION Y RETIRO DE ACUERDO A LAS NECESIDADES DEL HOSPITRAL | UNIDAD
TOTAL PRECIO PRECIO DE REFERENCIA LOTE 115
LOTE No. 116 | RETRACTORES DE PIEL |  |  |  | CIRUGIA GENERAL
ITEM | CÓDIGO INTERNO | CÓDIGO UNSPCS | DESCRIPCION | ESPECIFICACIÓN TÉCNICA | UNIDAD DE MEDIDA
1 | 1196430022 | 42293100 | RETRACTOR DE PIEL PEQUEÑO PARA INCISIONES DE 2.5-6CM | RETRACTOR DE PIEL PEQUEÑO PARA INCISIONES DE 2.5CM-6CM CON ANILLO RIGIDO Y FLEXIBLE. | UNIDAD
2 | 1196430021 | 42293100 | RETRACTOR DE PIEL PEQUEÑO PARA INCISIONES DE 2-4CM | RETRACTOR DE PIEL PEQUEÑO DE 2-4CMPARA INCISIONES CON ANILLO FLEXIBLE FUNDA DE 19 CM. | UNIDAD
3 | 1196430023 | 42293100 | RETRACTOR DE PIEL MEDIANO PEQUEÑO PARA INCISIONES DE 5-9CM | RETRACTOR DE PIEL PEQUEÑO PARA INCISIONES DE 5-9CM CON ANILLO RIGIDO Y FLEXIBLE . | UNIDAD
4 | 1196430024 | 42293100 | RETRACTOR DE PIEL GRANDE PARA INCISIONES DE 9-14CM | RETRACTOR DE PIEL PEQUEÑO PARA INCISIONES DE 9-14CMM ANILLO RIGIDO Y FLEXIBLE . | UNIDAD
5 | 1196430074 | 42293100 | RETRACTOR DE PIEL PEQUEÑO PARA LAPAROSCOPIA PARA INCISIONES DE 2,5 A 6 CM | RETRACTOR DE PIEL PEQUEÑO PARA LAPAROSCOPIA PARA INSICIONES DE 2,5 A 6 CM CON ANILLO RIGIDO. | UNIDAD
6 | 1196430075 | 42293100 | RETRACTOR DE PIEL MEDIANO PARA LAPAROSCOPIA PARA INCISIONES DE 5 A 9 CM | RETRACTOR DE PIEL MEDIANO PARA LAPAROSCOPIA PARA INCISIONES DE 5-9 CM CON ANILLO RIGIDO. | UNIDAD
7 | CÓDIGO NUEVO | 42293100 | RETRACTOR DE PIEL EXTRA-GRANDE PARA INCISIONES DE 11-17CM CON ANILLO RIGIDO Y FLEXIBLE. | RETRACTOR DE PIEL EXTRA-GRANDE PARA INCISIONES DE 11-17CM CON ANILLO RIGIDO Y FLEXIBLE. | UNIDAD
8 | CÓDIGO NUEVO | 42293100 | RETRACTOR DE PIEL PEQUEÑO PARA INCISIONES DE 2-4CM FUNDA CORTA | RETRACTOR DE PIEL PEQUEÑO DE 2-4CMPARA INCISIONES CON ANILLO FLEXIBLE FUNDA CORTA DE 13CM. | UNIDAD
9 | CÓDIGO NUEVO | 42293100 | RETRACTOR DE PIEL EXTRA-PEQUEÑO PARA INCISIONES DE 1-3CM FUNDA CORTA | RETRACTOR DE PIEL EXTRA PEQUEÑO PARA INCISIONES DE 1 A 3 CM CON ANILLO FLEXIBLE FUNDA DE 11 CM CORTA. | UNIDAD
LOTE No. 117 | SONDAS NASOGRÁSTRICAS Y NELATÓN |  |  |  | CIRUGIA GENERAL
ITEM | CÓDIGO INTERNO | CÓDIGO UNSPCS | DESCRIPCION | ESPECIFICACIÓN TÉCNICA | UNIDAD DE MEDIDA
1 | 1196430260 | 42311901 | SONDAS DE LEVIN 10 | PRESENTACIÓN EN EMPAQUE INDIVIDUAL DE FÁCIL MANIPULACIÓN. ESTÉRIL. ELABORADA EN PVC SILICONIZADO .Y/O PVC GRADO MEDICO FLEXIBLE. TERMO SENSIBLE. CON MÍNIMO (4) ORIFICIOS LATERALES. CON EXTREMO DISTAL CON ADAPTADOR QUE FACILITE ACOPLARLA A LAS POSIBLES NECESIDADES. LARGO ENTRE 85 A 125 CM. CALIBRES 10 FR. | UNIDAD
2 | 1196430270 | 42311901 | SONDAS DE LEVIN 12 | § PRESENTACIÓN EN EMPAQUE INDIVIDUAL DE FÁCIL MANIPULACIÓN. § ESTÉRIL. § ELABORADA EN PVC SILICONIZADO Y/O PVC GRADO MEDICO FLEXIBLE§ TERMO SENSIBLE. § CON MÍNIMO (4) ORIFICIOS LATERALES. § CON EXTREMO DISTAL CON ADAPTADOR QUE FACILITE ACOPLARLA A LAS POSIBLES NECESIDADES. § LARGO ENTRE 85 A 125 CM. § CALIBRES 12 FR. | UNIDAD
3 | 1196430280 | 42311901 | SONDAS DE LEVIN 14 | § PRESENTACIÓN EN EMPAQUE INDIVIDUAL DE FÁCIL MANIPULACIÓN. § ESTÉRIL. § ELABORADA EN PVC SILICONIZADO Y/O PVC GRADO MEDICO FLEXIBLE.§ TERMO SENSIBLE. § CON MÍNIMO (4) ORIFICIOS LATERALES. § CON EXTREMO DISTAL CON ADAPTADOR QUE FACILITE ACOPLARLA A LAS POSIBLES NECESIDADES. § LARGO ENTRE 85 A 125 CM. § CALIBRES 14 FR. | UNIDAD
4 | 1196430300 | 42311901 | SONDAS DE LEVIN 16 | § PRESENTACIÓN EN EMPAQUE INDIVIDUAL DE FÁCIL MANIPULACIÓN. § ESTÉRIL. § ELABORADA EN PVC SILICONIZADO Y/O PVC GRADO MEDICO FLEXIBLE.§ TERMO SENSIBLE. § CON MÍNIMO (4) ORIFICIOS LATERALES. § CON EXTREMO DISTAL CON ADAPTADOR QUE FACILITE ACOPLARLA A LAS POSIBLES NECESIDADES. § LARGO ENTRE 85 A 125 CM. § CALIBRES 16 FR. | UNIDAD
5 | 1196430310 | 42311901 | SONDAS DE LEVIN 18 | § PRESENTACIÓN EN EMPAQUE INDIVIDUAL DE FÁCIL MANIPULACIÓN. § ESTÉRIL. § ELABORADA EN PVC SILICONIZADO Y/O PVC GRADO MEDICO FLEXIBLE.§ TERMO SENSIBLE. § CON MÍNIMO (4) ORIFICIOS LATERALES. § CON EXTREMO DISTAL CON ADAPTADOR QUE FACILITE ACOPLARLA A LAS POSIBLES NECESIDADES. § LARGO ENTRE 85 Y 90 CM. § CALIBRES 18 FR. | UNIDAD
6 | 1196430250 | 42311901 | SONDAS DE LEVIN 8 | PRESENTACIÓN EN EMPAQUE INDIVIDUAL DE FÁCIL MANIPULACIÓN. ESTÉRIL. ELABORADA EN PVC SILICONIZADO .Y/O PVC GRADO MEDICO FLEXIBLE.TERMO SENSIBLE. CON MÍNIMO (4) ORIFICIOS LATERALES. CON EXTREMO DISTAL CON ADAPTADOR QUE FACILITE ACOPLARLA A LAS POSIBLES NECESIDADES. LARGO ENTRE 85 A 125 CM. CALIBRES 8 FR. | UNIDAD
7 | 1196430320 | 42311901 | SONDAS DE NELATON 10 | PRESENTACIÓN EN EMPAQUE INDIVIDUAL DE FÁCIL MANIPULACIÓN. ESTÉRIL § ELABORADA EN POLIVINILO SILICONIZADO. Y/O PVC GRADO MEDICO FLEXIBLE.§ TERMOSENSIBLE CON MÍNIMO (2) ORIFICIOS LATERALES.. § CON EXTREMO DISTAL CON ADAPTADOR ADAPTADOR QUE FACILITE ACOPLARLA A LAS POSIBLES NECESIDADES. § LARGO ENTRE 35 A 45 CM. § CALIBRES 10 FR | UNIDAD
8 | 1196430330 | 42311901 | SONDAS DE NELATON 12 | PRESENTACIÓN EN EMPAQUE INDIVIDUAL DE FÁCIL MANIPULACIÓN. ESTÉRIL § ELABORADA EN POLIVINILO SILICONIZADO. Y/O PVC GRADO MEDICO FLEXIBLE.§ TERMOSENSIBLE CON MÍNIMO (2) ORIFICIOS LATERALES.. § CON EXTREMO DISTAL CON ADAPTADOR ADAPTADOR QUE FACILITE ACOPLARLA A LAS POSIBLES NECESIDADES. § LARGO ENTRE 35 A 45 CM. § CALIBRES 12 FR. | UNIDAD
9 | 1196430340 | 42311901 | SONDAS DE NELATON 14 | PRESENTACIÓN EN EMPAQUE INDIVIDUAL DE FÁCIL MANIPULACIÓN. ESTÉRIL § ELABORADA EN POLIVINILO SILICONIZADO.Y/O PVC GRADO MEDICO FLEXIBLE. § TERMOSENSIBLE CON MÍNIMO (2) ORIFICIOS LATERALES.. § CON EXTREMO DISTAL CON ADAPTADOR ADAPTADOR QUE FACILITE ACOPLARLA A LAS POSIBLES NECESIDADES. § LARGO ENTRE 35 A 45 CM. § CALIBRES 14 FR | UNIDAD
10 | 1196430350 | 42311901 | SONDAS DE NELATON 16 | PRESENTACIÓN EN EMPAQUE INDIVIDUAL DE FÁCIL MANIPULACIÓN. ESTÉRIL § ELABORADA EN POLIVINILO SILICONIZADO Y/O PVC GRADO MEDICO FLEXIBLE.. § TERMOSENSIBLE CON MÍNIMO (2) ORIFICIOS LATERALES.. § CON EXTREMO DISTAL CON ADAPTADOR ADAPTADOR QUE FACILITE ACOPLARLA A LAS POSIBLES NECESIDADES. § LARGO ENTRE 35 A 45 CM. § CALIBRES 16 FR | UNIDAD
11 | 1196430360 | 42311901 | SONDAS DE NELATON 18 | PRESENTACIÓN EN EMPAQUE INDIVIDUAL DE FÁCIL MANIPULACIÓN. ESTÉRIL ELABORADA EN POLIVINILO SILICONIZADO. Y/O PVC GRADO MEDICO FLEXIBLE.TERMOSENSIBLE. CON MÍNIMO (2) ORIFICIOS LATERALES.. CON EXTREMO DISTAL CON ADAPTADOR ADAPTADOR QUE FACILITE ACOPLARLA A LAS POSIBLES NECESIDADES. LARGO ENTRE 35 A 45 CM. CALIBRES 18 FR | UNIDAD
12 | 1196430385 | 42311901 | SONDAS DE NELATON 6 | PRESENTACIÓN EN EMPAQUE INDIVIDUAL DE FÁCIL MANIPULACIÓN. § ESTÉRIL § ELABORADA EN POLIVINILO SILICONIZADO Y/O PVC GRADO MEDICO FLEXIBLE. § TERMOSENSIBLE § CON MÍNIMO (2) ORIFICIOS LATERALES.. § CON EXTREMO DISTAL CON ADAPTADOR ADAPTADOR QUE FACILITE ACOPLARLA A LAS POSIBLES NECESIDADES. § LARGO ENTRE 35 A 45 CM. § CALIBRES 6 FR | UNIDAD
13 | 1196430390 | 42311901 | SONDAS DE NELATON 8 | PRESENTACIÓN EN EMPAQUE INDIVIDUAL DE FÁCIL MANIPULACIÓN. ESTÉRIL § ELABORADA EN POLIVINILO SILICONIZADO Y/O PVC GRADO MEDICO FLEXIBLE.. § TERMOSENSIBLE CON MÍNIMO (2) ORIFICIOS LATERALES.. § CON EXTREMO DISTAL CON ADAPTADOR ADAPTADOR QUE FACILITE ACOPLARLA A LAS POSIBLES NECESIDADES. § LARGO ENTRE 35 A 45 CM. § CALIBRES 8 FR | UNIDAD
LOTE No. 118 | CLIP METÁLICOS PARA LIGADURA |  |  |  | CIRUGIA GENERAL
ITEM | CÓDIGO INTERNO | CÓDIGO UNSPCS | DESCRIPCION | ESPECIFICACIÓN TÉCNICA | UNIDAD DE MEDIDA
1 | 1196490210 | 42312000 | CLIP METALICO PARA LIGADURA LAPAROSCOPICA MEDIANO-GRANDE | ESTÉRIL. ELABORADO EN TITANIO. NO ABSORBIBLE. TAMAÑO LARGE GRANDE. FÁCIL MANEJO Y SEGURO. SOBRE POR SEIS UNIDADES RADIO LUCIDO. CON DISPOSICIÓN DE PINZAS PARA LA COLOCACIÓN DE ACUERDO A LAS NECESIDADES DEL HOSPITAL. DE UN SOLO | UNIDAD
2 | 1196490213 | 42312000 | CLIP METALICO PARA LIGADURA MEDIANO | ESTÉRIL. ELABORADO EN TITANIO. NO ABSORBIBLE. TAMAÑO MEDIANO. FÁCIL MANEJO Y SEGURO. SOBRE POR SEIS UNIDADES. RADIO LUCIDO CON DISPOSICIÓN DE PINZA PARA LA COLOCACIÓN DE ACUERDO A LAS NECESIDADES DEL HOSPITAL. DE UN SOLO USO. | UNIDAD
3 | 1196490215 | 42312000 | CLIP METALICO PARA LIGADURA PEQUEÑO | ESTÉRIL. ELABORADO EN TITANIO. NO ABSORBIBLE. TAMAÑO PEQUEÑO SMALL. FÁCIL MANEJO Y SEGURO. SOBRE POR SEIS UNIDADES. ADIOLUCIDO CON DISPOSICIÓN DE PINZA PARA LA COLOCACIÓN DE ACUERDO A LAS NECESIDADES DEL HOSPITAL. DE UN SOLO USO. | UNIDAD
LOTE No. 119 | SUTURAS ESPECIALES PARA LOS SERVICIOS QUIRÚRGICOS DE SALAS DE CIRUGIA |  |  |  | CIRUGIA GENERAL
ITEM | CÓDIGO INTERNO | CÓDIGO UNSPCS | DESCRIPCION | ESPECIFICACIÓN TÉCNICA | UNIDAD DE MEDIDA
1 | 1196490050 | 42311600 | CERA OSEA | HEMOSTATICO LOCAL MECANICO DE CERA DE ABEJA 70 % Y VASELINA 30% EMPAQUE INDIVIDUAL EN SOBRE ESTÉRIL, PESO ENTRE 2,4 Y 2 .5 GRAMOS | UNIDAD
2 | 1196460687 | 42312200 | PARCHE DE TEFLON | EMPAQUE X 6 UNIDADES, MEDIDAS DE 6-7 X 3 X 1.5 MM ESTERIL MATERIAL DE TFE | UNIDAD
3 | 1196460002 | 42292900 | SUTURA DE ALAMBRE. ACERO PARA ESTERNON CALIBRE No 1 | EMPAQUE INDIVIDUAL (4 SUTURAS) ESTÉRIL, SUTURA EN ACERO INOXIDABLE, MONOFILAMENTO NO ABSORBIBLE AGUJA. MEDIO CÍRCULO CORTANTE PUNTA TROCAR LARGO DE LA AGUJA ENTRE 40 Y 42 MM CALIBRE N°1.LONGITUD HEBRA 4 X 45 CMS, FÁCIL MANEJO. | UNIDAD
4 | 1196460001 | 42292900 | SUTURA DE ALAMBRE. ACERO PARA ESTERNON CALIBRE No 5 | EMPAQUE INDIVIDUAL (4 SUTURAS) ESTÉRIL, SUTURA EN ACERO INOXIDABLE, MONOFILAMENTO NO ABSORBIBLE AGUJA. MEDIO CÍRCULO CORTANTE PUNTA TROCAR LARGO DE LA AGUJA ENTRE 47 Y 48 MM CALIBRE N° 5.LONGITUD HEBRA 4 X 40 A 55 CMS, FÁCIL MANEJO. | UNIDAD
5 | 1196460003 | 42292900 | SUTURA EN ACERO, PARA MARCAPASO CON AGUJA | EMPAQUE INDIVIDUAL ESTÉRIL SUTURA EN ACERO TRENZADO MULTIFILAMENTO NO ABSORBIBLE DOS AGUJAS : MEDIO CÍRCULO REDONDA Y AGUJA RECTA CORTANTE. LARGO DE LA AGUJA REDONDA ENTRE 25-26 MM .AGUJA RECTA CORTANTE: 60-62 MM. LARGO DE LA HEBRA 60 Y 62 CMS. RECUBRIMIENTO CON POLIETILENO AZUL, FÁCIL MANEJO. | UNIDAD
6 | 1196460420 | 42292900 | SUTURA NO ABSORBIBLE OFTALMICA C/A DOBLE ESPATULADA. CALIBRE 5/0 . AGUJA DE 8,0MM | EMPAQUE INDIVIDUAL, ESTÉRIL, ELABORADO POLIESTER BLANCO TRENZADO NO ABSORBIBLE. DOBLE AGUJA ESPATULADA AGUJA 1/4 DE CIRCULO TAMAÑO DE LA AGUJA 8,0 MM CALIBRE DE LA HEBRA NO.5/0 LONGITUD DE LA HEBRA ENTRE 40-45 CMS. FÁCIL MANEJO. | UNIDAD
7 | 1196460011 | 42292900 | SUTURA. KIT POLIESTER BICOLOR CON PARCHE DE TEFLON C/A DOBLE AGUJA 15 A 17 MM. CALIBRE 2/0 . | EMPAQUE INDIVIDUAL, ESTÉRIL. CON PARCHE DE TEFLON DE 3.0 MM X 3.0 MM X 1.5 MM. ELABORADO EN POLIÉSTER BICOLOR TRENZADO (VERDE Y BLANCO) NO ABSORBIBLE, DOBLE AGUJA PUNTA TROCAR, AGUJA MEDIO CIRCULO ENTRE 10 Y 16 HEBRAS CON IGUALDAD DE COLORES ALTERNOS TAMAÑO DE LA AGUJA ENTRE 15 A 17MM. CALIBRE DE LA HEBRA N° 2.0 LONGITUD DE LA HEBRA 75 CMS FÁCIL MANEJO. | KIT
8 | 1196460470 | 42292900 | SUTURA. KIT POLIESTER BICOLOR CON PARCHE DE TEFLON C/A CALIBRE 2/0 DOBLE AGUJA DE 20 A 22 MM. . | EMPAQUE INDIVIDUAL, CON PARCHE DE TEFLON DE 6.0 MM X 3.0 MM X 1.5 MM ESTÉRIL, ELABORADO EN POLIÉSTER. BICOLOR (VERDE Y BLANCO),DOBLE AGUJA REDONDA PUNTA AHUSADA. AGUJA MEDIO CIRCULO ENTRE 8 Y 16 HEBRAS CON IGUALDAD DE COLORES ALTERNOS TAMAÑO DE LA AGUJA -20 A 22 MM. CALIBRE DE LA HEBRA N° 2.0. LONGITUD DE LA HEBRA ENTRE 75-CMS. NO ABSORBIBLE | KIT
9 | 1196460328 | 42292900 | SUTURA. KIT POLIESTER BICOLOR SIN PARCHE DE TEFLON C/A DOBLE AGUJA ENTRE 20 A 22 MM . CALIBRE 2/0 | EMPAQUE INDIVIDUAL. ESTÉRIL, ELABORADO EN POLIÉSTER BICOLOR (VERDE Y BLANCO) DOBLE AGUJA REDONDA PUNTA AHUSADA. AGUJA MEDIO CIRCULO SIN PARCHE DE TEFLÓN ENTRE 8 Y 16 HEBRAS CON IGUALDAD DE COLORES ALTERNOS LARGO DE LA AGUJA ENTRE 20 A 22 MM . CALIBRE DE LA HEBRA N° 2.0. LONGITUD DE LA HEBRA ENTRE 75CMS | KIT
10 | 1196460465 | 42292900 | SUTURA. KIT POLIESTER BICOLOR SIN PARCHE DE TEFLON C/A DOBLE AGUJA DE 15 A 17 MM. CALIBRE 2/0. | EMPAQUE INDIVIDUAL. ESTERIL ELABORADO EN POLIESTER BICOLOR. DOBLE AGUJA PUNTA TROCAR AGUJA MEDIO CIRCULO. SIN PARCHE DE TEFLON. ENTRE 10 Y 16 HEBRAS CON IGUALDAD DE COLORES ALTERNOS( VERDE Y BLANCO) LARGO DE LA AGUJA 15 A 17 MM CALIBRE DE LA HEBRA 2/0 LONGITUD DE L A HEBRA 75 CM FACIL MANEJO. | KIT
11 | 1196460550 | 42292900 | SUTURA. POLIESTER VERDE O AZUL C/A SIN PARCHE DOBLE CALIBRE 2.0 REDONDA AGUJA 25 A 26 MM HEBRA 90 A 92 CM | EMPAQUE INDIVIDUAL ESTÉRIL, ELABORADO EN POLIÉSTER VERDE O AZUL TRENZADO CON RECUBRIMIENTO PARA FACIL DESLIZAMIENTO POR EL TEJIDO, DOBLE AGUJA REDONDA PUNTA AHUSADA. AGUJA MEDIO CIRCULO, NO ABSORBIBLE, LARGO DE LA AGUJA ENTRE 25 Y 26 MM. CALIBRE DE LA HEBRA N° 2.0. LONGITUD DE LA HEBRA ENTRE 90-92 CM. | UNIDAD
12 | 1196460405 | 42292900 | SUTURA. POLIESTER VERDE O AZUL CON PARCHE C/A DOBLE REDONDA AGUJA 25 A 26 MM HEBRA 90 A 92 CM. CALIBRE 2/0 | EMPAQUE INDIVIDUAL ESTÉRIL, ELABORADO EN POLIÉSTER VERDE O AZUL TRENZADO CON RECUBRIMIENTO PARA FACIL DESLIZAMIENTO POR EL TEJIDO, DOBLE AGUJA REDONDA PUNTA AHUSADA. AGUJA MEDIO CIRCULO, CON PARCHE DE TEFLÓN DE 7,0 X 3,0 X 1,5 MM NO ABSORBIBLE LARGO DE LA AGUJA ENTRE 25 Y 26 MM. CALIBRE DE LA HEBRA N° 2.0 LONGITUD DE LA HEBRA ENTRE 90-92 CM. | UNIDAD
13 | 1196460628 | 42292900 | SUTURA. POLISTER VERDE C/A DOBLE REDONDA CALIBRE 3/0 AGUJA 15 A 17 MM | EMPAQUE INDIVIDUAL ELABORADO EN POLIÉSTER VERDE.TRENZADO. CON RECUBRIMIENTO PARA FACIL DESLIZAMIENTO POR EL TEJIDO, AGUJA REDONDA, AGUJA MEDIO CIRCULO. LARGO DE LA AGUJA ENTRE 15 -17 MM CALIBRE DE LA HEBRA N° 3/0. LONGITUD DE LA HEBRA ENTRE 74 CM A 75 CM | UNIDAD
14 | CÓDIGO NUEVO | 42312000 | SISTEMA DE CIERRE CUTANEO CON MALLA ADHESIVA DE 22CM | ADHESIVO TÓPICO PARA PIEL ESTERIL DE 2OCTIL CIANOACRILATO Y MALLA AUTOHADESIVA DE 22 CM | UNIDAD
15 | CÓDIGO NUEVO | 42312000 | SISTEMA DE CIERRE CUTANEO CON MALLA ADHESIVA DE 60 CM | ADHESIVO TÓPICO PARA PIEL ESTERIL DE 2OCTIL CIANOACRILATO Y MALLA AUTOHADESIVA DE 60 CM | UNIDAD
LOTE No. 120 | SUTURAS GENERALES PARA LOS SERVICIOS QUIRÚRGICOS DE SALAS DE CIRUGIA |  |  |  | CIRUGIA GENERAL
ITEM | CÓDIGO INTERNO | CÓDIGO UNSPCS | DESCRIPCION | ESPECIFICACIÓN TÉCNICA | UNIDAD DE MEDIDA
1 | 1196460276 | 42292900 | NYLON NEGRO MONOFILAMENTO C/A REDONDA AHUSADA 10/0 HEBRA 13 A 14 CM AGUJA 3,8 MM A 3,9 MM | EMPAQUE INDIVIDUAL. ESTÉRIL. ELABORADO EN NYLON. SINTÉTICA NO ABSORBIBLE. COLOR NEGRO. AGUJA REDONDA . AGUJA 3/8 DE CIRCULO. LARGO DE LA AGUJA ENTRE 3,8 Y 3,9 MM. CALIBRE DE LA HEBRA N° 10/0 LONGITUD DE LA HEBRA ENTRE 13 A 14 CM. F. AGUJA TRES CANALES. USOS: ORTOPEDIA Y CX PLASTICA | UNIDAD
2 | 1196490705 | 42292900 | BANDA PARA CIERRE DE ESTERNON | BANDA PARA CIERRE DE ESTERNON | UNIDAD
3 | 1196460691 | 42292900 | SUTURA NYLON NEGRO MONOFILAMENTO C/A REDONDA 10/0 HEBRA 13 A 15 CM AGUJA 6.0 MM A 6.7MM | EMPAQUE INDIVIDUAL, SUTURA NYLON NEGRO MONOFILAMENTO C/A REDONDA 10/0 HEBRA 13 A 15 CM AGUJA 6.0 MM A 6.7MM, AGUJA TRES CANALES | UNIDAD
4 | 1196460371 | 42292900 | SUTURA POLIDIOXANONA SINTETICA ABSORBIBLE, CON O SIN ANTIBACTERIAL. CON DOBLE AGUJA REDONDA. CALIBRE 5/0. DE 3/ 8DE CIRCULO. DIAMETRO DE 13 A 17MM. HEBRA DE 70 A 95 CM. | EMPAUQE INDIVICUAL, ESTERIL, ANTIBACTERIAL. ELABORADO EN POLIDIOXANONA SINTETICA ABSORBIBLE CON O SIN MONOFILAMENTO VIOLETA. CON DOBLE AGUJA REDONDA. CALIBRE 5/0 DE 3/8 DE CIRCULO DIAMETRO DE 13 A 17MM HEBRA DE 70 A 95 CM . | UNIDAD
5 | 1196460372 | 42292900 | SUTURA POLIDIOXANONA SINTETICA ABSORBIBLE, CON O SIN ANTIBACTERIAL. CON DOBLE AGUJA REDONDA. CALIBRE 6/0. DE 3/8 DE CIRCULO. DIAMETRO DE 9,0 A 13mm. HEBRA DE 70 A 95 CM. | EMPAUQE INDIVIDUAL, ESTERIL, CON O SIN ANTIBACTERIAL ELABORADO EN POLIDIOXANONA SINTETICA ABSORBIBLE MONOFILAMENTO VIOLETA, CON DOBLE AGUJA REDONDA. CALIBRE 6/0 DE 3/8 DE CIRCULO DIAMETRO DE 9,0 A 13MM , AGUJA DE 9 A 13MM, HEBRA DE 70 A 95 CM. AGUJA TRES CANALES | UNIDAD
6 | 1196460540 | 42292900 | SUTURA POLIESTER TRENZADO MULTIFILAMENTO RECUBIERTO, NO ABSORBIBLE, CON AGUJA ½ CIRCULO REDONDA DE 26mm, REFORZADA, LONGITUD DE HEBRA 75-90CM CALIBRE 2/0 | EMPAQUE INDIVIDUA, SUTURA POLIESTER TRENZADO MULTIFILAMENTO RECUBIERTO, NO ABSORBIBLE, CON AGUJA ½ CIRCULO REDONDA DE 26mm, REFORZADA, LONGITUD DE HEBRA 75-90CM CALIBRE 2/0, AGUJA TRES CANALES | UNIDAD
7 | 1196460042 | 42292900 | SUTURA POLIESTER TRENZADO MULTIFILAMENTO RECUBIERTO, NO ABSORBIBLE, CON AGUJA ½ CIRCULO REDONDA DE 36-37mm, REFORZADA, LONGITUD DE HEBRA 70-75CM CALIBRE 1 | SUTURA POLIESTER TRENZADO MULTIFILAMENTO RECUBIERTO, NO ABSORBIBLE, CON AGUJA ½ CIRCULO REDONDA DE 36-37mm, REFORZADA, LONGITUD DE HEBRA 70-75CM CALIBRE 1, AGUJA TRES CANALES AGUJA TRES CANALES | UNIDAD
8 | 1196460530 | 42292900 | SUTURA POLIESTER VERDE C/A REDONDA MEDIO CIRCULO AGUJA 24 A 26 MM HEBRA 70 A 75CM CALIBRE 0 | EMPAQUE INDIVIDUAL, SUTURA POLIESTER VERDE C/A REDONDA MEDIO CIRCULO .AGUJA 24 A 26 MM HEBRA 70 A 75CM CALIBRE 0, AGUJA TRES CANALES | UNIDAD
9 | 1196460080 | 42292900 | SUTURA POLIESTER VERDE C/A REDONDA MEDIO CIRCULO AGUJA36-37 MM HEBRA 70 A 75CM CALIBRE 0 | SUTURA POLIESTER VERDE C/A REDONDA MEDIO CIRCULO AGUJA36-37 MM HEBRA 70 A 75CM CALIBRE 0, AGUJA TRES CANALES | UNIDAD
10 | 1196460683 | 42292900 | SUTURA POLIGLECAPRONE 25 . CALIBRE 0 . CON AGUJA REDONDA. ANTIBACTERIAL. | EMPAQUE INDIVIDUAL. ANTIBACTERIAL. ELABORADO EN POLIGLECAPRONE 25 . CALIBRE 0 . CON AGUJA REDONDA DE MEDIO CIRCULO, LARGO DE LA AGUJA DE 36 A 37MM. LONGITUD DE LA HEBRA DE 70CM. AGUJA DE TRES CANALES, MONIFILAMENTO VIOLETA. | UNIDAD
11 | 1196460209 | 42292900 | SUTURA POLIGLECAPRONE 25 . CALIBRE 2/0 . CON AGUJA REDONDA. CON O SIN ANTIBACTERIAL. | EMPAQUE INDIVIDUAL. ELABORADO EN POLIGLECAPRONE 25 . CALIBRE 2/ 0 . CON AGUJA REDONDA DE MEDIO CIRCULO, LARGO DE LA AGUJA DE 26 A 36MM. LONGITUD DE LA HEBRA DE 70- 90CM. AGUJA TRES CANALES, MONIFILAMENTO VIOLETA. | UNIDAD
12 | 1196460211 | 42292900 | SUTURA POLIGLECAPRONE 25 . CALIBRE 3/0 . CON AGUJA CORTANTE. ANTIBACTERIAL. | EMPAQUE INDIVIDUAL. ELABORADO EN POLIGLECAPRONE 25 . CALIBRE 3/ 0 . CON AGUJA CORTANTE DE 3/8 DE CIRCULO, LARGO DE LA AGUJA DE 24MM. LONGITUD DE LA HEBRA DE 45 CM. AGUJA TRES CANALES, MONIFILAMENTO INCOLORO. | UNIDAD
13 | 1196460210 | 42292900 | SUTURA POLIGLECAPRONE 25 . CALIBRE 3/0 . CON AGUJA REDONDA. ANTIBACTERIAL. | EMPAQUE INDIVIDUAL. ELABORADO EN POLIGLECAPRONE 25 . CALIBRE 3/ 0 . CON AGUJA REDONDA DE MEDIO CIRCULO, LARGO DE LA AGUJA DE 26MM. LONGITUD DE LA HEBRA DE 70CM. AGUJA TRES CANALES, MONIFILAMENTO VIOLETA. | UNIDAD
14 | 1196460212 | 42292900 | SUTURA POLIGLECAPRONE 25 . CALIBRE 4/0 . CON AGUJA CORTANTE. ANTIBACTERIAL. | EMPAQUE INDIVIDUAL. ELABORADO EN POLIGLECAPRONE 25 . CALIBRE 4/ 0 . CON AGUJA CORTANTE DE 3/8 DE CIRCULO, LARGO DE LA AGUJA DE 19MM. LONGITUD DE LA HEBRA DE 70CM. ANTIBACTERIAL. MONOFILAMENTO INCOLORO | UNIDAD
15 | 1196460270 | 42292900 | SUTURA POLIPROPILENO MONOFILAMENTO C/A CALIBRE 0 REDONDA AGUJA 36 A 38 MM HEBRA 70 A 75 CM. | EMPAQUE INDIVIDUAL ESTÉRIL ELABORADO EN POLIPROPILENO. SINTÉTICA NO ABSORBIBLE. AGUJA DE TRES CANALES PARA MEJOR AGARRE ATRAUMÁTICA PUNTA AHUSADA REDONDA. AGUJA MEDIO CIRCULO LARGO DE LA AGUJA ENTRE 36 MM A 38 MM CALIBRE DE LA HEBRA N° 0 LONGITUD DE LA HEBRA ENTRE 70.CM A 75C.M. USOS: CIRUGÍA GENERAL. ORTOPEDIA. GINECOLOGÍA. UROLOGÍA | UNIDAD
16 | 1196460206 | 42292900 | SUTURA POLIPROPILENO MONOFILAMENTO C/A CORTANTE CALIBRE 2/0 AGUJA 26 MM HEBRA 45 CM | EMPAQUE INDIVIDUAL . ESTÉRIL ELABORADO EN POLIPROPILENO. SINTÉTICA NO ABSORBIBLE , AGUJA DE TRES CANALES PARA MEJOR AGARRE PUNTA, CORTANTE AGUJA 3/8 CIRCULO LARGO DE LA AGUJA 26 MM CALIBRE DE LA HEBRA N° 2.0 LONGITUD DE LA HEBRA 45CM. USOS: CIRUGÍA GENERAL . GINECOLOGÍA Y ORTOPEDIA | UNIDAD
17 | 1196460373 | 42292900 | SUTURA POLIPROPILENO MONOFILAMENTO C/A CORTANTE CALIBRE 4/0 AGUJA 18-20 MM HEBRA 45-60 CM | EMPAQUE INDIVIDUAL . ESTÉRIL. ELABORADO EN POLIPROPILENO. SINTÉTICA NO ABSORBIBLE. AGUJA DE TRES CANALES PARA MEJOR AGARRE PUNTA CORTANTE AGUJA 3/8 CIRCULO LARGO DE LA AGUJA 18-20 MM. CALIBRE DE LA HEBRA N° 4.0. . LONGITUD DE LA HEBRA 45-60 CM. USOS: CIRUGÍA GENERAL. | UNIDAD
18 | 1196460377 | 42292900 | SUTURA POLIPROPILENO MONOFILAMENTO C/A CORTANTE CALIBRE 5/0 AGUJA 16 MM HEBRA 45-60 CM | EMPAQUE INDIVIDUAL . ESTÉRIL. ELABORADO EN POLIPROPILENO. SINTÉTICA NO ABSORBIBLE. Y /O AGUJA DE TRES CANALES PARA MEJOR AGARRE PUNTA CORTANTE AGUJA 3/8 CIRCULO LARGO DE LA AGUJA 16 MM. CALIBRE DE LA HEBRA N° 5.0. LONGITUD DE LA HEBRA 45-60 CM. FÁCIL MANEJO.USOS: PLASTICA. | UNIDAD
19 | 1196460310 | 42292900 | SUTURA POLIPROPILENO MONOFILAMENTO C/A CORTANTE CALIBRE 6/0 AGUJA 11-20 MM HEBRA 45-60 CM | EMPAQUE INDIVIDUAL. ESTÉRIL. ELABORADO EN POLIPROPILENO. SINTÉTICA NO ABSORBIBLE.Y /O AGUJA DE TRES CANALES PARA MEJOR AGARRE PUNTA CORTANTE AGUJA 3/8 CIRCULO. LARGO DE LA AGUJA 11-20 MM. CALIBRE DE LA HEBRA N° 6.0. LONGITUD DE LA HEBRA 45-60 CM. FÁCIL MANEJO. USOS: CIRUGÍA PLASTICA. | UNIDAD
20 | 1196460330 | 42292900 | SUTURA POLIPROPILENO MONOFILAMENTO C/A DOBLE AGUJA . REDONDA AHUSADA DE 26 MM. CALIBRE 3/0 | EMPAQUE INDIVIDUAL ESTÉRIL. ELABORADO EN POLIPROPILENO. SINTÉTICA NO ABSORBIBLE. DOBLE AGUJA MEDIO CIRCULO LARGO DE 26 MM CALIBRE DE LA HEBRA N° 3.0 LONGITUD DE LA HEBRA ENTRE 90 Y 92 CM. AGUJA DE TRES CANALES | UNIDAD
21 | 1196460345 | 42292900 | SUTURA POLIPROPILENO MONOFILAMENTO C/A DOBLE REDONDA AHUSADA DE 24 A 26 MM CALIBRE 4/0 | EMPAQUE INDIVIDUAL ESTÉRIL ELABORADO EN POLIPROPILENO. SINTÉTICA NO ABSORBIBLE, DOBLE AGUJA, AGUJA DE TRES CANALES , MEDI CIRCULO REDONDA AHUSADA.LARGO DE LA AGUJA D E24 A 26 MM CALIBRE DE LA HEBRA N° 4.0 LONGITUD DE LA HEBRA 90 CM. USOS: CARDIOVASCULAR. VASCULAR PERIFÉRICO. CIRUGÍA GENERAL | UNIDAD
22 | 1196460043 | 42292900 | SUTURA POLIPROPILENO MONOFILAMENTO C/A REDONDA CALIBRE 2/0 AGUJA DE 36 A 37 MM HEBRA 45 CM | EMPAQUE INDIVIDUAL . ESTÉRIL ELABORADO EN POLIPROPILENO. SINTÉTICA NO ABSORBIBLE , AGUJA DE TRES CANALES PARA MEJOR AGARRE PUNTA, AGUJA 3/8 CIRCULO, REDONDA. LARGO DE LA AGUJA 36 A 37 MM CALIBRE DE LA HEBRA N° 2.0 LONGITUD DE LA HEBRA 45CM. USOS: CIRUGÍA GENERAL . CX PLASTICA | UNIDAD
23 | 1196460032 | 42292900 | SUTURA POLIPROPILENO MONOFILAMENTO C/A CORTANTE CALIBRE 3/0 AGUJA 24 A 26 MM.3/8 DE CIRCULO. HEBRA 43 A 75 CM. MEDIO | EMPAQUE INDIVIDUAL .ESTÉRI, POLIPROPILENO MONOFILAMENTO C/A CORTANTE CALIBRE 3/0 AGUJA 24 A 26 MM.3/8 DE CIRCULO. HEBRA 43 A 75 CM. | UNIDAD
24 | 1196460340 | 42292900 | SUTURA POLIPROPILENO MONOFILAMENTO C/A DOBLE REDONDA AHUSADA DE 15 A 17 MM CALIBRE 4.0 | EMPAQUE INDIVIDUAL ESTÉRIL. ELABORADO EN POLIPROPILENO. SINTÉTICA NO ABSORBIBLE . DOBLE AGUJA 1/2 CIRCULO. AGUJA DE TRES CANALES PARA MEJOR AGARRE PUNTA AHUSADA LARGO DE LA AGUJA 15 A 17 MM. CALIBRE DE LA HEBRA N° 4.0. LONGITUD DE LA HEBRA DE 75 CM. USOS: CARDIOVASCULAR VASCULAR PERIFÉRICO . CIRUGÍA GENERAL | UNIDAD
25 | 1196460350 | 42292900 | SUTURA POLIPROPILENO MONOFILAMENTO C/A DOBLE REDONDA AHUSADA DE15 A 17 MM CALIBRE 5/0 | EMPAQUE INDIVIDUAL .ESTÉRIL ELABORADO EN POLIPROPILENO. SINTÉTICA NO ABSORBIBLE Y DOBLE AGUJA MEDIO CIRCULO TAMAÑO DE AGUJA DE 15 A 17 MM. CALIBRE DE LA HEBRA N° 5.0.LONGITUD DE LA HEBRA 75 CMS. FÁCIL MANEJO. USOS: CARDIOVASCULAR. VASCULAR PERIFÉRICO. CIRUGÍA GENERAL | UNIDAD
26 | CÓDIGO NUEVO | 42292900 | SUTURA POLIPROPILENO MONOFILAMENTO C/A DOBLE REDONDA AHUSADA DE13 A 14 MM CALIBRE 5/0 | EMPAQUE INDIVIDUAL .ESTÉRIL ELABORADO EN POLIPROPILENO. SINTÉTICA NO ABSORBIBLE Y DOBLE AGUJA MEDIO CIRCULO TAMAÑO DE AGUJA DE 13 A 14 MM. CALIBRE DE LA HEBRA N° 5.0.LONGITUD DE LA HEBRA 75 A 90 CMS. FÁCIL MANEJO. USOS: CARDIOVASCULAR. VASCULAR PERIFÉRICO. CIRUGÍA GENERAL
27 | 1196460207 | 42292900 | SUTURA POLIPROPILENO MONOFILAMENTO C/A DOBLE TUSGTENO Y RENIO DE 9.3 MM CALIBRE 8.0. HEBRA 60 CM. | EMPAQUE INDIVIDUAL . ESTÉRIL UTURA POLIPROPILENO MONOFILAMENTO C/A DOBLE TUSGTENO Y RENIO DE 9.3 MM ,NO ABSORBIBLE. DOBLE AGUJA DE TRES CANALES . AGUJA 3/8 DE CÍRCULO. LARGO DE LA AGUJA 6,5 MM. CALIBRE DE LA HEBRA N° 8.0LONGITUD DE LA HEBRA 60 CMS. USOS: CARDIOVASCULAR. VASCULAR PERIFÉRICO. CIRUGÍA GENERAL | UNIDAD
28 | 1196460370 | 42292900 | SUTURA POLIPROPILENO MONOFILAMENTO C/A DOBLE TUSGTENO Y RENIO DE 9.3 MM CALIBRE 7.0. HEBRA DE 75 A 90 CM. | EMPAQUE INDIVIDUAL . ESTÉRIL ELABORADO EN POLIPROPILENO. SINTÉTICA NO ABSORBIBLE. DOBLE AGUJA AGUJA DE TRES CANALES. SUTURA POLIPROPILENO MONOFILAMENTO C/A DOBLE TUSGTENO Y RENIO DE 9.3 MM CALIBRE 7.0. HEBRA 60 CM.AGUJA 3/8 DE CÍRCULOLARGO DE LA AGUJA 9.3 MM. CALIBRE DE LA HEBRA N° 7.0 LONGITUD DE LA HEBRA DE 75 A 90 CM CMS. FÁCIL MANEJO. USOS: CARDIOVASCULAR. VASCULAR PERIFÉRICO. CIRUGÍA GENERAL | UNIDAD
29 | 1196460360 | 42292900 | SUTURA POLIPROPILENO MONOFILAMENTO C/A DOBLE TUSGTENO Y RENIO CALIBRE 6/0 AGUJA DE 9,3 A 13 MM HEBRA 75 CM | EMPAQUE INDIVIDUAL. ESTÉRIL. ELABORADO EN POLIPROPILENO. SINTÉTICA NO ABSORBIBLESUTURA POLIPROPILENO MONOFILAMENTO C/A DOBLE TUSGTENO Y RENIO CALIBRE 6/0 AGUJA DE 9,3 A 13 MM HEBRA 60 A 75 CM, AGUJA DE TRES CANALES. USOS: CARDIOVASCULAR. VASCULAR PERIFÉRICO. CIRUGÍA GENERAL | UNIDAD
30 | 1196460335 | 42292900 | SUTURA POLIPROPILENO MONOFILAMENTO C/A RECTA ENTRE 60 A 62 MM .CALIBRE 2/0 | EMPAQUE INDIVIDUAL .ESTÉRIL AGUJA RECTA CORTANTE. LARGO DE LA AGUJA ENTRE 60 Y 62 MM. ELABORADO EN POLIPROPILENO. SINTÉTICA NO ABSORBIBLE. CALIBRE DE LA HEBRA N° 2.0. LARGO DE LA HEBRA 70 A 75 CM. USOS: CIRUGÍA GENERAL. CIRUGÍA GINECOLÓGICA. ORTOPEDIA Y COLOPROCTOLOG | UNIDAD
31 | 1196460275 | 42292900 | SUTURA POLIPROPILENO MONOFILAMENTO C/A REDONDA CALIBRE 2/0 AGUJA 25 A 27 MM HEBRA 70 A 75 CM | EMPAQUE INDIVIDUAL . ESTÉRIL ELABORADO EN POLIPROPILENO. SINTÉTICA NO ABSORBIBLE. AGUJA DE TRES CANALES PARA MEJOR AGARRE PUNTA REDONDA AGUJA MEDIO CIRCULO LARGO DE LA AGUJA ENTRE 25 MM Y 27 MM CALIBRE DE LA HEBRA N° 2.0. LONGITUD DE LA HEBRA ENTRE 70 CM. A 75CM. USOS: CIRUGÍA GENERAL . GINECOLOGÍA Y ORTOPEDIA | UNIDAD
32 | 1196460274 | 42292900 | SUTURA POLIPROPILENO MONOFILAMENTO CALIBRE 1 AGUJA REDONDA DE 36 A 38 MM . | EMPAQUE INDIVIDUAL .ESTÉRIL. ELABORADO EN POLIPROPILENO. SINTÉTICA NO ABSORBIBLE, AGUJA DE TRES CANALES PARA MEJOR AGARRE PUNTA AHUSADA REDONDA AGUJA MEDIO CIRCULO LARGO DE LA AGUJA ENTRE 36 MM A 38 MM CALIBRE DE LA HEBRA N° 1 LONGITUD DE LA HEBRA ENTRE 70 C.M A 75C.M. USOS: CIRUGÍA GENERAL. ORTOPEDIA. GINECOLOGÍA. UROLOGÍA | UNIDAD
33 | 1196460680 | 42292900 | SUTURA SINTETICA ABSORBIBLE C/A REDONDA CALIBRE 1. AGUJA DE 35 A 37 MM. ANTIBACTERIAL | EMPAQUE INDIVIDUAL ESTÉRIL. ELABORADO EN ÁCIDO POLIGLICÓLICO. VIOLETA.RECUBIERTO DE ANTIBACTERIAL . AGUJA DE TRES CANALES PARA MEJOR AGARRE PUNTA REDONDA. MEDIO CIRCULO LARGO DE LA AGUJA ENTRE 35 MM Y 37 MM. CALIBRE DE LA HEBRA NO. 1. LONGITUD DE LA HEBRA ENTRE 90-95 CMS FÁCIL MANEJO.QUE OFREZCA ANUDADO SEGURO. USOS: CIRUGÍA GENERAL. VASCULAR PERIFÉRICO. CIRUGÍA PEDIÁTRICA. UROLOGÍA. GINECOLOGÍA. ORTOPEDIA. COLOPROCTOLOGÍA Y CIRUGÍA PLÁSTICA | UNIDAD
34 | 1196460208 | 42292900 | SUTURA SINTETICA ABSORBIBLE C/A REDONDA CALIBRE 2/0 AGUJA 36 A 37 MM. ANTIBACTERIAL. | EMPAQUE INDIVIDUAL ESTÉRIL. ELABORADO EN ÁCIDO POLIGLICÓLICO. VIOLETA ABSORBIBLE.RECUBIERTO DE ANTIBACTERIAL . Y/O AGUJA DE TRES CANALES PARA MEJOR AGARRE PUNTA REDONDA AGUJA MEDIO CIRCULO TAMAÑO DE LA AGUJA 36 A 37 MM CALIBRE DE LA HEBRA N° 2.0 LONGITUD DE LA HEBRA 90CM. FÁCIL MANEJO. QUE OFREZCA ANUDADO SEGURO. USOS: CIRUGÍA PEDIÁTRICA. UROLOGÍA. CIRUGÍA PLÁSTICA Y OTORRINOLARINGOLOGÍA | UNIDAD
35 | 1196460689 | 42292900 | SUTURA SINTETICA ABSORBIBLE C/A REDONDA CALIBRE 2/0 DE 25 A26 MM. ANTIBACTERIAL. | EMPAQUE INDIVIDUAL ESTÉRIL. ELABORADO EN ÁCIDO POLIGLICÓLICO. VIOLETA ABSORBIBLE. RECUBIERTO DE ANTIBACTERIAL .AGUJA DE TRES CANALES PARA MEJOR AGARRE PUNTA REDONDA AGUJA MEDIO CIRCULO LARGO DE LA AGUJA 25 MM. Y 26 MM. CALIBRE DE LA HEBRA N° 2.0 LONGITUD DE LA HEBRA ENTRE 70CM. Y 75 CM.FÁCIL MANEJO. QUE OFREZCA ANUDADO SEGURO. USOS: CIRUGÍA PEDIÁTRICA. UROLOGÍA. CIRUGÍA PLÁSTICA Y OTORRINOLARINGOLOGÍA | UNIDAD
36 | 1196460710 | 42292900 | SUTURA SINTETICA ABSORBIBLE C/A REDONDA CALIBRE 3/0 AGUJA 22 A 26 MM. ANTIBACTERIAL. | EMPAQUE INDIVIDUAL ESTÉRIL. ELABORADO EN ÁCIDO POLIGLICÓLICO. VIOLETA ABSORBIBLE. RECUBIERTO DE ANTIBACTERIAL . Y/O AGUJA DE TRES CANALES PARA MEJOR AGARRE PUNTA REDONDA AGUJA MEDIO CIRCULO TAMAÑO DE LA AGUJA 22 A 26 MM. CALIBRE DE LA HEBRA N° 3.0 LONGITUD DE LA HEBRA ENTRE 70CM. Y 75 CM. USOS: CIRUGÍA PEDIÁTRICA. UROLOGÍA. CIRUGÍA PLÁSTICA Y OTORRINOLARINGOLOGÍA | UNIDAD
37 | 1196460700 | 42292900 | SUTURA SINTETICA ABSORBIBLE C/A REDONDA CALIBRE 4/0 AGUJA 15 A 17 MM. ANTIBACTERIAL. | EMPAQUE INDIVIDUAL ESTÉRIL. ELABORADO EN ÁCIDO POLIGLICÓLICO. VIOLETA ABSORBIBLE. RECUBIERTO BACTERICIDA AGUJA PUNTA REDONDA AGUJA MEDIO CIRCULO LARGO DE LA AGUJA DE TRES CANALES PARA MEJOR AGARRE 15 MM. Y 17 MM. CALIBRE DE LA HEBRA N° 4.0 LONGITUD DE LA HEBRA ENTRE 70CM. Y 75 CM. FÁCIL MANEJO. QUE OFREZCA ANUDADO SEGURO.TAMBIEN INCLUYE AQUELLA DE RAPIDA ABSORCION. USOS: CIRUGÍA PEDIÁTRICA. UROLOGÍA. CIRUGÍA PLÁSTICA Y OTORRINOLARINGOLOGÍA | UNIDAD
38 | 1196460682 | 42292900 | SUTURA SINTETICA ABSORBIBLE C/A REDONDA CALIBRE 5/0 AGUJA DE 16 A 17 MM. ANTIBACTERIAL. | EMPAQUE INDIVIDUAL . ESTÉRIL ELABORADO EN ÁCIDO POLIGLICÓLICO. VIOLETA ABSORBIBLE. RECUBIERTO . Y/O AGUJA DE TRES CANALES PARA MEJOR AGARRE PUNTA REDONDA AGUJA MEDIO CIRCULO . LARGO DE LA AGUJA 16 MM. Y 17 MM CALIBRE DE LA HEBRA N° 5.0 LONGITUD DE LA HEBRA ENTRE 70CM. Y 75 CM. FÁCIL MANEJO. QUE OFREZCA ANUDADO. SEGURO. USOS: CIRUGÍA PEDIÁTRICA. UROLOGÍA. CIRUGÍA PLÁSTICA Y OTORRINOLARINGOLOGÍA. | UNIDAD
39 | 1196460681 | 42292900 | SUTURA SINTETICA ABSORBIBLE C/A REDONDA CALIBRE 6/0 DE 15 A 17 MM. | EMPAQUE INDIVIDUAL . ESTÉRIL ELABORADO EN ÁCIDO POLIGLICÓLICO. VIOLETA ABSORBIBLE.RECUBIERTO Y/O GUJA DE TRES CANALES PARA MAJOR AGARRE PUNTA REDONDA. AGUJA MEDIO CIRCULO. LARGO DE LA AGUJA 15 MM. A 17 MM. CALIBRE DE LA HEBRA N° 6.0. LONGITUD DE LA HEBRA ENTRE 70CM. Y 75 CM. USOS: CIRUGÍA PEDIÁTRICA. UROLOGÍA. CIRUGÍA PLÁSTICA Y OTORRINOLARINGOLOGÍA | UNIDAD
40 | 1196460670 | 42292900 | SUTURA SINTETICA ABSORBIBLE C/A REDONDA CALIBRE No 0 AGUJA 35 A 37 MM . MEDIO CIRCULO. ANTIBACTERIAL. | EMPAQUE INDIVIDUAL . ESTÉRIL ELABORADO EN ÁCIDO POLIGLICÓLICO . VIOLETA . RECUBIERTO DE ANTIBACTERIAL ABSORBIBLE. Y/O AGUJA DE TRES CANALES PARA MEJOR AGARRE PUNTA REDONDA. AGUJA MEDIO CIRCULO. LARGO DE LA AGUJA ENTRE 35 MM Y 37 MM. CALIBRE DE LA HEBRA NO. 0 LONGITUD DE LA HEBRA 90- 95CM CMS. FÁCIL MANEJO. QUE OFREZCA ANUDADO SEGURO. USOS: CIRUGÍA GENERAL. VASCULAR PERIFÉRICO. CIRUGÍA PEDIÁTRICA. UROLOGÍA. GINECOLOGÍA. ORTOPEDIA. COLOPROCTOLOGÍA Y CIRUGÍA PLÁSTICA | UNIDAD
41 | 1196460073 | 42292900 | SUTURA SINTETICA ABSORBIBLE C/A REDONDA CALIBRE No 10/0 AGUJA MEDIO CIRCULO. 5.5 MM. ESPATULADA DOS ALERONES. ANTIBACTERIAL.30 CM LONG. | SUTURA SINTETICA ABSORBIBLE. HECHA EN COPOLIMERO DE LACTICO Y GLICOLICO RECUBIERTO CON POLIGLACTINA 370 Y ESTEARATO DE CALCIO. MONOFILAMENTO OFTALMICO. AGUJA ESPATULADA CON DOS ALERONES EMPAQUE INDIVIDUAL. ESTÉRIL. AGUJA MEDIO CÍRCULO. LARGO DE LA AGUJA DE 5.5 MM. CALIBRE DE LA HEBRA NO. 10/0. LONGITUD DE LA HEBRA 30CM. | UNIDAD
42 | 1196460737 | 42292900 | SUTURA SINTETICA ABSORBIBLE OFTALMICA C/A DOBLE ESPATULADA CALIBRE 6/0 AGUJA 7.5 A 8.0MM. | EMPAQUE INDIVIDUAL ESTÉRIL. ELABORADO EN ÁCIDO POLIGLICÓLICO. VIOLETA ABSORBIBLE. DOBLE AGUJA ESPATULADA. AGUJA 1/4 CIRCULO LARGO DE LA AGUJA ENTRE 7.5-8.0 MM. CALIBRE DE LA HEBRA NO.6.0 LONGITUD DE LA HEBRA ENTRE 40CM. Y 45CM. | UNIDAD
43 | 1196460720 | 42292900 | SUTURA SINTETICA ABSORBIBLE OFTALMICA C/A DOBLE ESPATULADA CALIBRE 7/0 AGUJA 6.0 A 6.5 MM. | EMPAQUE INDIVIDUAL . ESTÉRIL ELABORADO EN ÁCIDO POLIGLICÓLICO. VIOLETA ABSORBIBLE. DOBLE AGUJA ESPATULADA. AGUJA 3/8 CIRCULO TAMAÑO DE LA AGUJA ENTRE 6.0-6.5 MM. CALIBRE DE LA HEBRA NO.7.0. LONGITUD DE LA HEBRA ENTRE 40-45 CMS . | UNIDAD
44 | 1196460077 | 42292900 | SUTURA SINTETICA DE RAPIDA ABSORCION CALIBRE 2/0. AGUJA 1/2 CÍRCULO DE 26- 36.4MM LONGITUD 70-90 CM. REDONDA | SUTURA SINTETICA DE RAPIDA ABSORCION CALIBRE 2/0. AGUJA 1/2 CÍRCULO DE 24MM LONGITUD 70-90 CM. REDONDA . COPOLIMERO DE LACTICO Y GLICOLIDO RECUBIERTO CON POLIGLACTINA 370 Y ESTEARATO DE CALCIO. CALIBRE 2/0 | UNIDAD
45 | 1196460044 | 42292900 | SUTURA SINTETICA DE RAPIDA ABSORCION CALIBRE 2/0. AGUJA 3/8 DE CÍRCULO, AGUJA DE 24MM LONGITUD 70 CM. REVERSO CORTANTE | SUTURA SINTETICA DE RAPIDA ABSORCION APROXIMADAMANTE EN 42 DIAS. COPOLIMERO DE LACTICO Y GLICOLIDO RECUBIERTO CON POLIGLACTINA 370 Y ESTEARATO DE CALCIO. CALIBRE 2/0. AGUJA3/8 CÍRCULO, AGUJA DE 36MM. LONGITUD 70CM. REDONDA, REVERSO CORTANTE. EMPAQUE INDIVIDUAL. DE FACIL APERTURA. | UNIDAD
46 | 1196460016 | 42292900 | SUTURA SINTETICA DE RAPIDA ABSORCION CALIBRE 3/0. AGUJA 3/8 DE CÍRCULO DE 24MM LONGITUD 70 CM. REVERSO CORTANTE | SUTURA SINTETICA DE RAPIDA ABSORCION CALIBRE 3/0. AGUJA 3/8 DE CÍRCULO DE 24MM LONGITUD 70 CM. REVERSO CORTANTE | UNIDAD
47 | 1196460078 | 42292900 | SUTURA SINTETICA DE RAPIDA ABSORCION CALIBRE 4/0. AGUJA 1/2 CÍRCULO DE 17-22MM LONGITUD 70 CM. REDONDA | SUTURA SINTETICA DE RAPIDA ABSORCION CALIBRE 4/0. AGUJA 1/2 CÍRCULO DE 17-22MM LONGITUD 70 CM. REDONDA | UNIDAD
48 | 1196460075 | 42292900 | SUTURA SINTETICA DE RAPIDA ABSORCION CALIBRE 4/0. AGUJA 3/8 DE CÍRCULO DE 19MM LONGITUD 70 CM. REVERSO CORTANTE | SUTURA SINTETICA DE RAPIDA ABSORCION CALIBRE 4/0. AGUJA 3/8 DE CÍRCULO DE 19MM LONGITUD 70 CM. REVERSO CORTANTE | UNIDAD
49 | 1196460026 | 42292900 | SUTURA SINTETICA DE RAPIDA ABSORCION CALIBRE 0. REDONDA AGUJA 1/2 DE CÍRCULO DE 36 MM LONGITUD 90 CM. | SUTURA SINTETICA DE RAPIDA ABSORCION CALIBRE 0. REDONDA AGUJA 1/2 DE CÍRCULO DE 36 MM LONGITUD 90 CM. | UNIDAD
50 | 1196460217 | 42292900 | SUTURA. NYLON NEGRO MONOFILAMENTO C/A REDONDA 8/0 HEBRA 13 A 15 cm. | EMPAQUE INDIVIDUAL. ESTÉRIL. ELABORADO EN NYLON. SINTÉTICA NO ABSORBIBLE. COLOR NEGRO. AGUJA REDONDA, AGUJA 3/8 DE CÍRCULO LARGO DE LA AGUJA ENTRE 6,4 Y 6.5 MM. CALIBRE DE LA HEBRA N° 8.0 LONGITUD DE LA HEBRA ENTRE 13 A 15 CM. USOS: PLASTICA | UNIDAD
51 | 1196460223 | 42292900 | SUTURA. NYLON NEGRO MONOFILAMENTO C/A REDONDA 9/0 HEBRA 13 A 15 CM AGUJA 5.0-5.1 MM. | EMPAQUE INDIVIDUAL. ESTÉRIL. ELABORADO EN NYLON. SINTÉTICA NO ABSORBIBLE. AGUJA ATRAUMÁTICA PUNTA REDONDA. AGUJA 3/8 CIRCULO. LARGO DE LA AGUJA ENTRE 5.0 A 5.1 MM. CALIBRE DE LA HEBRA N° 9.0. LONGITUD DE LA 13 A 15 CMS. AGUJA TRES CANALES FÁCIL MANEJO.USOS: PLASTICA | UNIDAD
52 | 1196460227 | 42292900 | SUTURA. NYLON NEGRO TRENZADO C/A REDONDA 12 A 13 MM CALIBRE 4.0 HEBRA 40 A 45 CM | EMPAQUE INDIVIDUAL. ESTÉRIL. ELABORADO EN NYLON. SINTÉTICA NO ABSORBIBLE. AGUJA ATRAUMÁTICA PUNTA REDONDA AHUSADA AGUJA MEDIO CIRCULO, LARGO DE LA AGUJA ENTRE 12 A 13 MM. DE 8 A 10 HEBRAS. CALIBRE DE LA HEBRA N° 4.0. LONGITUD DE LA 40-45 CMS FÁCIL MANEJO. USOS: NEUROCIRUGÍA. | UNIDAD
53 | 1196460221 | 42292900 | SUTURA. NYLON NEGRO TRENZADO C/A REDONDA 36 A 37 MM CALIBRE 0 HEBRA 70 A 75 CM | EMPAQUE INDIVIDUAL ESTÉRIL. ELABORADO EN NYLON. SINTÉTICA NO ABSORBIBLE. AGUJA ATRAUMÁTICA PUNTA REDONDA AGUJA MEDIO CIRCULO. LARGO DE LA AGUJA ENTRE 36 MM. Y 37 MM CALIBRE DE LA HEBRA N° 0. LONGITUD DE LA HEBRA 70C.M. A 75CM. FÁCIL MANEJO. AGUJA TRES CANALES. USOS: NEUROCIRUGÍA. CARDIOVASCULAR. CIRUGÍA GENERAL. GINECOLOGÍA Y COLOPROCTOLOGÍA | UNIDAD
54 | 1196460260 | 42292900 | SUTURA. NYLON NEGRO TRENZADO C/A REDONDA 36 A 37 MM CALIBRE 1 HEBRA 70 A 75 CM | EMPAQUE INDIVIDUAL. ESTÉRIL. ELABORADO EN NYLON. SINTÉTICA NO ABSORBIBLE. AGUJA ATRAUMÁTICA PUNTA REDONDA. AGUJA MEDIO CIRCULO. LARGO DE LA AGUJA ENTRE 36 MM. Y 37 MM. CALIBRE DE LA HEBRA N° 1. LONGITUD DE LA HEBRA 70C.M. A 75C.M. FÁCIL MANEJO. AGUJA TRES CANALES. USOS: NEUROCIRUGÍA. CARDIOVASCULAR. CIRUGÍA GENERAL. GINECOLOGÍA Y COLOPROCTOLOGÍA | UNIDAD
55 | 1196460018 | 42292900 | SUTURA. POLIDIOXANONA SINTETICA ABSORBIBLE , CON O SIN ANTIBACTERIAL. CON DOBLE AGUJA REDONDA CALIBRE 7/0 AGUJA DE 09 MM A 13 MM HEBRA 70 A 95 CM. 3/8 DE CIRCULO | EMPAQUE INDIVIDUAL . ESTÉRIL. ELABORADO EN POLIDIOXANONA. SINTÉTICA ABSORBIBLE, CON O SIN ANTIBACTERIAL. MONO FILAMENTO INCOLORO. AGUJA CON TRES CANALES PARA MEJOR AGARRE PSUTURA. POLIDIOXANONA SINTETICA ABSORBIBLE , ANTIBACTERIAL. CON DOBLE AGUJA REDONDA CALIBRE 7/0 AGUJA DE 09 MM A 13 MM HEBRA 70 A 95 CM. 3/8 DE CIRCULO | UNIDAD
56 | 1196460204 | 42292900 | SUTURA. POLIDIOXANONA SINTETICA ABSORBIBLE , ANTIBACTERIAL. C/A CORTANTE CALIBRE 5/0 AGUJA DE 13 MM A 16MM HEBRA 45 CM. 3/8 DE CIRCULO | EMPAQUE INDIVIDUAL . ESTÉRIL. ELABORADO EN POLIDIOXANONA. SINTÉTICA ABSORBIBLE, ANTIBACTERIAL. MONO FILAMENTO INCOLORO. AGUJA CON TRES CANALES PARA MEJOR AGARRE PUNTA CORTANTE AGUJA3/8 CIRCULO LARGO DE LA AGUJA DE 13 MM A 16MM . CALIBRE DE LA HEBRA 5/0 LONGITUD DE LA HEBRA 45 CM. | UNIDAD
57 | 1196460351 | 42292900 | SUTURA. POLIDIOXANONA SINTETICA ABSORBIBLE, ANTIBACTERIAL C/A CORTANTE CALIBRE 3/0 AGUJA DE 19 MM A 24 MM HEBRA 45 CM. 3/8 DE CIRCULO | EMPAQUE INDIVIDUAL . ESTÉRIL. ELABORADO EN POLIDIOXANONA. SINTÉTICA ABSORBIBLE , ANTIBACTERIAL. MONO FILAMENTO INCOLORO. AGUJA CON TRES CANALES PARA MEJOR AGARRE PUNTA CORTANTE AGUJA3/8 CIRCULO LARGO DE LA AGUJA DE 19MM A 24MM .CALIBRE DE LA HEBRA 3/0 LONGITUD DE LA HEBRA 45 CM. | UNIDAD
58 | 1196460336 | 42292900 | SUTURA. POLIDIOXANONA SINTETICA ABSORBIBLE, ANTIBACTERIAL, EN ASA C/A AHUSADA CALIBRE 1 AGUJA 68 A 70 MM HEBRA 115 A 120 CM | EMPAQUE INDIVIDUAL . ESTÉRIL. ELABORADO EN POLIDIOXANONA. SINTÉTICA ABSORBIBLE, ANTIBACTERIAL . MONO FILAMENTO VIOLETA. AGUJA CON TRES CANALES PARA MEJOR AGARRE PUNTA AHUSADA AGUJA MEDIO CIRCULO LARGO DE LA AGUJA 70 MM. CALIBRE 1 LONGITUD DE LA HEBRA 120 CM. USOS: CIRUGÍA GENERAL. GINECOLOGÍA Y COLOPROCTOLOGÍA | UNIDAD
59 | 1196460203 | 42292900 | SUTURA. POLIDIOXANONA SINTETICA ABSORBIBLE, ANTIBACTERIAL, AHUSADA C/A REDONDA CALIBRE 4/0 AGUJA 17 MM HEBRA 70 CM. 1/2 DE CIRCULO | EMPAQUE INDIVIDUAL . ESTÉRIL. ELABORADO EN POLIDIOXANONA. SINTÉTICA ABSORBIBLE ANTIBACTERIAL. MONO FILAMENTO, VIOLETA. AGUJA CON TRES CANALES PARA MEJOR AGARRE PUNTA REDONDA AGUJA1/2 CIRCULO LARGO DE LA AGUJA 17MM . CALIBRE DE LA HEBRA 4/0 LONGITUD DE LA HEBRA70 CM. | UNIDAD
60 | CODIGO NUEVO | 42292900 | SUTURA. POLIDIOXANONA SINTETICA ABSORBIBLE, ANTIBACTERIAL, CALIBRE 0 C/A 1/2 CIRCULO DE 26 A 27 MM AGUJA REFORZADA DE LONG 70 - 75 CM | EMPAQUE INDIVIDUAL . ESTÉRIL. ELABORADO EN POLIDIOXANONA. SINTÉTICA ABSORBIBLE , ANTIBACTERIAL. MONO FILAMENTO VIOLETA . AGUJA CON TRES CANALES PARA MEJOR AGARRE PUNTA AHUSADA AGUJA MEDIO CIRCULO LARGO DE LA AGUJA 26 A 27 MM AGUJA REFORZADA. CALIBRE DE LA HEBRA N° 0 LONGITUD DE LA HEBRA 70-75 CM. USOS: CIRUGÍA GENERAL. GINECOLOGÍA Y COLOPROCTOLOGÍA | UNIDAD
61 | 1196460352 | 42292900 | SUTURA. POLIDIOXANONA SINTETICA ABSORBIBLE, ANTIBACTERIAL, CALIBRE 0 C/A 1/2 CIRCULO DE 36 -38 MM DE LONG 70 - 75 CM | EMPAQUE INDIVIDUAL . ESTÉRIL. ELABORADO EN POLIDIOXANONA. SINTÉTICA ABSORBIBLE , ANTIBACTERIAL. MONO FILAMENTO VIOLETA . AGUJA CON TRES CANALES PARA MEJOR AGARRE PUNTA AHUSADA AGUJA MEDIO CIRCULO LARGO DE LA AGUJA 36-38 MM. CALIBRE DE LA HEBRA N° 0 LONGITUD DE LA HEBRA 70-75 CM. USOS: CIRUGÍA GENERAL. GINECOLOGÍA Y COLOPROCTOLOGÍA | UNIDAD
62 | 1196460201 | 42292900 | SUTURA. POLIDIOXANONA SINTETICA ABSORBIBLE, ANTIBACTERIAL. C/A AHUSADA CALIBRE 3/0 AGUJA 26 MM HEBRA 70 CM.1/2 DE CIRCULO | EMPAQUE INDIVIDUAL . ESTÉRIL. ELABORADO EN POLIDIOXANONA. SINTÉTICA ABSORBIBLE, ANTIBACTERIAL. MONO FILAMENTO VIOLETA. AGUJA CON TRES CANALES PARA MEJOR AGARRE PUNTA CORTANTE AGUJA 1/2 CIRCULO LARGO DE LA AGUJA 26MM. CALIBRE DE LA HEBRA 3/0 LONGITUD DE LA HEBRA 70 CM. | UNIDAD
63 | 1196460202 | 42292900 | SUTURA. POLIDIOXANONA SINTETICA ABSORBIBLE, ANTIBACTERIAL. C/A CORTANTE CALIBRE 4/0 AGUJA 19 MM HEBRA 45 CM. 3/8 DE CIRCULO | EMPAQUE INDIVIDUAL . ESTÉRIL. ELABORADO EN POLIDIOXANONA. SINTÉTICA ABSORBIBLE ANTIBACTERIAL MONO FILAMENTO, INCOLORO. AGUJA CON TRES CANALES PARA MEJOR AGARRE PUNTA CORTANTE AGUJA3/8 CIRCULO LARGO DE LA AGUJA 19MM . CALIBRE DE LA HEBRA 4/0 LONGITUD DE LA HEBRA 45 CM. | UNIDAD
64 | 1196460019 | 42292900 | SUTURA. POLIDIOXANONA SINTETICA ABSORBIBLE, ANTIBACTERIAL. AHUSADA C/A CALIBRE 1 AGUJA DE 35 A 37 MM HEBRA 90 CM. | EMPAQUE INDIVIDUAL ESTÉRIL SUTURA. POLIDIOXANONA SINTETICA ABSORBIBLE, ANTIBACTERIAL. ELABORADO EN POLIDIOXANONA. SINTÉTICA ABSORBIBLE Y ANTIBACTERIAL. MONO FILAMENTO VIOLETA. AGUJA CON TRES CANALES PARA MEJOR AGARRE AHUSADA C/A CALIBRE 1 AGUJA DE 35 A 37 MM HEBRA 90 CM.
65 | 1196460200 | 42292900 | SUTURA. POLIDIOXANONA SINTETICA ABSORBIBLE, ANTIBACTERIAL. C/A AHUSADA CALIBRE 2/0 AGUJA 24 MM A 26 MM. HEBRA 70 CM. 1/2 DE CIRCULO | EMPAQUE INDIVIDUAL . ESTÉRIL. ELABORADO EN POLIDIOXANONA. SINTÉTICA ABSORBIBLE Y ANTIBACTERIAL. MONO FILAMENTO VIOLETA. AGUJA CON TRES CANALES PARA MEJOR AGARRE PUNTA AHUSADA AGUJA MEDIO CIRCULO LARGO DE LA AGUJA 24 MM A 26 MM., LONGITUD DE LA HEBRA DE 70 A 75 CMS. HEBRA N° 2/0 . AGUJA AGUJA TRES CANALES, | UNIDAD
66 | 1196460252 | 42292900 | SUTURA. POLIESTER VERDE C/A PUNTA TROCAR CALIBRE 5 AGUJA 47 A 48 MM HEBRA 4 X 70 A 75CM | EMPAQUE INDIVIDUAL. SOBRE ESTÉRIL POR CUATRO UNIDADES ELABORADO EN POLIÉSTER VERDE. CON RECUBRIMIENTO PARA FACIL DESLIZAMIENTO POR EL TEJIDO. AGUJA PUNTA TAPERCUT CALIBRE DE LA HEBRA N° 5. LONGITUD DE LA HEBRA ENTRE 70 A 75C.M. AGUJA TRES CANALES, FÁCIL MANEJO. USOS: ORTOPEDIA. | UNIDAD
67 | 1196460263 | 42292900 | SUTURA. POLIESTER VERDE C/A DOBLE REDONDA CALIBRE 4/0 DE 15 A 17 MM HEBRA 90 A 91 CM | EMPAQUE INDIVIDUAL. ESTÉRIL. ELABORADO EN POLIÉSTER VERDE TRENZADO. CON RECUBRIMIENTO PARA FACIL DESLIZAMIENTO POR EL TEJIDO. DOBLE AGUJA REDONDA PUNTA AHUSADA. AGUJA MEDIO CIRCULO Y TRES CANALES. LARGO DE LA AGUJA ENTRE 15 Y 17 MM. CALIBRE DE LA HEBRA N° 4.0. LONGITUD DE LA HEBRA ENTRE 90-91 CM. | UNIDAD
68 | 1196460250 | 42292900 | SUTURA.NYLON NEGRO MONOFILAMENTO C/A CORTANTE LATERAL EN ESPATULA 10/0 . LARGO DE HEBRA 30 A 32CM. AGUJA 6,5 A 6,6 MM | EMPAQUE INDIVIDUAL ESTÉRIL. ELABORADO EN NYLON. SINTÉTICA NO ABSORBIBLE. COLOR NEGRO. AGUJA CORTANTE LATERAL EN ESPATULA. AGUJA 3/8 DE CIRCULO. LARGO DE LA AGUJA ENTRE 6,5 A 6,6 M.M. CALIBRE DE LA HEBRA N° 10/0. LONGITUD DE LA HEBRA ENTRE 30CM. A 32 CM. AGUJA TRES CANALES USOS:OFTALMOLOGIA CORNEA | UNIDAD
69 | 1196460240 | 42292900 | SUTURA.NYLON NEGRO OFTALMICO MONOFILAMENTO. HEBRA 30 A 32 CM. DOBLE AGUJA 6.4 A 6.5 MM. CALIBRE 9/0 | EMPAQUE INDIVIDUAL. ESTÉRIL. ELABORADO EN NYLON. SINTÉTICA NO ABSORBIBLE. AGUJA 3/8 CIRCULO DOBLE AGUJA ENTRE 6,4 A 6,5 MM AGUJA CORTANTE LATERAL EN ESPATULA. CALIBRE DE LA HEBRA N° 9/0 LONGITUD DE LA HEBRA 30 A 32 CMS. FÁCIL MANEJO. AGUJA TRES CANALES. USOS: OFTALMOLOGIA | UNIDAD
70 | 1196460027 | 42292900 | SUTURA POLIDIOXANONA SINTETICA ABSORBIBLE, ANTIBACTERIAL. CALIBRE 0. DE 1/2 DE CIRCULO. DIAMETRO DE 36,0 A 37,0 HEBRA DE 70 A 95 CM. | SUTURA POLIDIOXANONA SINTETICA ABSORBIBLE, ANTIBACTERIAL. CALIBRE 0. DE 1/2 DE CIRCULO. DIAMETRO DE 36,0 A 37,0 HEBRA DE 70 A 95 CM. | UNIDAD
71 | 1196460356 | 42292900 | ADHESIVO TÓPICO PARA PIEL LIQUIDO DE 0,34 A 0,36 ML | ADHESIVO TÓPICO PARA PIEL LIQUIDO DE 0,34 A 0,36 ML ESTERIL DE 2OCTIL CIANOACRILATO. | UNIDAD
72 | CÓDIGO NUEVO | 42292900 | SUTURA POLIDIOXANONA SINTETICA ABSORBIBLE, CON O SIN ANTIBACTERIAL. CON AGUJA REDONDA. CALIBRE 1. DE 1/2 DE CIRCULO DE DIAMETRO DE 36 A 37 mm. HEBRA DE 70 A 95 CM. | EMPAQUE INDIVIDUAL, ESTERIL, CON O SIN ANTIBACTERIAL ELABORADO EN POLIDIOXANONA SINTETICA ABSORBIBLE MONOFILAMENTO VIOLETA, CON AGUJA REDONDA. CALIBRE 1 DE 1/2 DE CIRCULO DIAMETRO DE 36 A 37 MM , HEBRA DE 70 A 95 CM. AGUJA TRES CANALES | UNIDAD
73 | CÓDIGO NUEVO | 42292900 | SUTURA SINTETICA ABSORBIBLE C/A REDONDA CALIBRE 0 DE 25 A26 MM. ANTIBACTERIAL. | EMPAQUE INDIVIDUAL ESTÉRIL. ELABORADO EN ÁCIDO POLIGLICÓLICO. VIOLETA ABSORBIBLE. RECUBIERTO DE ANTIBACTERIAL .AGUJA DE TRES CANALES PARA MEJOR AGARRE PUNTA REDONDA AGUJA 5/8 CIRCULO LARGO DE LA AGUJA 25 MM. Y 26 MM. CALIBRE DE LA HEBRA N° 0 LONGITUD DE LA HEBRA ENTRE 70CM. Y 75 CM.FÁCIL MANEJO. QUE OFREZCA ANUDADO SEGURO. USOS: CIRUGÍA PEDIÁTRICA. UROLOGÍA. CIRUGÍA PLÁSTICA Y OTORRINOLARINGOLOGÍA | UNIDAD
74 | CÓDIGO NUEVO | 42292900 | SUTURA POLIDIOXANONA SINTETICA ABSORBIBLE, CON O SIN ANTIBACTERIAL. CON AGUJA REDONDA. CALIBRE 6/0 DE 1/2 DE CIRCULO DE DIAMETRO DE 8 A 9.3 mm. HEBRA DE 70 A 95 CM. | EMPAQUE INDIVIDUAL, ESTERIL, CON O SIN ANTIBACTERIAL ELABORADO EN POLIDIOXANONA SINTETICA ABSORBIBLE MONOFILAMENTO VIOLETA, CON AGUJA REDONDA. CALIBRE 6/0 DE 1/2 DE CIRCULO DIAMETRO DE 8 A 9.3 MM , HEBRA DE 70 A 95 CM. AGUJA TRES CANALES | UNIDAD
75 | CÓDIGO NUEVO | 42292900 | ADHESIVO TÓPICO PARA PIEL LIQUIDO DE 0,5 ML | ADHESIVO TÓPICO PARA PIEL LIQUIDO DE 0.5 ML ESTERIL DE 2OCTIL CIANOACRILATO. | UNIDAD
LOTE No. 121 | SUTURAS BÁSICAS SALAS DE CIRUGIA |  |  |  | CIRUGIA GENERAL
ITEM | CÓDIGO INTERNO | CÓDIGO UNSPCS | DESCRIPCION | ESPECIFICACIÓN TÉCNICA | UNIDAD DE MEDIDA
1 | 1196460641 | 42292900 | SEDA NEGRA C/A CORTANTE CALIBRE 2/0 AGUJA 25 A 26 MM | EMPAQUE INDIVIDUAL ESTÉRIL ELABORADO EN SEDA NATURAL. ORGÁNICA NO ABSORBIBLE AGUJA PUNTA REDONDA AGUJA 1/2 DE CÍRCULO LARGO DE LA AGUJA ENTRE 24 MM. Y 26MM. CALIBRE DE LA HEBRA NO..- 2/0 LONGITUD DE LA HEBRA ENTRE 70C.M. A 75C.M. FÁCIL MANEJO. USOS: CIRUGÍA GENERAL. GINECOLOGÍA. UROLOGÍA. CIRUGÍA CARDIOVASCULAR. C.PEDIATRICA. | UNIDAD
2 | 1196460600 | 42292900 | SEDA NEGRA C/A CALIBRE 3/0 REDONDA DE 24 A 26 MM | EMPAQUE INDIVIDUAL ESTÉRIL ELABORADO EN SEDA NATURAL. ORGÁNICA NO ABSORBIBLE AGUJA PUNTA REDONDA LARGO DE LA AGUJA ENTRE 60- 62 MM. CALIBRE DE LA HEBRA NO 3.0 LONGITUD DE LA HEBRA ENTRE 70C.M. A 75C.M. FÁCIL MANEJO. USOS: ANESTESIA. | UNIDAD
3 | 1196460041 | 42292900 | SUTURA CATGUT CROMADO 2-0 C/A 1/2 CIRCULO 36-37 MM LON 70-90CM | EMPAQUE INDIVIDUAL ESTÉRIL. SUTURA ORGÁNICA ABSORBIBLE ELABORADO EN DERIVADO DE COLÁGENO DE OVINOS Y DE BOVINOS AGUJA MEDIO CÍRCULO REDONDA. TAMAÑO DE LA AGUJA ENTRE 36-37 MM. CALIBRE DE LA HEBRA N° 2/0. LONGITUD DE LA HEBRA ENTRE 70CM. Y 75CM. USOS: CIRUGÍA GENERAL. UROLOGÍA. GINECOLOGÍA Y COLOPROCTOLOGÍA | UNIDAD
4 | 1196460040 | 42292900 | SUTURA CATGUT CROMADO 4-0 C/A 1/2 CIRCULO 15-17 mm LONG 70-75CM | EMPAQUE INDIVIDUAL ESTÉRIL. SUTURA ORGÁNICA ABSORBIBLE ELABORADO EN DERIVADO DE COLÁGENO DE OVINOS Y DE BOVINOS AGUJA MEDIO CÍRCULO REDONDA. TAMAÑO DE LA AGUJA ENTRE 15 - 17 MM. CALIBRE DE LA HEBRA N° 4/0. LONGITUD DE LA HEBRA ENTRE 70CM. Y 75CM.USOS: CIRUGÍA GENERAL. UROLOGÍA. GINECOLOGÍA Y COLOPROCTOLOGÍA | UNIDAD
5 | 1196460060 | 42292900 | SUTURA CATGUT CROMADO 5-0 C/A 1/2 15-17 MM LON 7075 CM | EMPAQUE INDIVIDUAL ESTÉRIL. SUTURA ORGÁNICA ABSORBIBLE ELABORADO EN DERIVADO DE COLÁGENO DE OVINOS Y DE BOVINOS AGUJA MEDIO CÍRCULO REDONDA. LARGO DE LA AGUJA ENTRE 15-17MM CALIBRE DE LA HEBRA N° 5/0. LONGITUD DE LA HEBRA ENTRE 70CM. Y 75CM. USOS: CIRUGÍA GENERAL. UROLOGÍA. GINECOLOGÍA Y COLOPROCTOLOGÍA | UNIDAD
6 | 1196460570 | 42292900 | SUTURA SEDA NEGRA C/A REDONDA CALIBRE 0 (CERO) AGUJA 35 A 37MM | EMPAQUE INDIVIDUAL. ESTÉRIL. ELABORADO EN SEDA NATURAL. ORGÁNICA NO ABSORBIBLE. §AGUJA PUNTA REDONDA . AGUJA 1/2 DE CÍRCULO. TAMAÑO DE LA AGUJA ENTRE 35-37 MM. CALIBRE DE LA HEBRA N.o 0 (CERO ). LONGITUD DE LA HEBRA ENTRE 70C.M. A 75C.M. FÁCIL MANEJO. USOS: CIRUGÍA GENERAL. GINECOLOGÍA. UROLOGÍA. CIRUGÍA CARDIOVASCULAR. C.PEDIATRICA | UNIDAD
7 | 1196460601 | 42292900 | SUTURA SEDA NEGRA TRENZADA, QUIRÚRGICA, CALIBRE No 5/0 CA 3/8 DE CIRCULO CORTANTE DE 12MM D5 12. LON, LONGITUD DE HEBRA 45cm | SUTURA SEDA NEGRA TRENZADA, QUIRÚRGICA, CALIBRE No 5/0 CA 3/8 DE CIRCULO CORTANTE DE 12MM D5 12. LON, LONGITUD DE HEBRA 45cm | UNIDAD
8 | 1196460620 | 42292900 | SUTURA SEDA NEGRA C/A REDONDA CALIBRE 4/0 DE 15 A 17 MM | EMPAQUE INDIVIDUAL ESTÉRIL ELABORADO EN SEDA NATURAL. ORGÁNICA NO ABSORBIBLE AGUJA PUNTA REDONDA. AGUJA 3/8 DE CIRCULO TAMAÑO DE LA AGUJA ENTRE 12-13 MM CALIBRE DE LA HEBRA NO. 4. 0 LONGITUD DE LA HEBRA ENTRE 40-45 CMS FÁCIL MANEJO. USOS: CIRUGÍA GENERAL. GINECOLOGÍA. UROLOGÍA. CIRUGÍA CARDIOVASCULAR. CIRUGÍA PEDIÁTRICA. OFTALMOLOGÍA | UNIDAD
9 | 1196460062 | 42292900 | SUTURA SEDA NEGRA TRENZADA C/A REDONDA CALIBRE 1 DE 35 A 37 MM | EMPAQUE INDIVIDUAL, ESTÉRIL. ELABORADO EN SEDA NATURAL. ORGÁNICA NO ABSORBIBLE. AGUJA PUNTA REDONDA . AGUJA 1/2 DE CÍRCULO. TAMAÑO DE LA AGUJA ENTRE 35 A 37 MM CALIBRE DE LA HEBRA NO 1 - . LONGITUD DE LA HEBRA ENTRE 70C.M. A 75C.M. USOS: CIRUGÍA GENERAL. GINECOLOGÍA. UROLOGÍA. CIRUGÍA CARDIOVASCULAR. C.PEDIATRICA. | UNIDAD
10 | 1196460081 | 42292900 | SUTURA CATGUT CROMADO 0 C/A 1/2 CIRCULO 36-37 MM LON 70-90CM | EMPAQUE INDIVIDUAL ESTÉRIL. SUTURA ORGÁNICA ABSORBIBLE ELABORADO EN DERIVADO DE COLÁGENO DE OVINOS Y DE BOVINOS AGUJA MEDIO CÍRCULO REDONDA. TAMAÑO DE LA AGUJA ENTRE 36-37 MM. CALIBRE DE LA HEBRA 0. LONGITUD DE LA HEBRA ENTRE 70CM. - 90 CM. USOS: CIRUGÍA GENERAL. UROLOGÍA. GINECOLOGÍA Y COLOPROCTOLOGÍA | UNIDAD
11 | 1196460050 | 42292900 | SUTURA CATGUT CROMADO 0 C/A 1/2 CIRCULO 25-26 MM LON 70-75CM | EMPAQUE INDIVIDUAL ESTÉRIL SUTURA ORGÁNICA ABSORBIBLE ELABORADO EN DERIVADO DE COLÁGENO DE OVINOS Y DE BOVINOS AGUJA MEDIO CÍRCULO REDONDA. TAMAÑO DE LA AGUJA ENTRE 25-26 MM. CALIBRE DE LA HEBRA N° 0. LONGITUD DE LA HEBRA ENTRE 70CM. Y 75CM. USOS: CIRUGÍA GENERAL. UROLOGÍA. GINECOLOGÍA Y COLOPROCTOLOGÍA | UNIDAD
12 | 1196460082 | 42292900 | SUTURA CATGUT CROMADO 1 C/A 1/2 CIRCULO 25-26 MM LON 70-75CM | EMPAQUE INDIVIDUAL ESTÉRIL. SUTURA ORGÁNICA ABSORBIBLE ELABORADO EN DERIVADO DE COLÁGENO DE OVINOS Y DE BOVINOS AGUJA MEDIO CÍRCULO REDONDA. TAMAÑO DE LA AGUJA ENTRE 25-26 MM. CALIBRE DE LA HEBRA N° 1. LONGITUD DE LA HEBRA ENTRE 70CM. Y 75CM. USOS: CIRUGÍA GENERAL. UROLOGÍA. GINECOLOGÍA Y COLOPROCTOLOGÍA | UNIDAD
13 | 1196460083 | 42292900 | SUTURA CATGUT CROMADO 1 C/A 1/2 CIRCULO 36-37 MM LON 70-90CM | EMPAQUE INDIVIDUAL ESTÉRIL. SUTURA ORGÁNICA ABSORBIBLE ELABORADO EN DERIVADO DE COLÁGENO DE OVINOS Y DE BOVINOS AGUJA MEDIO CÍRCULO REDONDA. TAMAÑO DE LA AGUJA ENTRE 36-37 MM. CALIBRE DE LA HEBRA 1. LONGITUD DE LA HEBRA ENTRE 70CM. - 90 CM. USOS: CIRUGÍA GENERAL. UROLOGÍA. GINECOLOGÍA Y COLOPROCTOLOGÍA | UNIDAD
14 | 1196460020 | 42292900 | SUTURA CATGUT CROMADO 2-0 C/A 1/2 CIRCULO 25-26 MM LON 70-75CM | EMPAQUE INDIVIDUAL ESTÉRIL. SUTURA ORGÁNICA ABSORBIBLE ELABORADO EN DERIVADO DE COLÁGENO DE OVINOS Y DE BOVINOS AGUJA MEDIO CÍRCULO REDONDA. TAMAÑO DE LA AGUJA ENTRE 25-26 MM. CALIBRE DE LA HEBRA N° 2/0. LONGITUD DE LA HEBRA ENTRE 70CM. Y 75CM. USOS: CIRUGÍA GENERAL. UROLOGÍA. GINECOLOGÍA Y COLOPROCTOLOGÍA | UNIDAD
15 | 1196460030 | 42292900 | SUTURA CATGUT CROMADO 3-0 C/A 1/2 CIRCULO 25-26 mm LON 70-75CM | EMPAQUE INDIVIDUAL ESTÉRIL. SUTURA ORGÁNICA ABSORBIBLE ELABORADO EN DERIVADO DE COLÁGENO DE OVINOS Y DE BOVINOS AGUJA MEDIO CÍRCULO REDONDA. TAMAÑO DE LA AGUJA ENTRE 25-26 MM. CALIBRE DE LA HEBRA N° 3/0. LONGITUD DE LA HEBRA ENTRE 70CM. Y 75CM. USOS: CIRUGÍA GENERAL. UROLOGÍA. GINECOLOGÍA Y COLOPROCTOLOGÍA | UNIDAD
16 | 1196490073 | 42292900 | SUTURA CINTA CERCLAJE UTERINO AGUJA REDONDA 40 A 65 MM LONG HEBRA DE 30 A 45 CM | EMPAQUE INDIVIDUAL DE UN SOLO USO CINTA DE POLIÉSTER DON DOBLE AGUJA AGUJA REDONDA DE PUNTA ROMA. LARGO DE LA AGUJA ENTRE 40 A 65 MM LONGITUD DE LA HEBRA ENTRE DE 30 A 45 CM | UNIDAD
17 | 1196490079 | 42292900 | SUTURA ORGANICA ABSORBIBLE ELA BORADO EN DERIVADO DE COLAGENO DE OVINOS Y DE BOVINOS | SUTURA ORGANICA ABSORBIBLE ELA BORADO EN DERIVADO DE COLAGENO DE OVINOS Y DE BOVINOS AGUJA MEDIO CIRCULO PUNTA ROMA. TAMAÑO DE LA AGUJA DE 60 A 65 MM CALIBRE DE LA HEBRA No 0. LONGITUD DE LA HEBRA ENTRA 70 Y 75 CM | UNIDAD
18 | 1196460580 | 42292900 | SUTURA SEDA NEGRA C/A REDONDA CALIBRE 2/0 AGUJA 25 A 26 MM | EMPAQUE INDIVIDUAL ESTÉRIL ELABORADO EN SEDA NATURAL. ORGÁNICA NO ABSORBIBLE AGUJA PUNTAREDONDA AGUJA 1/2 DE CÍRCULO TAMAÑO DE LA AGUJA ENTRE 24 MM. Y 26 MM. CALIBRE DE LA HEBRA NO 2.0 - LONGITUD DE LA HEBRA ENTRE 70C.M. A 75C.M. FÁCIL MANEJO. USOS: CIRUGÍA GENERAL. GINECOLOGÍA. UROLOGÍA. CIRUGÍA CARDIOVASCULAR. C.PEDIATRICA. | UNIDAD
19 | 1196460650 | 42292900 | SUTURA SEDA NEGRA S/A CALIBRE 3/0 DE 10 A 12 HEBRAS | EMPAQUE INDIVIDUAL ELABORADO EN SEDA NATURAL. ORGÁNICA NO ABSORBIBLE ESTÉRIL SIN AGUJA CALIBRE DE LA HEBRA N° 4.0 LONGITUD DE LA HEBRA ENTRE 70CM. Y 75 CM. PRESENTACIÓN ENTRE 10 Y 12 HEBRAS POR SOBRE. FÁCIL MANEJO USOS: CIRUGÍA GENERAL. CIRUGÍA CARDIOVASCULAR. VASCULAR PERIFÉRICO. UROLOGÍA. GINECOLOGÍA Y COLOPROCTOLOGÍA | UNIDAD
20 | 1196460640 | 42292900 | SUTURA SEDA NEGRA S/A CALIBRE 2/0 10 A 12 HEBRAS DE 70 A 75 CM | EMPAQUE INDIVIDUAL ELABORADO EN SEDA NATURAL. ORGÁNICA NO ABSORBIBLE ESTÉRIL SIN AGUJA CALIBRE DE LA HEBRA N° 3.0 LONGITUD DE LA HEBRA ENTRE 70CM. Y 75 CM. PRESENTACIÓN ENTRE 10 Y 12 HEBRAS POR SOBRE. FÁCIL MANEJO USOS: CIRUGÍA GENERAL. CIRUGÍA CARDIOVASCULAR. VASCULAR PERIFÉRICO. UROLOGÍA. GINECOLOGÍA Y COLOPROCTOLOGÍA | UNIDAD
21 | 1196460660 | 42292900 | SUTURA SEDA NEGRA S/A CALIBRE 4/0 DE 10 A 12 HEBRAS | EMPAQUE INDIVIDUAL ELABORADO EN SEDA NATURAL. ORGÁNICA NO ABSORBIBLE ESTÉRIL SIN AGUJA CALIBRE DE LA HEBRA N° 5.0 LONGITUD DE LA HEBRA ENTRE 70CM. Y 75 CM. PRESENTACIÓN ENTRE 10 Y 12 HEBRAS POR SOBRE. FÁCIL MANEJO USOS: CIRUGÍA GENERAL. CIRUGÍA CARDIOVASCULAR. VASCULAR PERIFÉRICO. UROLOGÍA. GINECOLOGÍA Y COLOPROCTOLOGÍA | UNIDAD
22 | 1196460630 | 42292900 | SUTURA SEDA NEGRA S/A CALIBRE 1 DE 10 A12 HEBRAS | EMPAQUE INDIVIDUAL ESTÉRIL ELABORADO EN SEDA NATURAL. ORGÁNICA NO ABSORBIBLE CALIBRE DE LA HEBRA NO1 LONGITUD DE LA HEBRA ENTRE 10 X 70C.M. A 75C.M. FÁCIL MANEJO. USOS: CIRUGÍA GENERAL. GINECOLOGÍA. UROLOGÍA. CIRUGÍA CARDIOVASCULAR. C.PEDIATRICA | UNIDAD
23 | 1196460610 | 42292900 | SUTURA SEDA NEGRA TRENZADA C/A RECTA CALIBRE 3/0 AGUJA DE 60 A 62 MM | EMPAQUE INDIVIDUAL ESTÉRIL ELABORADO EN SEDA NATURAL. ORGÁNICA NO ABSORBIBLE AGUJA PUNTA CORTANTE RECTA AGUJA 1/2 DE CÍRCULO TAMAÑO DE LA AGUJA ENTRE 15-17 MM CALIBRE DE LA HEBRA NO 3/0 LONGITUD DE LA HEBRA ENTRE 70C.M. A 75C.M. FÁCIL MANEJO. USOS: CIRUGÍA GENERAL. GINECOLOGÍA. UROLOGÍA. CIRUGÍA CARDIOVASCULAR. C.PEDIATRICA. | UNIDAD
24 | 1196460084 | 42292900 | SUTURA SEDA NEGRA TRENZADA S/A CALIBRE 0 SOBRE POR 10 HEBRAS DE 70 A 75 CM | EMPAQUE INDIVIDUAL ELABORADO EN SEDA NATURAL. ORGÁNICA NO ABSORBIBLE ESTÉRIL SIN AGUJA CALIBRE DE LA HEBRA N° 0 LONGITUD DE LA HEBRA ENTRE 70CM. Y 75 CM. PRESENTACIÓN ENTRE 10 Y 12 HEBRAS POR SOBRE. FÁCIL MANEJO USOS: CIRUGÍA GENERAL. CIRUGÍA CARDIOVASCULAR. VASCULAR PERIFÉRICO. UROLOGÍA. GINECOLOGÍA Y COLOPROCTOLOGÍA | UNIDAD
25 | 1196460023 | 42292900 | SUTURA SEDA NEGRA TRENZADA S/A CALIBRE 1 SOBRE POR 10 HEBRAS DE 70 A 75 CM | EMPAQUE INDIVIDUAL ELABORADO EN SEDA NATURAL. ORGÁNICA NO ABSORBIBLE ESTÉRIL SIN AGUJA CALIBRE DE LA HEBRA N° 1 LONGITUD DE LA HEBRA ENTRE 70CM. Y 75 CM. PRESENTACIÓN ENTRE 10 Y 12 HEBRAS POR SOBRE. FÁCIL MANEJO USOS: CIRUGÍA GENERAL. CIRUGÍA CARDIOVASCULAR. VASCULAR PERIFÉRICO. UROLOGÍA. GINECOLOGÍA Y COLOPROCTOLOGÍA | UNIDAD
LOTE No. 122 | HOJAS PARA BISTURÌ |  |  |  | CIRUGIA GENERAL
ITEM | CÓDIGO INTERNO | CÓDIGO UNSPCS | DESCRIPCION | ESPECIFICACIÓN TÉCNICA | UNIDAD DE MEDIDA
1 | 1196490015 | 42291600 | HOJA PARA BISTURI No 10 | HOJA DE BISTURÍ NO 10 EN ACERO AL CARBONO, FLEXIBLE, EXCELENTE CORTE DE ALTA RESISTENCIA, EMPAQUE INDIVIDUAL Y DE FÁCIL APERTURA, ESTÉRIL. | UNIDAD
2 | 1196490020 | 42291600 | HOJA PARA BISTURI No 11 | HOJA DE BISTURÍ NO 11 EN ACERO AL CARBONO, FLEXIBLE, EXCELENTE CORTE DE ALTA RESISTENCIA, EMPAQUE INDIVIDUAL Y DE FÁCIL APERTURA, ESTÉRIL. | UNIDAD
3 | 1196490025 | 42291600 | HOJA PARA BISTURI No 12 | HOJA DE BISTURÍ NO 12 EN ACERO AL CARBONO, FLEXIBLE, EXCELENTE CORTE DE ALTA RESISTENCIA, EMPAQUE INDIVIDUAL Y DE FÁCIL APERTURA, ESTÉRIL. | UNIDAD
4 | 1196490030 | 42291600 | HOJA PARA BISTURI No 15 | HOJA DE BISTURÍ NO 15 EN ACERO AL CARBONO, FLEXIBLE, EXCELENTE CORTE DE ALTA RESISTENCIA, EMPAQUE INDIVIDUAL Y DE FÁCIL APERTURA, ESTÉRIL. | UNIDAD
5 | 1196490035 | 42291600 | HOJA PARA BISTURI No 20 | HOJA DE BISTURÍ NO 20 EN ACERO AL CARBONO, FLEXIBLE, EXCELENTE CORTE DE ALTA RESISTENCIA, EMPAQUE INDIVIDUAL Y DE FÁCIL APERTURA, ESTÉRIL. | UNIDAD
6 | 1196490045 | 42291601 | HOJA PARA BISTURI No 22 | HOJA DE BISTURÍ NO 22 EN ACERO AL CARBONO, FLEXIBLE, EXCELENTE CORTE DE ALTA RESISTENCIA, EMPAQUE INDIVIDUAL Y DE FÁCIL APERTURA, ESTÉRIL. | UNIDAD
LOTE No. 123 | GUANTES DE EXAMEN Y ESTÉRILES PARA EL SERVICIO DE SALAS DE CIRUGIA |  |  |  | CIRUGIA GENERAL
ITEM | CÓDIGO INTERNO | CÓDIGO UNSPCS | DESCRIPCION | ESPECIFICACIÓN TÉCNICA | UNIDAD DE MEDIDA
1 | 1199030140 | 42295451 42132203 42132200 | GUANTE ESTERIL PARA CIRUGIA 6 1/2 | GUANTE ESTERIL PARA CIRUGIA TALLA 6.5, ANATÓMICO CON REDUCCION DE FATIGA DE PULGAR, SUPERFICIE MICROTEXTURIZADA, EN CAUCHO DE LATEX NATURAL, ENTALCAMIENTO LEVE, HIPOALERGENICO, 100% LATEX NATURAL, FUERTES, FLEXIBLES Y CONFORTABLES. EMPAQUE INDIVIDUAL DE FACIL APERTURA. | UNIDAD
2 | 1199030167 | 42295451 42132203 42132200 | GUANTE ESTERIL PARA CIRUGIA 6 | GUANTE ESTERIL PARA CIRUGIA TALLA 6 ANATÓMICO CON REDUCCION DE FATIGA DE PULGAR, SUPERFICIE MICROTEXTURIZADA, EN CAUCHO DE LATEX NATURAL, ENTALCAMIENTO LEVE, HIPOALERGENICO, 100% LATEX NATURAL, FUERTES, FLEXIBLES Y CONFORTABLES. EMPAQUE INDIVIDUAL DE FACIL APERTURA. | UNIDAD
3 | 1199030142 | 42295451 42132203 42132200 | GUANTE ESTERIL PARA CIRUGIA 7 | GUANTE ESTERIL PARA CIRUGIA TALLA 7,0, ANATÓMICO CON REDUCCION DE FATIGA DE PULGAR, SUPERFICIE MICROTEXTURIZADA, EN CAUCHO DE LATEX NATURAL, ENTALCAMIENTO LEVE, HIPOALERGENICO, 100% LATEX NATURAL, FUERTES, FLEXIBLES Y CONFORTABLES. EMPAQUE INDIVIDUAL DE FACIL APERTURA. | UNIDAD
4 | 1199030135 | 42295451 42132203 42132200 | GUANTE ESTERIL PARA CIRUGIA 7 1/2 | GUANTE ESTERIL PARA CIRUGIA TALLA 7,5, ANATÓMICO CON REDUCCION DE FATIGA DE PULGAR, SUPERFICIE MICROTEXTURIZADA, EN CAUCHO DE LATEX NATURAL, ENTALCAMIENTO LEVE, HIPOALERGENICO, 100% LATEX NATURAL, FUERTES, FLEXIBLES Y CONFORTABLES. EMPAQUE INDIVIDUAL DE FACIL APERTURA. | UNIDAD
5 | 1199030137 | 42295451 42132203 42132200 | GUANTE ESTERIL PARA CIRUGIA 8 | GUANTE ESTERIL PARA CIRUGIA TALLA 8.0, ANATÓMICO CON REDUCCION DE FATIGA DE PULGAR, SUPERFICIE MICROTEXTURIZADA, EN CAUCHO DE LATEX NATURAL, ENTALCAMIENTO LEVE, HIPOALERGENICO, 100% LATEX NATURAL, FUERTES, FLEXIBLES Y CONFORTABLES. EMPAQUE INDIVIDUAL DE FACIL APERTURA. | UNIDAD
6 | 1199030138 | 42295451 42132203 42132200 | GUANTE ESTERIL PARA CIRUGIA 8 1/2 | GUANTE ESTERIL PARA CIRUGIA TALLA 8.0 1/2, ANATÓMICO CON REDUCCION DE FATIGA DE PULGAR, SUPERFICIE MICROTEXTURIZADA, EN CAUCHO DE LATEX NATURAL, ENTALCAMIENTO LEVE, HIPOALERGENICO, 100% LATEX NATURAL, FUERTES, FLEXIBLES Y CONFORTABLES. EMPAQUE INDIVIDUAL DE FACIL APERTURA. | UNIDAD
7 | 1199030154 | 42295451 42132203 42132200 | GUANTE PARA EXAMEN L | GUANTES DE LATEX TALLA L DESECHABLES, HIPOALERGENICOS, NO ESTERILES, ALTA RESISTENCIA A LA ELONGACION, CON ENTALCAMIENTO LEVE INTERNO, AMBIDIESTROS, LATEX BLANCO, PUÑO CON REBORDE, LARGO MINIMO 230 MM, AQL DE 1.5 EN CALIDAD DEL GUANTE. | UNIDAD
8 | 1199030151 | 42295451 42132203 42132200 | GUANTE PARA EXAMEN TALLA M | GUANTES DE LATEX TALLA M DESECHABLES, HIPOALERGENICOS, NO ESTERILES, ALTA RESISTENCIA A LA ELONGACION, CON ENTALCAMIENTO LEVE INTERNO, AMBIDIESTROS, LATEX BLANCO, PUÑO CON REBORDE, LARGO MINIMO 230M, AQL DE 1.5 EN CALIDAD DEL GUANTE. | UNIDAD
9 | 1199030141 | 42295451 42132203 42132200 | GUANTE PARA EXAMEN TALLA S | GUANTES DE LATEX TALLA S DESECHABLES, HIPOALERGENICOS, NO ESTERILES, ALTA RESISTENCIA A LA ELONGACION, CON ENTALCAMIENTO LEVE INTERNO, AMBIDIESTROS, LATEX BLANCO, PUÑO CON REBORDE, LARGO MINIMO 230MM, AQL DE 1.5 EN CALIDAD DEL GUANTE. | UNIDAD
LOTE No. 124 | BOLSA RECOLECTORA DE DESECHOS |  |  |  | CIRUGIA GENERAL - TODOS
ITEM | CÓDIGO INTERNO | CÓDIGO UNSPCS | DESCRIPCION | ESPECIFICACIÓN TÉCNICA | UNIDAD DE MEDIDA
1 | 1199030147 | 42311902 | BOLSA RECOLECTORA DE DESECHOS DE SUCCION CON VALVULA. DE 2000 A 3000 CC | LINER DE 2000 CC A 3000 CC EN POLIETILENO, LIBRE DE PATOGENOS, FLEXIBLE, ACANALADO PARA EVITAR ADHERENCIAS A LAS PAREDES INTERNAS DEL CANISTER, CON POLVO SOLIDIFICANTE INCORPORADO DENTRO DE CADA UNO DE LOS LINER PARA COMPACTAR LOS FLUIDOS EVITANDO RIESGOS BIOLOGICOS, SELLADO HERMETICAMENTE EN UN SOLO SISTEMA CON LA TAPA LA CUAL TIENE UN FILTRO HIDROFOBO, ANTIBACTERIAL, ANTIFLUJO. CON CONECTOR AL SISTEMA DE VACIO DIRECTO, PUERTO PARA LA LINEA DE TANDEM, PUERTO DE PACIENTE CON MEMBRANA ANTI RETORNO Y PROTECCION DE SALPICADURAS CON CONECTOR EN SEMI CODO QUE EVITA ACODAMIENTOS, PUERTO ADICIONAL PARA TOMA DE MUESTRAS SIN ES REQUERIDO, MANIJA DE SUJECION PARA LA MANIPULACION Y TRASLADO, CODIGO DE COLORES POR REFERENCIA DE TAMAÑO TANTO EN CANISTER COMO EL LINER. EMPACADO EN BOLSA INDIVIDUAL, CON FECHA VISIBLE DE FABRICACION, VENCIMIENTO Y LOTE. CON APOYO TECNOLOGICO PARA LAS BASES RODANTES SENCILLAS Y SISTEMA EN LINEA TANDEM, ANILLOS DE SOPORTE PARA CANISTER, SOPORTES DE PARED, CANISTER DE RECOLECCION DE FLUIDOS DE 2000 CC A 3000 CC EN POLICARBONATO CON ESCALA DE MEDICION VISIBLE , CON SOPORTE TECNICO DE CAPACITACION EN TODAS LAS ESPECIALIDADES INVOLUCRADAS CON SU MANEJO EN LOS DIFERENTES TURNOS ESTABLECIDOS EN LA INSTITUCION. | UNIDAD
2 | 1199030132 | 42311902 | BOLSA RECOLECTORA DE DESECHOS DE SUCCION CON VALVULA. DE 1000 A 1900CC | LINER DE 1000 CC A 1900 CC EN POLIETILENO, LIBRE DE PATOGENOS, FLEXIBLE, ACANALADO PARA EVITAR ADHERENCIAS A LAS PAREDES INTERNAS DEL CANISTER, CON POLVO SOLIDIFICANTE INCORPORADO DENTRO DE CADA UNO DE LOS LINER PARA COMPACTAR LOS FLUIDOS EVITANDO RIESGOS BIOLOGICOS, SELLADO HERMETICAMENTE EN UN SOLO SISTEMA CON LA TAPA LA CUAL TIENE UN FILTRO HIDROFOBO, ANTIBACTERIAL, ANTIFLUJO. CON CONECTOR AL SISTEMA DE VACIO DIRECTO, PUERTO PARA LA LINEA DE TANDEM, PUERTO DE PACIENTE CON MEMBRANA ANTI RETORNO Y PROTECCION DE SALPICADURAS CON CONECTOR EN SEMI CODO QUE EVITA ACODAMIENTOS, PUERTO ADICIONAL PARA TOMA DE MUESTRAS SIN ES REQUERIDO, MANIJA DE SUJECION PARA LA MANIPULACION Y TRASLADO, CODIGO DE COLORES POR REFERENCIA DE TAMAÑO TANTO EN CANISTER COMO EL LINER. EMPACADO EN BOLSA INDIVIDUAL, CON FECHA VISIBLE DE FABRICACION, VENCIMIENTO Y LOTE. CON APOYO TECNOLOGICO PARA LAS BASES RODANTES SENCILLAS Y SISTEMA EN LINEA TANDEM, ANILLOS DE SOPORTE PARA CANISTER, SOPORTES DE PARED, CANISTER DE RECOLECCION DE FLUIDOS DE 1000 CC A 1900 CC EN POLICARBONATO CON ESCALA DE MEDICION VISIBLE , CON SOPORTE TECNICO DE CAPACITACION EN TODAS LAS ESPECIALIDADES INVOLUCRADAS CON SU MANEJO EN LOS DIFERENTES TURNOS ESTABLECIDOS EN LA INSTITUCION. | UNIDAD
LOTE No. 125 | CÁNULAS DE SUCCIÓN, CUACHO DE SUCCIÓN Y JERINGAS ASEPTO |  |  |  | CENTRAL DE ESTERILIZACION
ITEM | CÓDIGO INTERNO | CÓDIGO UNSPCS | DESCRIPCION | ESPECIFICACIÓN TÉCNICA | UNIDAD DE MEDIDA
1 | 1196410601 | 42142402 | CANULA DE SUCCION YANKAWER | ELABORADO EN PVC GRADO MÉDICO, ESTÉRIL, EMPAQUE INDIVIDUAL. DIAMETRO DE 6 A 7.0 mm, • LARGO 24 A 26CM | UNIDAD
2 | 1196430001 | 42142402 | CAUCHO DE SUCCION | ELABORADO EN PVC GRADO MÉDICO SILICONIZADO. ESTÉRIL. EMPAQUE INDIVIDUAL, DIÁMETRO 6 A 7 MM, LARGO: 3 A 3.5 METROS, PARA UN SOLO USO, CON PUNTAS DE CONEXIÓN Y EMPAQUE ESTERIL | UNIDAD
3 | 1199010014 | 42142619 | JERINGA ASEPTO DESECHABLE DE DOS PIEZAS | EMPAQUE ESTÉRIL, EMPAQUE INDIVIDUAL, • CAPACIDAD DE 40 Y 60 CC, • ELABORADA EN MATERIAL PLÁSTICO , • LIBRE DE LÁTEX, • PERA DE CAUCHO | UNIDAD
LOTE No. 126 | LINEA DE MUESTREO DE CAPNOGRAFIA |  |  |  | ANESTESIA
ITEM | CÓDIGO INTERNO | CÓDIGO UNSPCS | DESCRIPCION | ESPECIFICACIÓN TÉCNICA | UNIDAD DE MEDIDA
1 | 1128599003 | 42272224 | LINEA DE MUESTREO DE CAPNOGRAFIA | LINEA DE MUESTREO DE CAPNOGRAFIA | UNIDAD
LOTE No. 127 | SENSOR PARA MEDICION DE GASTO CARDIACO NO INVASIVO. |  |  |  | ANESTESIA
ITEM | CÓDIGO INTERNO | CÓDIGO UNSPCS | DESCRIPCION | ESPECIFICACIÓN TÉCNICA | UNIDAD DE MEDIDA
1 | 1196491494 | 42294705 | SENSOR PARA MEDICION DE GASTO CARDIACO NO INVASIVO. | SENSOR PARA MEDICION DE GASTO CARDIACO NO INVASIVO. | UNIDAD
LOTE No. 128 | SIERRAS DE GIGLY |  |  |  | PROTESIS Y AMPUTADOS
ITEM | CÓDIGO INTERNO | CÓDIGO UNSPCS | DESCRIPCION | ESPECIFICACIÓN TÉCNICA | UNIDAD DE MEDIDA
1 | 1196490290 | 42291709 | SIERRAS DE GIGLY | • ELABORADO CON 6 HILOS DE ALAMBRE • LARGO DE 50 A 60 CM. • ELABORADO EN ACERO INOXIDABLE • RESISTENTE • BUEN CORTE • CON OJALES EN LOS EXTREMOS PARA SU FÁCIL MANEJO Y MONTAR LOS MANILARES. • MALEABLE • UN SOLO USO | UNIDAD
LOTE No. 129 | RESUCITADOR |  |  |  | ANESTESIA
ITEM | CÓDIGO INTERNO | CÓDIGO UNSPCS | DESCRIPCION | ESPECIFICACIÓN TÉCNICA | UNIDAD DE MEDIDA
1 | 119649119 | 42272301 | RESUCITADOR EN PVC ADULTO DESCARTABLE | RESUCITADOR MANUAL PARA PACIENTES ADULTOS CON PESO SUPERIOR A 30 ~ 40 KG., DESECHABLE LIBRE DE LÁTEX. COMPUESTO POR: MÁSCARA Nº 5 EN CLORURO DE POLIVINILO (PVC) CON CONECTOR DE 22MM DE DIÁMETRO; VALVULA PEEP EN POLICARBONATO CON RESISTENCIA DE 0~20 CM DE H2O; BALON EN PVC DE 1600 A 2000 ML DE CAPACIDAD; BOLSA RESERVORIO EN CLORURO DE POLIVINILO (PVC) DE 1800 A 2000 ML Y EXTENSION PARA OXIGENO. | UNIDAD
2 | 1196491120 | 42272301 | RESUCITADOR EN PVC PEDIATRICO DESCARTABLE | RESUCITADOR MANUAL PARA PACIENTES PEDIATRICOS CON PESO 10 ~ 40 KG., DESECHABLE, LIBRE DE LÁTEX. COMPUESTO POR: MÁSCARA Nº 3 EN CLORURO DE POLIVINILO (PVC) CONECTOR DE 22MM DE DIÁMETRO; VALVULA PEEP EN POLICARBONATO (PC), CON RESISTENCIA DE 0~20 CM DE H2O; BALON EN CLORURO DE POLIVINILO (PVC) DE 600 A 800 ML, BOLSA RESERVORIO EN CLORURO DE POLIVINILO (PVC) DE 1600 A 1800 ML Y EXTENSION DE OXIGENO. | UNIDAD
3 | 1196491114 | 42272301 | RESUCITADOR EN PVC ADULTO NEONATAL DESCARTABLE | RESUCITADOR MANUAL PARA PACIENTES NEONATALES CON PESO INFERIOR O IGUAL A 10 KG., DESECHABLE, LIBRE DE LÁTEX. COMPUESTO POR: MÁSCARA Nº 1 EN CLORURO DE POLIVINILO (PVC) CONECTOR DE 15MM DE DIÁMETRO; VALVULA PEEP EN POLICARBONATO (PC), CON RESISTENCIA DE 0~20 CM DE H2O; BALÓN EN CLORURO DE POLIVINILO (PVC) DE 250 A 300 ML, BOLSA RESERVORIO EN CLORURO DE POLIVINILO (PVC) DE 600 A 1000 ML. Y EXTENSION DE OXIGENO. | UNIDAD
LOTE No. 130 | INTERCAMBIADORES DE TUBO ANESTESIA, MASCARA Y CRICOTIROTOMIA |  |  |  | ANESTESIA
ITEM | CÓDIGO INTERNO | CÓDIGO UNSPCS | DESCRIPCION | ESPECIFICACIÓN TÉCNICA | UNIDAD DE MEDIDA
1 | CÓDIGO NUEVO | 42171800 | MASCARA PARA ENDOSCOPIA E INTUBACION | MASCARA QUE PERMITE UNA INTUBACION, VENTILACION SIMULTANEA CON PROCEDIMIENTO ENDOSCOPICO, PVC LIBRE DE LATEX. EMPAQUE INDIVIDUAL, TRANSPARENTE,. CON MEMBRANA QUE GARANTIZA UN SELLADO, CON ADPTADOR CORRUGADO PARA OXIGENACION DEL PACIENTE. TAMAÑOS: 1, 3 Y 5. | UNIDAD
2 | 1196490078 | 42171800 | KIT CATETER CRICOTIROTOMIA CON BALON ADULTO | SET CON CÁNULA PREMONTADA. CÁNULA EN PLASTICO DE 4 MM ID. CON BALON. CANULA CON EFECTO MEMORIA, TAPON DE SEGURIDAD QUE EVITE QUE LA AGUJA SE INSERTE DEMASIADO PROFUNDO. PARA REDUCIR EL RIESGO DE PERFORACION. CLIP DE SEGURIDAD FIRMEMENTE FIJADO EN EL CONECTOR. AGUJA METALICA CON PUNTA CUBIERTA POR LA CÁNULA DE PLÁSTICO, AGUJA CON CORTE DE 2MM QUE SE DILATA HASTA 4 MM. ESTERIL | UNIDAD
3 | CÓDIGO NUEVO | 42171800 | KIT CATETER CRICOTIROTOMIA SIN BALON PEDIATRICO | SET CON CÁNULA PREMONTADA. CÁNULA EN PLASTICO DE 2 MM ID. SIN BALON, TAPON DE SEGURIDAD QUE EVITE QUE LA AGUJA SE INSERTE DEMASIADO PROFUNDO. PARA REDUCIR EL RIESGO DE PERFORACION. AGUJA METALICA CON CORTE DE 2MM . ESTERIL | UNIDAD
4 | CÓDIGO NUEVO | 42171800 | KIT CATETER CRICOTIROTOMIA SIN BALON ADULTO | SET CON CÁNULA PREMONTADA. CÁNULA EN PLASTICO DE 4 MM ID. TAPON DE SEGURIDAD QUE EVITE QUE LA AGUJA SE INSERTE DEMASIADO PROFUNDO. PARA REDUCIR EL RIESGO DE PERFORACION. AGUJA METALICA CON CORTE DE 2MM .QUE SE DILATA HASTA 4 MM. ESTERIL | UNIDAD
5 | 1179090020 | 42171800 | INTERCAMBIADOR DE TUBO PEDIATRICO | INTERCAMBIADOR DE TUBO PEDIATRICO . CON LUMEN DE 1 A 2 CONECTORES, UN CONECTOR UNIVERSAL DE 15 ML CON RASCA PARA LA OXIGENACION ESTERIL , PUNTA DISTAL ATRAUMATICA EN ANGULO CON ORIFICIOS PARA LA OXIGENACION .
6 | 1179090021 | 42272200 42271900 | INTERCAMBIADOR DE TUBO ADULTO | INTERCAMBIADOR DE TUBO ADULTO. CON LUMEN Y 2 CONECTORES, UN CONECTOR UNIVERSAL DE 15 ML CON RASCA PARA LA OXIGENACION ESTERIL , PUNTA DISTAL ATRAUMATICA EN ANGULO CON ORIFICIOS PARA LA OXIGENACION . 70 CM DE LONGITUD. 14FR. | UNIDAD
LOTE No. 131 | BLOQUEADORES PULMONARES |  |  |  | ANESTESIA
ITEM | CÓDIGO INTERNO | CÓDIGO UNSPCS | DESCRIPCION | ESPECIFICACIÓN TÉCNICA | UNIDAD DE MEDIDA
1 | 1196490737 | 42271600 | BLOQUEADORES PULMONARES PEDIATRICO | BLOQUEADORES PULMONARES PEDIATRICO | UNIDAD
2 | 1196490738 | 42271600 | BLOQUEADORES PULMONARES ADULTO | BLOQUEADORES PULMONARES ADULTO | UNIDAD
LOTE No. 132 | CATETER INTRAOSEO |  |  |  | ANESTESIA
ITEM | CÓDIGO INTERNO | CÓDIGO UNSPCS | DESCRIPCION | ESPECIFICACIÓN TÉCNICA | UNIDAD DE MEDIDA
1 | 1186220196 | 42142600 | CATETER INTRAOSEO ADULTO | DISPOSITIVOS INTRAOSEOS ADULTO. AGUJA: BRASS NIQUELADO, CANULA, ACERO INOXIDABLE, TROCAR ENCABEZADO, BRASS NIQUELADO. PISTON: ACERO INOXIDABLE. TORNILLO EN ACERO INOXIDABLE, PASADOR EN ACERO INOXIABLE. ARANDELA EN ACERO INOXIDABLE. CUERPO DEL PLASTICO EN POLICARBONATO | UNIDAD
2 | 1186220177 | 42142600 | DISPOSITIVOS INTRAOSEOS PEDIATRICOS | DISPOSITIVOS INTRAOSEOS PEDIATRICOS. AGUJA: BRASS NIQUELADO, CANULA, ACERO INOXIDABLE, TROCAR ENCABEZADO, BRASS NIQUELADO. PISTON: ACERO INOXIDABLE. TORNILLO EN ACERO INOXIDABLE, PASADOR EN ACERO INOXIABLE. ARANDELA EN ACERO INOXIDABLE. CUERPO DEL PLASTICO EN POLICARBONATO | UNIDAD
LOTE No. 133 | CATETER UMBILICAL |  |  |  | ANESTESIA
ITEM | CÓDIGO INTERNO | CÓDIGO UNSPCS | DESCRIPCION | ESPECIFICACIÓN TÉCNICA | UNIDAD DE MEDIDA
1 | 1196410702 | 42221500 | CATETER ARTERIA UMBILICAL # 3.5 | CATETER ARTERIA UMBILICAL # 3.5 | UNIDAD
2 | 1196410703 | 42221500 | CATETER ARTERIA UMBILICAL # 5.0 | CATETER ARTERIA UMBILICAL # 5.0 | UNIDAD
LOTE No. 134 | INSUMOS GASTRO BALONES DE DILATACION ESOFÁGICAS, CLIP CONTROL HEMOSTASIA Y KIT LIGADURA DE VARICES |  |  |  | GASTROENTEROLOGIA
ITEM | CÓDIGO INTERNO | CÓDIGO UNSPCS | DESCRIPCION | ESPECIFICACIÓN TÉCNICA | UNIDAD DE MEDIDA
1 | 1196430575 | 42294922 | KIT DE LIGADURA DE VARICES ESOFAGICAS | ESTE DISPOSITIVO SE SUMINISTRA ESTÉRIL Y ES DESECHABLE, PARA ÚNICO USO. EL KIT POSEE TAMBOR DE LIGADURAS ELASTICAS MULTIPLES EL DIÁMETRO DE AFUERA DEL ENDOSCOPIO ES DE 9.5 MM A 13MM. TAMBOR CON 6 LIGADURAS | KIT
2 | 1196420037 | 42312000 | CLIPS PARA CONTROL HEMOSTATICO DE SANGRADO DIGESTIVO POR VIA ENDOSCOPICA PREMONTADO | CLIPS PARA CONTROL HEMOSTATICO DE SANGRADO DIGESTIVO POR VIA ENDOSCOPICA PREMONTADO. APERTURA DESDE 16MM. ROTABLE. | UNIDAD
3 | 1186220443 | 42311901 | BALON DE DILATACION ESOFAGICA CON MULTIPLES DIAMETROS DE INFLADO GUIA DE 8MM. 9MM, Y 10MM. 10,11 Y 12MM Y 12,13,5Y 15MM. | BALON DE DILATACION ESOFAGICA CON MULTIPLES DIAMETROS DE INFLADO GUIA DE 8MM. 9MM, Y 10MM. 10,11 Y 12MM Y 12,13,5Y 15MM. USO EN DILATACION ENDOSCOPICA DE RESTRICCIONES DEL ESOFAGO. LONGITUD DEL BALON DE 5,5 CM CON GUIA PRESION ATM 2-4-6 PRESION PSI 30-60-90. CON MARCADORES RADIOPACOS EMPAQUE INDIVIDUAL ESTERIL. Y JERINGA INSUFLADORA CORRESPONDIENTE | UNIDAD
4 | 1186220133 | 42311901 | BALONES DE ACALASIA | BALONES DE ACALASIA CON CATETER DE 75 A 90 CM DE LONGITUD, TAMAÑO DEL CATETER DE 14 FR, DIAMETRO DEL BALON DE 30 A 35 MM INCLUYENDO LA GUIA RIGIDA COMPATIBLE CON EL BALÓN DE ACALASIA | UNIDAD
5 | CÓDIGO NUEVO | 42311901 | HEMOSPRAY | POLVO HEMOSTATICO MINERAL PARA HEMOSTASIA ENDOSCOPICA NO VARICEAL, DEL TRACTO DIGESTIVO ALTO Y BAJO, LONGITUD DEL CATETER DE 220 CM DE 7 Y 10 FR | UNIDAD
LOTE No. 135 | STENT BILIARES Y PANCREATICO |  |  |  | CIRUGIA GENERAL - GASTROENTEROLOGIA
ITEM | CÓDIGO INTERNO | CÓDIGO UNSPCS | DESCRIPCION | ESPECIFICACIÓN TÉCNICA | UNIDAD DE MEDIDA
1 | 1186220109 | 42294934 | STENT AUTOESPANDIBLE NO RECUBIERTO DUODENAL | LONGITUD DEL STENT (6 A 12 CM.) SE USA PARA DILATAR OBSTRUCION PRODUCIDA POR CANCER DE DUODENO | UNIDAD
2 | 1186220791 | 42295905 | STENT AUTOESPANDIBLE RECUBIERTO ESOFAGICO | LONGITUD DEL STENT (10- 15 CM.) SE USA PARA DILATAR OBSTRUCION PRODUCIDA POR CANCER DE ESOFAGO | UNIDAD
3 | 1186820100 | 42295905 | STENT AUTOESPANDIBLE RECUBIERTO BILIAR Y/O DESCUBIERTO | STENT AUTOESPANDIBLE RECUBIERTO BILIAR Y/O DESCUBIERTO LONGITUD DEL STENT (10 FR X 6 A 10 CM) SE USA PARA DILATAR OBSTRUCION PRODUCIDA POR CANCER DE EN VIA BILIAR. AUTOESPANDIBLE RECUBIERTO BILIAR Y/O DESCUBIERTO | UNIDAD
4 | 1186220428 | 42294941 | STENT BILIAR 9-10 FR X 10 CM. | STENT BILIAR CON GUÍA E INTRODUCTOR DE STENT BILIAR CON GUÍA E INTRODUCTOR DE STENT: DE 7 A 10 FR X 10 CM. UTILIZADO PARA DRENAR DUCTOS OBSTRUIDOS BILIARES, CADA STENT SE RECOMIENDA QUE SE UTILICE CON INTRODUCTOR COMPATIBLE CON CANAL DE TRABAJO DE 2.8MM.- 4,2 MM , ESTE CONTIENE : LA GUÍA. CATÉTER EMPUJADOR. CATÉTER GUÍA. LA FUNDA O MANGA PUEDE POSICIONARSE PARA COLAPSAR EL FLAP DUODENAL SOBRE EL STENT Y AYUDA A LA INTRODUCCIÓN DENTRO DEL CANAL ACCESORIO DEL ENDOSCOPIO. ESTE DISPOSITIVO SE SUMINISTRA ESTÉRIL Y ES DESECHABLE, PARA ÚNICO USO. | UNIDAD
5 | 1196490220 | 42294941 | STENT BILIAR 10 FR X 7 CM. | STENT BILIAR CON GUÍA E INTRODUCTOR DE STENT: UTILIZADO PARA DRENAR DUCTOS OBSTRUIDOS BILIARES, CADA STENT SE RECOMIENDA QUE SE UTILICE CON INTRODUCTOR COMPATIBLE CON CANAL DE TRABAJO DE 2.8MM A 4,2MM, ESTE CONTIENE: LA GUIA CATETER EMPUJADOR CATÉTER GUÍA LA FUNDA O MANGA PUEDE POSICIONARSE PARA COLAPSAR EL FLAP DUODENAL SOBRE EL STENT Y AYUDA A LA INTRODUCCIÓN DENTRO DEL CANAL ACCESORIO DEL ENDOSCOPIO | UNIDAD
6 | 1196490409 | 42294941 | STENT BILIAR 10 FR X 12CM. | STENT BILIAR CON GUÍA E INTRODUCTOR DE STENT: UTILIZADO PARA DRENAR DUCTOS OBSTRUIDOS BILIARES, CADA STENT SE RECOMIENDA QUE SE UTILICE CON INTRODUCTOR COMPATIBLE CON CANAL DE TRABAJO 2.8MM A 4,2MM, ESTE CONTIENE: LA GUÍA CATÉTER EMPUJADOR CATÉTER GUÍA LA FUNDA O MANGA PUEDE POSICIONARSE PARA COLAPSAR EL FLAP DUODENAL SOBRE EL STENT Y AYUDA A LA INTRODUCCIÓN DENTRO DEL CANAL ACCESORIO DEL ENDOSCOPIO ESTE DISPOSITIVO SE SUMINISTRA ESTÉRIL Y ES DESECHABLE, PARA ÚNICO USO. | UNIDAD
7 | 1186220711 | 42294941 | STENT PANCREATICO 5FRX 3A 7 CM | STENT PANCREATICOS RECTOS CON EMPUJADOR DE DIAMETRO DEL STENT DESDE 5FR A 7FR Y TAMAÑOS DESDE 3 A 7 CM DE LONGITUD, COMPATIBLE CON GUIA DE 0.35 | UNIDAD
LOTE No. 136 | FILTRO DE VENA CAVA TEMPORAL |  |  |  | CIRUGIA VASCULAR
ITEM | CÓDIGO INTERNO | CÓDIGO UNSPCS | DESCRIPCION | ESPECIFICACIÓN TÉCNICA | UNIDAD DE MEDIDA
1 | 1186260081 | 42203414 | FILTRO DE VENA CAVA TEMPORAL CON SISTEMA DE RETIRO | FILTRO DE VENA CAVA CON DOBLE CAPA DE FIJACION. GANCHO RECUPERADOR , COBERTURA DE CAVAL HASTA DE 30MM, CONSTA DE INTRODUCTOR DE 6FR, LONGITUD DE 260CM. CON SISTEMA DE RETIRO | UNIDAD
LOTE No. 137 | INSUMOS CLINICA DEL DOLOR |  |  |  | ANESTESIA
ITEM | CÓDIGO INTERNO | CÓDIGO UNSPCS | DESCRIPCION | ESPECIFICACIÓN TÉCNICA | UNIDAD DE MEDIDA
1 | 1196491220 | 42221700 | PLACAS COMPATIBLES CON TECNOLOGIA EN APOYO TECNOLOGICO PARA AGUJAS DE RADIOFRECUENCIA | PLACAS COMPATIBLES CON TECNOLOGIA EN APOYO TECNOLOGICO PARA AGUJAS DE RADIOFRECUENCIA | UNIDAD
2 | CÓDIGO NUEVO | 42221700 | ELECTRODO NEUTRO UNIVERSAL COMPATIBLE CON GENERADOR G4 EN APOYO TECNOLOGICO PARA CANULAS Y ELECTRODOS DE RADIOFRECUENCIA. CAJA X 5 UNIDADES | ELECTRODO NEUTRO UNIVERSAL COMPATIBLE CON GENERADOR G4 EN APOYO TECNOLOGICO PARA CANULAS Y ELECTRODOS DE RADIOFRECUENCIA. CAJA X 5 UNIDADES | UNIDAD
3 | CÓDIGO NUEVO | 42221700 | AGUJAS DE RADIOFRECUENCIA 15 CM A 20 CM PUNTA ACTIVA DE 5MM A 10 MM CURVA | AGUJAS DE RADIOFRECUENCIA 15 CM A 20 CM PUNTA ACTIVA DE 5MM A 10 MM CURVA | UNIDAD
4 | 1196491498 | 42221700 | AGUJAS DE RADIOFRECUENCIA DE 10 CM PUNTA ACTIVA RECTA 5MM A 10 MM | AGUJAS DE RADIOFRECUENCIA PUNTA ACTIVA RECTA 5MM A 10 MM LONGITUD DE 10 A 20 CM Y GROSOR DE 18 A 22G CAJA X 10 UNIDADES | UNIDAD
5 | 1196490036 | 42221700 | AGUJAS DE RADIOFRECUENCIA DE 10 CM PUNTA ACTIVA CURVA 5MM A 10 MM | AGUJAS DE RADIOFRECUENCIA PUNTA ACTIVA CURVA 5MM A 10 MM LONGITUD DE 5 A 20 CM Y GROSOR DE 18 A 22G. CAJA X 10 UNIDADES | UNIDAD
LOTE No. 138 | BALONES INTRAGÁSTRICOS |  |  |  | GASTROENTEROLOGIA
ITEM | CÓDIGO INTERNO | CÓDIGO UNSPCS | DESCRIPCION | ESPECIFICACIÓN TÉCNICA | UNIDAD DE MEDIDA
1 | 1196491283 | 42294913 | BALON INTRAGASTRICO CON KIT DE RETIRO | BALON INTRAGASTRICO CON KIT DE RETIRO UTILIZADO PARA PACIENTES CON SOBREPESO | UNIDAD
2 | 1186220298 | 42294913 | KIT DE RETIRO COMPATIBLE CON BALON INTRAGASTRICO | KIT DE RETIRO COMPATIBLE CON BALON INTRAGASTRICO UTILIZADO PARA PACIENTES CON SOBREPESO | KIT
LOTE No. 139 | SENSOR PROFUNDIDAD ANESTESICA |  |  |  | ANESTESIA
ITEM | CÓDIGO INTERNO | CÓDIGO UNSPCS | DESCRIPCION | ESPECIFICACIÓN TÉCNICA | UNIDAD DE MEDIDA
1 | 1196491092 | 42272500 | SENSOR PROFUNDIDAD ANESTESICA | SENSOR DE PROFUNDIDAD ANESTESICA CON MINIMO 04 CANALES ACTIVOS, ELECTRDODO DE CONEXIÓN A TIERRA, ELECTRODO DE REFERENCIA, DURACION MINIMO 24 HORAS, LIBRE DE LATEX, QUE PERMITA LA CONEXIÓN SIMULTANEA PARA MEDICION DE OTROS PARAMETROS. PANTALLA TIPO OLCD TFT DE MATRIZ ACTIVA CON RETROILUMINACIÓN, PANTALLA QUE SEA TACTIL Y MULTI TOUCH BATERIA CON AUTONIMIA DE 4 HORAS, PUERTA DE ENLACE DE CONECTIVIDAD INCORPORADA OTROS DISPOSITIVOS AUTÓNOMOS, COMO BOMBAS INTRAVENOSAS, VENTILADORES, CAMAS Y OTROS MONITORES DE PACIENTES.CON SISTEMA DE ANCLAJE COMPATIBLE CON MAQUINAS DE ANESTESIA DE LA INSTITUCION Y CON EXPANSIÓN DE MEDICIONES DE TERCEROS A FIN DE PERMITIR AGREGAR MEDICIONES A LA PLATAFORMA. CON EQUIPOS EN APOYO TECNOLOGICO QUE CUBRAN TODAS LAS NECESIDADES ASISTENCIALES DE LA INSTITUCION. | UNIDAD
LOTE No. 140 | INSUMOS CIRUGIA CARDIOVASCULAR, CIRCULACIÓN EXTRACORPOREA |  |  |  | CARDIOVASCULAR
ITEM | CÓDIGO INTERNO | CÓDIGO UNSPCS | DESCRIPCION | ESPECIFICACIÓN TÉCNICA | UNIDAD DE MEDIDA
1 | 1196490642 | 42221512 | CANULA ARTERIAL ADULTO 18FR | EMPAQUE ESTÉRIL. EMPAQUE INDIVIDUAL. CALIBRE 18 FR. (6.0 MM) CÁNULA ARTERIAL PUNTA RECTA AZUL Y O CON VENT CONECTOR DE 3/8 (0.95 CM) LONGITUD TOTAL 7 PULGADAS (17.8 CM) | UNIDAD
2 | 1196410153 | 42221512 | CANULA ARTERIAL ADULTO 20 FR | EMPAQUE ESTÉRIL. EMPAQUE INDIVIDUAL. CALIBRE 20 FR. (6.7 MM) CÁNULA ARTERIAL PUNTA RECTA AZUL CON CONECTOR DE 3/8 (0.95 CM) LONGITUD TOTAL 7 PULGADAS (17.8 CM) | UNIDAD
3 | 1196490646 | 42221512 | CANULA VENOSA ADULTO PUNTA METALICA ANGULADA 24 FR. | EMPAQUE ESTÉRIL. EMPAQUE INDIVIDUAL. CALIBRE DE 24 FR (8.0 MM) CÁNULA VENOSA ANILLADA PUNTA METÁLICA ANGULADA CONECTOR DE 3/8 (0.95 CM) | UNIDAD
4 | CÓDIGO NUEVO | 42221512 | CANULA VENOSA ADULTO PUNTA METALICA ANGULADA 26 FR | EMPAQUE ESTÉRIL. EMPAQUE INDIVIDUAL. CALIBRE DE 26 FR (8.0 MM) CÁNULA VENOSA ANILLADA PUNTA METÁLICA ANGULADA CONECTOR DE 3/8 (0.95 CM) | UNIDAD
5 | 1196410154 | 42221512 | CANULA VENOSA ADULTO PUNTA METALICA ANGULADA DE 28 FR | EMPAQUE ESTÉRIL. EMPAQUE INDIVIDUAL. CALIBRE DE 28FR (8.7 MM) CÁNULA VENOSA ANILLADA PUNTA METÁLICA ANGULADA CONECTOR DE 3/8 (0.95 CM) | UNIDAD
6 | 1196410155 | 42221512 | CANULA ARTERIAL PARA ACCESO CENTRAL PERIFERICO 15 FR | EMPAQUE ESTÉRIL. EMPAQUE INDIVIDUAL. CALIBRE 15 FR. CÁNULA ARTERIAL PUNTA RECTA RADIOPACA CON CONECTOR DE 3/8 CON GUIA Y SIN GUIA | UNIDAD
7 | CÓDIGO NUEVO | 42221512 | CANULA ARTERIAL PARA ACCESO CENTRAL PERIFERICO 17 FR | EMPAQUE ESTÉRIL. EMPAQUE INDIVIDUAL. CALIBRE 17 FR. CÁNULA ARTERIAL PUNTA RECTA RADIOPACA CON CONECTOR DE 3/8 CON GUIA Y SIN GUIA
8 | 1186220128 | 42295308 | CANULA DE VENOSA UNICA DOBLE CANSTILLA 32/40 | CANULA PARA ACCESO VENOSO CENTRAL UNICO, DE DOBLE CANASTILLA, CON CUEPRO OVAL, O REDONDA ANILLADO, SIN VENT CONECTOR DE 1/2, EN EMPAQUE INDIVIDUAL, ESTERIL, EN LOS CALIBRES 32/40 Y 36/46. | UNIDAD
9 | CÓDIGO NUEVO | 42295308 | CANULA DE VENOSA UNICA DOBLE CANSTILLA 36/46 | CANULA PARA ACCESO VENOSO CENTRAL UNICO, DE DOBLE CANASTILLA, CON CUEPRO OVAL, O REDONDA ANILLADO, SIN VENT CONECTOR DE 1/2, EN EMPAQUE INDIVIDUAL, ESTERIL, EN LOS CALIBRES 36/46. | UNIDAD
10 | 1196490644 | 42295308 | CANULA PERFUSION ANTEROGRADA (AGUJA DE CARDIOPLEJIA) | EMPAQUE INDIVIDUAL Y ESTÉRIL CÁNULA EN Y-12FR DE RAÍZ AORTICA CON LÍNEA VENT. PUNTA RADIOPACA STANDARD INTRODUCTOR STANDARDLONGITUD TOTAL:5.5 PULGADAS(14.0 CM) CALIBRE 14 GA (7 FR.). | UNIDAD
11 | 1196490643 | 42294703 | CANULA PERFUSION CORONARIA | EMPAQUE ESTÉRIL. EMPAQUE INDIVIDUAL. CÁNULA PERFUSIÓN ANTEROGRADA CANASTILLA CON ÁNGULO DE 45 Y 90° CANASTILLA RADIOPACA. CALIBRE 10 FR (3.3MM | UNIDAD
12 | 1196430704 | 42294703 | TUBO DE SUCCION RIGIDO | EMPAQUE ESTÉRIL. EMPAQUE INDIVIDUAL. MACRO SUCCIÓN CUERPO EN ACERO INOXIDABLE RÍGIDO PUNTA ACANALADA CALIBRE PUNTA 20 FR (6.7MM) | UNIDAD
13 | 1196430410 | 42294703 | SUCCION DE PERICARDIO/CAVIDAD | EMPAQUE ESTÉRIL. EMPAQUE INDIVIDUAL. PUNTA ATRAUMÁTICA PERFORADA CONECTADA AL CUERPO DE LA SUCCIÓN CONECTOR DE ¼ (0.64CM) CALIBRE 20 FR (6.7MM) | UNIDAD
14 | 1197011113 | 42221512 | VENT CON GUIA 16 FR | EMPAQUE ESTÉRIL. EMPAQUE INDIVIDUAL. CALIBRE 16 FR CUERPO MALEABLE Y CONECTOR VENT CON ALMA SEPARADA. EN PVC LONGITUD TOTAL 15 PULGADAS 38.1 CM | KIT
15 | CÓDIGO NUEVO | 42221512 | VENT CON GUIA 20 FR | EMPAQUE ESTÉRIL. EMPAQUE INDIVIDUAL. CALIBRE 20 FR CUERPO MALEABLE Y CONECTOR VENT CON ALMA SEPARADA. EN PVC LONGITUD TOTAL 15 PULGADAS 38.1 CM | SET
16 | 1196490177 | 42221512 | SET DE TORNIQUETES | EMPAQUE ESTÉRIL. EMPAQUE INDIVIDUAL SET ADULTO LONGITUD TOTAL 7 PULGADAS (17.8CM) KIT CON 02 TORNIQUETE ROJO, 01 TORNIQUETE AZUL, 03 TORNIQUETES TRANSPARENTES, UNA GUÍA. | UNIDAD
17 | 1196410025 | 42221512 | CANULA FEMORAL ARTERIAL 15FR | EMPAQUE INDIVIDUAL ESTERIL CON ALMA ADULTO DE PVC, PUNTA RADIOPACA CON GUIA PARA CANULACION FEMORAL Y CENTRAL DIAMETROS DE 15 FR CON CONECTOR DE 3/8 CORTAS | UNIDAD
18 | CÓDIGO NUEVO | 42294721 | CANULA FEMORAL ARTERIAL 17FR | EMPAQUE INDIVIDUAL ESTERIL CON ALMA ADULTO DE PVC, PUNTA RADIOPACA CON GUIA PARA CANULACION FEMORAL Y CENTRAL DIAMETROS DE 17 FR CON CONECTOR DE 3/8 CORTAS | UNIDAD
19 | CÓDIGO NUEVO | 42294201 | CANULA FEMORAL ARTERIAL 19FR | EMPAQUE INDIVIDUAL ESTERIL CON ALMA ADULTO DE PVC, PUNTA RADIOPACA CON GUIA PARA CANULACION FEMORAL Y CENTRAL DIAMETROS DE 19 FR CON CONECTOR DE 3/8 CORTAS | UNIDAD
20 | CÓDIGO NUEVO | 42294201 | CANULA FEMORAL ARTERIAL 21FR | EMPAQUE INDIVIDUAL ESTERIL CON ALMA ADULTO DE PVC, PUNTA RADIOPACA CON GUIA PARA CANULACION FEMORAL Y CENTRAL DIAMETROS DE 21 FR CON CONECTOR DE 3/8 CORTAS | UNIDAD
21 | 1186220124 | 42295305 | CANULA FEMORAL VENOSO 19FR | CANULA VENOSA FEMORAL MULTIPERFORADA, EMPAQUE INDIVIDUAL ESTERIL, CON ALMA ADULTO DE PVC, CON GUIA ESTERIL, DILATADORES, DE APROXIMADAMENTE 50CMS DE LARGA, CONECTOR DE 3/8, DIAMETROS DE 19, FR | UNIDAD
22 | CÓDIGO NUEVO | 42222306 | CANULA FEMORAL VENOSO 21 FR | CANULA VENOSA FEMORAL MULTIPERFORADA, EMPAQUE INDIVIDUAL ESTERIL, CON ALMA ADULTO DE PVC, CON GUIA ESTERIL, DILATADORES, DE APROXIMADAMENTE 50CMS DE LARGA, CONECTOR DE 3/8, DIAMETROS DE 21 FR | UNIDAD
23 | CÓDIGO NUEVO | 42221512 | CANULA FEMORAL VENOSO 25FR | CANULA VENOSA FEMORAL MULTIPERFORADA, EMPAQUE INDIVIDUAL ESTERIL, CON ALMA ADULTO DE PVC, CON GUIA ESTERIL, DILATADORES, DE APROXIMADAMENTE 50CMS DE LARGA, CONECTOR DE 3/8, DIAMETROS DE 25 FR | UNIDAD
24 | 1196490681 | 42294721 | PUNCH AORTICOS (SACABOCADOS) | EMPAQUE INDIVIDUAL, ESTÉRIL,DIAMETROS DE 3.5 A 4.8 MM | UNIDAD
25 | 1196490773 | 42294201 | ESTABILIZADOR PARA CIRUGIA SIN BOMBA | DOS LINEAS EN PARALELO CON VENTOSAS INTERNAS PARA APLICAR PRESION NEGATIVA Y ESTABILIZAR EL TEJIDO CARDIACO CON APOYO TECCNOLOGICO DE SEPARADOR ESTERNAL | UNIDAD
26 | 1196490779 | 42294201 | ESTABILIZADOR DE APEX CARDIACO | ESTABILIZADOR EN FORMA CIRCULAR CON CAPACIDAD DE APLICAR PRESION NEGATIVA Y MANIPULACION DEL APEX CARDIACO CON APOYO TECNOLOGICO DE SEPARADOR ESTERNAL | UNIDAD
27 | 1197011011 | 42295305 | SHUNT CORONARIO 1.00 | TUBO DE POLÍMERO CON ESPIRAL DE ACERO. PUNTA O TIP AFILADA ATRAUMATICA EN CADA TERMINACIÓN. OCLUSIÓN TEMPORAL DE LA ARTERIA DIÁMETROS 1.0 A 2.5 MM. CUERPO DE SILICONA SUAVE ETIQUETAS RADIOPACAS CON IDENTIFICADOR DE DIÁMETRO. DIÁMETRO DE 1.00 MM | UNIDAD
28 | CÓDIGO NUEVO | 42222306 | SHUNT CORONARIO 1.50 | TUBO DE POLÍMERO CON ESPIRAL DE ACERO. PUNTA O TIP AFILADA ATRAUMATICA EN CADA TERMINACIÓN. OCLUSIÓN TEMPORAL DE LA ARTERIA DIÁMETROS 1.0 A 2.5 MM. CUERPO DE SILICONA SUAVE ETIQUETAS RADIOPACAS CON IDENTIFICADOR DE DIÁMETRO. DIÁMETRO DE 1.5 MM
29 | CÓDIGO NUEVO | 42222306 | SHUNT CORONARIO 2.00 | TUBO DE POLÍMERO CON ESPIRAL DE ACERO. PUNTA O TIP AFILADA ATRAUMATICA EN CADA TERMINACIÓN. OCLUSIÓN TEMPORAL DE LA ARTERIA DIÁMETROS 1.0 A 2.5 MM. CUERPO DE SILICONA SUAVE ETIQUETAS RADIOPACAS CON IDENTIFICADOR DE DIÁMETRO. DIÁMETRO DE 2.0 MM | UNIDAD
30 | CÓDIGO NUEVO | 42222306 | SHUNT CORONARIO 2.50 | TUBO DE POLÍMERO CON ESPIRAL DE ACERO. PUNTA O TIP AFILADA ATRAUMATICA EN CADA TERMINACIÓN. OCLUSIÓN TEMPORAL DE LA ARTERIA DIÁMETROS 1.0 A 2.5 MM. CUERPO DE SILICONA SUAVE ETIQUETAS RADIOPACAS CON IDENTIFICADOR DE DIÁMETRO. DIÁMETRO DE 2.5 MM | UNIDAD
31 | 1228405012 | 42222306 | CARTUCHO PARA MEDICION ACT TIPO II | CARTUCHOS DE CAOLIN PARA MEDICION DE TIEMPO ACTIVADO DE COAGULACION PARA ACT II REF 402-03 | UNIDAD
32 | 1196490651 | 42222306 | CANULA DE PERFUSION RETROGRADA PARA CARDIOPLEGIA PARA SENO CORONARIO 15 FR | CANULA DE PERFUSION RETROGRADA PARA CARDIOPLEGIA PARA SENO CORONARIO CON JERINGA DE INSUFLACION DE BALON DE 15FR | UNIDAD
33 | CÓDIGO NUEVO | 42222306 | CANULA DE PERFUSION RETROGRADA PARA CARDIOPLEGIA PARA SENO CORONARIO CON JERINGA DE INSUFLACION DE BALON DE 17 FR | CANULA DE PERFUSION RETROGRADA PARA CARDIOPLEGIA PARA SENO CORONARIO CON JERINGA DE INSUFLACION DE BALON DE 17 FR | UNIDAD
34 | 1196410069 | 42222306 | CAMPANA PARA SALVADOR DE CELULAS | KIT PARA AUTOTRASFUSION CON CENTRIUGA DEL CAMPO QUIRURGICO, Y POST DRENAJE DE CARDIOTOMIA COMPATIBLE CON EL EQUIPO DE LA INSTITUCION | UNIDAD
35 | 1196491335 | 42222306 | TIP DE VENA | TIP DE VENA UNIDAD ESTERIL DESECHABLE | UNIDAD
36 | 1196410079 | 42222306 | CANULA DE CARDIOPLEGIA SELECTIVA 12 FR | CANULA DE PERFUSION ANTEROGRADA SELECTIVA PARA OSTIOM, CON ANGULO DE 60o A 90= DE 12 FR, CON CONEXIÓN A 1/4, EN EMPAQUE INDIVIDUAL Y ESTERIL. | UNIDAD
37 | CÓDIGO NUEVO | 42222306 | CANULA DE CARDIOPLEGIA SELECTIVA 14 FR | CANULA DE PERFUSION ANTEROGRADA SELECTIVA PARA OSTIOM, CON ANGULO DE 60o A 90= DE 14FR, CON CONEXIÓN A 1/4, EN EMPAQUE INDIVIDUAL Y ESTERIL. | UNIDAD
38 | 1196410080 | 42222306 | CANULA DE CARDIOPLEGIA LARGA | CANULA DE CARDIOPLEGIA ANTEROGRADA, PARA CIRUGIA MINMA INVASIVA, CON GUIA Y PUNTA RADIOPACA E INTRODUCTOR ESTANDAR, DE LONGITUD DE 30 CMS, CONECTOR DE 1/4 CALIBRE 14 FR. | UNIDAD
39 | 1196410081 | 42222306 | CANULA VENOSA UNICA MALEABLE 20 FR | CANULA VENOSA UNICA, PARA ACCESO CENTRAL, DE CUERPO EN PVC, MALEABLE, ANILLADA, CON CONECTOR DE 3/8, EN EMPAQUE INDIVIDUAL Y ESTERIL, DE 20 FR | UNIDAD
40 | CÓDIGO NUEVO | 42222306 | CANULA VENOSA UNICA MALEABLE 22 FR | CANULA VENOSA UNICA, PARA ACCESO CENTRAL, DE CUERPO EN PVC, MALEABLE, ANILLADA, CON CONECTOR DE 3/8, EN EMPAQUE INDIVIDUAL Y ESTERIL, DE 22 FR. REF 68122 | UNIDAD
41 | CÓDIGO NUEVO | 42222306 | CANULA VENOSA UNICA MALEABLE 24 FR | CANULA VENOSA UNICA, PARA ACCESO CENTRAL, DE CUERPO EN PVC, MALEABLE, ANILLADA, CON CONECTOR DE 3/8, EN EMPAQUE INDIVIDUAL Y ESTERIL, DE 24 FR. REF 68124 | UNIDAD
42 | CÓDIGO NUEVO | 42222306 | CANULA VENOSA UNICA MALEABLE 26 FR | CANULA VENOSA UNICA, PARA ACCESO CENTRAL, DE CUERPO EN PVC, MALEABLE, ANILLADA, CON CONECTOR DE 3/8, EN EMPAQUE INDIVIDUAL Y ESTERIL, DE 26FR. REF 68126 | UNIDAD
43 | CÓDIGO NUEVO | 42222306 | CANULA VENOSA UNICA MALEABLE 28 FR | CANULA VENOSA UNICA, PARA ACCESO CENTRAL, DE CUERPO EN PVC, MALEABLE, ANILLADA, CON CONECTOR DE 3/8, EN EMPAQUE INDIVIDUAL Y ESTERIL, DE 28 FR. REF 68128 | UNIDAD
44 | 1196410082 | 42222306 | CANULA PERFUSION CORONARIA SELECTIVA SILICONADA | CANULA DE PERFUSION SELECTIVA, SILICONADA, MALEABLE, NO RIGIDA, SIN GUIA . PARA ADMINISTRACION DE CARDIOPLEGIA SELECTIVA EN OSTIAM, EMPAQUE INDIVIDUAL Y ESTERIL, CALIBRE DE 10FR. | UNIDAD
45 | CÓDIGO NUEVO | 42222306 | CANNULA EOPA DIL TIP 20FR 10PK 10L | CANULA EOPA DIL TIP 20FR 10PK 10L | UNIDAD
46 | CÓDIGO NUEVO | 42222306 | CANNULA EOPA DIL TIP 22FR 10PK 10L | CANULA EOPA DIL TIP 22FR 10PK 10L | UNIDAD
47 | CÓDIGO NUEVO | 42222306 | KIT CANULA ARTERIAL 3/8PULGADAS CONNECTOR CON LOCK-VENT 17 PULGADAS (43.2CM) 15FR | KIT CANULA ARTERIAL 3/8PULGADAS CONNECTOR CON LOCK-VENT 17 PULGADAS (43.2CM) 15FR | KIT
48 | CÓDIGO NUEVO | 42222306 | KIT CANULA ARTERIAL 3/8PULGADAS CONNECTOR CON LOCK-VENT 17 PULGADAS (43.2CM) 17FR | KIT CANULA ARTERIAL 3/8PULGADAS CONNECTOR CON LOCK-VENT 17 PULGADAS (43.2CM) 17FR | KIT
49 | CÓDIGO NUEVO | 42222306 | KIT CANULA ARTERIAL 3/8PULGADAS CONNECTOR CON LOCK-VENT 17 PULGADAS (43.2CM) 19FR | KIT CANULA ARTERIAL 3/8PULGADAS CONNECTOR CON LOCK-VENT 17 PULGADAS (43.2CM) 19FR | KIT
50 | CÓDIGO NUEVO | 42222306 | KIT CANULA ARTERIAL 3/8PULGADAS CONNECTOR CON LOCK-VENT 17 PULGADAS (43.2CM) 21FR | KIT CANULA ARTERIAL 3/8PULGADAS CONNECTOR CON LOCK-VENT 17 PULGADAS (43.2CM) 21FR | UNIDAD
LOTE No. 141 | INSUMOS CIRUGIA CARDIOVASCULAR ACCESORIOS PARA COLOCACIÓN DE PROTESIS VALVULARES |  |  |  | CARDIOVASCULAR
ITEM | CÓDIGO INTERNO | CÓDIGO UNSPCS | DESCRIPCION | ESPECIFICACIÓN TÉCNICA | UNIDAD DE MEDIDA
1 | 1196460022 | 42295300 | SISTEMA DE FIJACION DE SUTURA EN TITANIO KIT COMBO MINI (2 DISPOSITIVOS MÁS 12 GANCHOS ) | SISTEMA DE FIJACION DE SUTURA EN TITANIO KIT COMBO MINI (2 DISPOSITIVOS MÁS 12 GANCHOS ) | KIT
2 | 1196460046 | 42295300 | SISTEMA DE FIJACION DE SUTURA EN TITANIO (CAJA CON 12 GANCHOS SENCILLOS COMPATIBLES ) | SISTEMA DE FIJACION DE SUTURA EN TITANIO CAJA CON 12 GANCHOS SENCILLOS COMPATIBLES | KIT
3 | 1196460047 | 42295300 | SISTEMA DE FIJACION DE SUTURA EN TITANIO (CAJA CON 12 SOBRES COMPATIBLES CON DISPOSITIVOS ) | SISTEMA DE FIJACION DE SUTURA EN TITANIO (CAJA CON 12 SOBRES COMPATIBLES CON DISPOSITIVOS) | KIT
4 | 1196460408 | 42295300 | SISTEMA DE FIJACION DE SUTURA EN TITANIO KIT DISPOSITIVOS ( 02 DISPOSITIVOS COMPATIBLES CON GANCHOS | SISTEMA DE FIJACION DE SUTURA EN TITANIO KIT DISPOSITIVOS ( 02 DISPOSITIVOS COMPATIBLES CON GANCHOS | KIT
5 | 1196460702 | 42295300 | SISTEMA DE FIJACION DE SUTURA EN TITANIO KIT COMBO 2MINI DISPOSITIVOS | SISTEMA DE FIJACION DE SUTURA EN TITANIO KIT COMBO MIINI (2 DISPOSITIVOS ) | KIT
LOTE No. 142 | CUCHILLAS URETROTOMO |  |  |  | UROLOGIA
ITEM | CÓDIGO INTERNO | CÓDIGO UNSPCS | DESCRIPCION | ESPECIFICACIÓN TÉCNICA | UNIDAD DE MEDIDA
1 | 1128599001 | 42142703 42294800 | CUCHILLAS URETROTOMO | COMPATIBLE CON RECEPTOSCOPIO STORZ DE LA INSTITUCION. EMPAQUE INDIVIDUAL ESTERIL | UNIDAD
LOTE No. 143 | DISPOSITIVOS PARA RITMO CARDIACO Y ACCESORIOS COMPATIBLES CON EL DISPOSITIVO |  |  |  | ELECTROFISIOLOGIA
LOTE No. 143 |  |  | CONSIDERACIONES GENERALES LOTE 144 DISPOSITIVOS PARA RITMO CARDIACO Y ACCESORIOS COMPATIBLES CON EL DISPOSITIVO
A. Dado que durante el procedimiento de implante de dispositivos, llamese desfibriladores o resincronizadores puede ser necesario cambiar el plan quirurgico por circunstancias agenas al operador. Es necesario contar en la sala con un backup o respaldo de un dispositivo diferente al inicialmente solicitado, esto es para un desfibrilador bicameral tener un soporte de desfibrilador unicameral y para una terapia de resincronización con desfibrilador un desfibrilador uni o bicameral.
B. El termino cardiodesfibrilador se refiere a desfibrilador. El termino resincronizador se refiere a terapia de resincronizacion cardiaca conocida con las siglas TRC cuando es simple y TRC-D cuando es con desfibrilador. El electrodo ventricular izquierdo hace referencia al electrodo del seno coronario que se utilzia en las terapias de resincronización cardiaca.
ITEM | CODIGO INTERNO | CODIGO UNSPCS | DESCRIPCION | ESPECIFICACIÓN TÉCNICA | ESPECIFICACION TECNICA
1 | 1186220408 | 42295200 42203500 | Resincronizador Cardiaco Simple Compatible con Resonancia Magnética | Generador resincronizador simple compatible con Resonancia Magnética (Conexión IS4 en Ventriculo Izquierdo) | Generador resincronizador simple compatible con Resonancia Magnética (Conexión IS4 en Ventriculo Izquierdo)
2 | 1186220409 | 42295200 42203500 |  | Electrodo Auricular Bipolar de estimulación endocardica fijación activa para Resincronizador Cardiaco simple compatible con Resonancia Magnética | Electrodo Auricular Bipolar de estimulación endocardica fijación activa para Resincronizador Cardiaco simple compatible con Resonancia Magnética
3 | 1186220410 | 42295200 42203500 |  | Electrodo Ventricular Bipolar de estimulación endocardica fijación activa para Resincronizador Cardiaco simple compatible con Resonancia Magnética | Electrodo Ventricular Bipolar de estimulación endocardica fijación activa para Resincronizador Cardiaco simple compatible con Resonancia Magnética
4 | 1186220411 | 42295200 42203500 |  | Electrodo cuadripolar estimulación epicardica para ventriculo izquierdo (seno Coronario) para Resincronizador Cardiaco simple compatible con Resonancia Magnética | Electrodo cuadripolar estimulación epicardica para ventriculo izquierdo (seno Coronario) para Resincronizador Cardiaco simple compatible con Resonancia Magnética
5 | 1186220412 | 42295200 42203500 |  | Introductores Canuladores seno coronario para Resincronizador Cardiaco simple compatible con Resonancia Magnetica (mínimo (02) dos curvas) | Introductores Canuladores seno coronario para Resincronizador Cardiaco simple compatible con Resonancia Magnetica (mínimo (02) dos curvas)
6 | CÓDIGO NUEVO | 42295200 42203500 |  | CABLES PARA REALIZACIÓN DE UMBRALES COMPATIBLES | CABLES PARA REALIZACIÓN DE UMBRALES COMPATIBLES
7 | CÓDIGO NUEVO | 42295200 42203500 |  | f) subselector canulador de seno coronario al menos dos curvas. | f) subselector canulador de seno coronario al menos dos curvas.
8 | 1186220414 | 42295200 42203500 |  | b) guias de angioplastiasoporte medio respectivo rotor de guia | b) guias de angioplastiasoporte medio respectivo rotor de guia
9 | CÓDIGO NUEVO | 42295200 42203500 |  | b) guias de angioplastia extra soporte con su respectivo rotor de guia | b) guias de angioplastia extra soporte con su respectivo rotor de guia
10 | CÓDIGO NUEVO | 42295200 42203500 |  | c) guia hidrofilica larga, Guia hidrofilica para diagnostico 0,035´´ largo 150 cms | c) guia hidrofilica larga, Guia hidrofilica para diagnostico 0,035´´ largo 150 cms
11 | CÓDIGO NUEVO | 42295200 42203500 |  | d) electrocateter decapolar curva larga para canalizar el seno coronario, | d) electrocateter decapolar curva larga para canalizar el seno coronario,
12 | CÓDIGO NUEVO | 42295200 42203500 |  | e) plugs para obturación del canal atrial en caso de requerirse cuando no puede utilizarse el electrodo auricular por fibrilación auricular permanente, | e) plugs para obturación del canal atrial en caso de requerirse cuando no puede utilizarse el electrodo auricular por fibrilación auricular permanente,
13 | 1186220413 | 42295200 42203500 |  | Introductores Peel-away para electrodos de Resincronizador cardiaco para electrodo auricula, ventricular derecho y de seno coronario. FR DE 7 A 9 FR | Introductores Peel-away para electrodos de Resincronizador cardiaco para electrodo auricula, ventricular derecho y de seno coronario. FR DE 7 A 9 FR
14 | 1186220416 | 42295200 42203500 | Resincronizador Cardiaco con Desfibrilador Compatible con Resonancia Magnética | Generador resincronizador con desfibrilador compatible con Resonancia Magnética | Generador resincronizador con desfibrilador compatible con Resonancia Magnética
15 | 1186220417 | 42295200 42203500 |  | Electrodo Auricular Bipolar de estimulación endocardica fijación activa para Resincronizador Cardiaco compatible Resonancia Magnética | Electrodo Auricular Bipolar de estimulación endocardica fijación activa para Resincronizador Cardiaco compatible Resonancia Magnética
16 | 1186220418 | 42295200 42203500 |  | Electrodo Ventricular de estimulación y desfibrilación endocardica fijación activa con conexión DF4 para Resincronizador Cardiaco compatible con Resonancia Magnética | Electrodo Ventricular de estimulación y desfibrilación endocardica fijación activa con conexión DF4 para Resincronizador Cardiaco compatible con Resonancia Magnética
17 | 1186220419 | 42295200 42203500 |  | Electrodo cuadripolar estimulación epicardica para ventriculo izquierdo (seno Coronario) para Resincronizador Cardiaco con desfibrilador compatible con Resonancia Magnética | Electrodo cuadripolar estimulación epicardica para ventriculo izquierdo (seno Coronario) para Resincronizador Cardiaco con desfibrilador compatible con Resonancia Magnética
18 | 1186220423 | 42295200 42203500 |  | Introductores Canuladores seno coronario para Resincronizador Cardiaco compatible con resonancia magnética (mínimo (02) dos curvas) | Introductores Canuladores seno coronario paraResincronizador Cardiaco compatible con resosnacia magnética (mínimo (02) dos curvas)
19 | CÓDIGO NUEVO | 42295200 42203500 |  | CABLES PARA REALIZACIÓN DE UMBRALES COMPATIBLES | CABLES PARA REALIZACIÓN DE UMBRALES COMPATIBLES
20 | CÓDIGO NUEVO | 42295200 42203500 |  | f) subselector canulador de seno coronario al menos dos curvas. | f) subselector canulador de seno coronario al menos dos curvas.
21 | CÓDIGO NUEVO | 42295200 42203500 |  | b) guias de angioplastiasoporte medio respectivo rotor de guia | b) guias de angioplastiasoporte medio respectivo rotor de guia
22 | CÓDIGO NUEVO | 42295200 42203500 |  | b) guias de angioplastia extra soporte con su respectivo rotor de guia | b) guias de angioplastia extra soporte con su respectivo rotor de guia
23 | CÓDIGO NUEVO | 42295200 42203500 |  | ,, c) guia hidrofilica larga, | ,, c) guia hidrofilica larga,
24 | CÓDIGO NUEVO | 42295200 42203500 |  | d) electrocateter decapolar curva larga para canalizar el seno coronario, | d) electrocateter decapolar curva larga para canalizar el seno coronario,
25 | CÓDIGO NUEVO | 42295200 42203500 |  | e) plugs para obturación del canal atrial en caso de requerirse cuando no puede utilizarse el electrodo auricular por fibrilación auricular permanente, | e) plugs para obturación del canal atrial en caso de requerirse cuando no puede utilizarse el electrodo auricular por fibrilación auricular permanente,
26 | 1186220448 | 42295200 42203500 |  | Introductores Peel-away para electrodos de Resincronizador cardiaco para electrodo auricular, ventricular de desfibrilacion y de seno coronario FR DE 7 A 9 FR | Introductores Peel-away para electrodos de Resincronizador cardiaco para electrodo auricular, ventricular derecho y de seno coronario FR DE 7 A 9 FR
27 | 1186220455 | 42295200 42203500 | INSUMOS PARA RECAMBIOS RESINCRONIZADORES En el caso de recambios de terapias de resincronización simple o con desfribrilador pueden encontrarse las siguientes circuntancias a considerar: a) La terapia de resincronización simple o con desfibrilador a cambiar y/o sus electrodos( atrial y/o ventricular derecho e izquierdo) no son compatibles con resonancia magnetica nuclear en cuyo caso el dispositivo a implantar puede ser o no compatible con resonancia magnetica. b) La terapia de resincronización simple o con desfibrilador a explantar no es compatible con resonancia magnetica pero el o sus electrodos si lo son en cuyo caso el dispositivo a implantar debe ser compatible con resonancia magnetica. c) Tanto la terapia de resincronización simple o con desfibrilador como los electrodos son compatibles con resonancia magnetica en cuyo caso siempre se debera colocar un dispositivo compatible con resonancia magnetica. d) El dispositivo a cambiar debe ser compatible con el tipo de electrodos que el paciente ya tiene implantados, considerando la compatibilidad del electrodo ventricular derecho de choque bien sea DF1 o DF4, tener en cuenta que algunos electrodos de choque DF1 con doble coil todavia se encuentran implantados, por lo cual la casa comercial debe proveer el dispositivo compatible con dicha conexión. En cuanto al electrodo ventricular izquierdo se debe considerar el tipo de conexion IS-1 (bipolar) o IS-4 (cuadripolar) para proporcionar el dispositivo que cumpla con estas caracteristicas. | Generador Resincronizador con desfibrilador compatible con Resonancia Magnética para recambio de dispositivos con conexión DF4 compatible con electrodo bipolar de auricula, ventricular derecho (estimulación - choque) y cuadripolar de seno coronario | Generador Resincronizador con desfibrilador compatible con Resonancia Magnética para recambio de dispositivos con conexión DF4 compatible con electrodo bipolar de auricula, ventricular derecho (estimulación - choque) y cuadripolar de seno coronario
28 | 1186220467 | 42295200 42203500 |  | Generador Resincronizador con desfibrilador compatible con Resonancia Magnética para recambios de dispositivos con conexión DF1 compatible con electrodo bipolar de auricula, ventricular derecho (estimulación - choque) y bipolar de seno coronario (electrodos muy antiguos) | Generador Resincronizador con desfibrilador compatible con Resonancia Magnética para recambios de dispositivos con conexión DF1 compatible con electrodo bipolar de auricula, ventricular derecho (estimulación - choque) y bipolar de seno coronario (electrodos muy antiguos)
29 | 1186220468 | 42295200 42203500 |  | Generador Resincronizador simple no compatible con Resonancia Magnética para recambios se debe tener en cuenta la compatibilidad del electrodo ventricular izquierdo ( IS- 1 o IS-4) | Generador Resincronizador simple no compatible con Resonancia Magnética para recambios se debe tener en cuenta la compatibilidad del electrodo ventricular izquierdo ( IS- 1 o IS-4)
30 | 1186220465 | 42295200 42203500 |  | Generador Resincronizador con desfibrilador no compatible con Resonancia Magnética para recambios de dispositivos con conexión DF1 compatible con electrodo electrodo bipolar de auricula, ventricular derecho (estimulación - choque) y cuadripolar de seno coronario | Generador Resincronizador con desfibrilador no compatible con Resonancia Magnética para recambios de dispositivos con conexión DF1 compatible con electrodo electrodo bipolar de auricula, ventricular derecho (estimulación - choque) y cuadripolar de seno coronario
31 | 1186220466 | 42295200 42203500 |  | Electrodo Auricular Bipolar de estimulación endocardica fijación activa para Resincronizador Cardiaco compatible con Resonancia Magnética (Todos los electrodos deben tener compatibilidad con resonancia magnetica nuclear) | Electrodo Auricular Bipolar de estimulación endocardica fijación activa para Resincronizador Cardiaco compatible con Resonancia Magnética (Todos los electrodos deben tener compatibilidad con resonancia magnetica nuclear)
32 | 1186220469 | 42295200 42203500 |  | Electrodo Ventricular de estimulación y desfibrilación endocardica fijación activa para Resincronizador Cardiaco compatible con Resonancia Magnética con conexión DF1 O DF4 (Todos los electrodos deben tener compatibilidad con resonancia magnetica nuclear) | Electrodo Ventricular de estimulación y desfibrilación endocardica fijación activa para Resincronizador Cardiaco compatible con Resonancia Magnética con conexión DF1 O DF4 (Todos los electrodos deben tener compatibilidad con resonancia magnetica nuclear)
33 | 1186220470 | 42295200 42203500 |  | Electrodo cuadripolar estimulación epicardica para ventriculo izquierdo (seno Coronario) para Resincronizador Cardiaco con desfibrilador compatible con Resonancia Magnética | Electrodo cuadripolar estimulación epicardica para ventriculo izquierdo (seno Coronario) para Resincronizador Cardiaco con desfibrilador compatible con Resonancia Magnética
34 | 1186220471 | 42295200 42203500 |  | Electrodo Ventricular Bipolar de estimulación endocardica fijación activa para Resincronizador Cardiaco simple compatible con Resonancia Magnética | Electrodo Ventricular Bipolar de estimulación endocardica fijación activa para Resincronizador Cardiaco simple compatible con Resonancia Magnética
35 | 1186220472 | 42295200 42203500 |  | Introductores Canuladores seno coronario para Resincronizador Cardiaco Convencional (mínimo 02 (dos ) curvas. | Introductores Canuladores seno coronario para Resincronizador Cardiaco Convencional (mínimo 02 (dos ) curvas.
36 | 1186220473 | 42295200 42203500 |  | Introductores Peel-away para electrodos de Resincronizador cardiaco. Electrodo auricular, ventricular y de seno coronario | Introductores Peel-away para electrodos de Resincronizador cardiaco. Electrodo auricular, ventricular y de seno coronario
37 | 1186220345 | 42295200 42203500 |  | Electrodo Auricular Bipolar de estimulación endocardica fijación activa para Resincronizador Cardiaco compatible con Resonancia Magnética. En caso de que se presente fractura de algún electrodo y todo el sistema sea compatible con resonancia magnética. | Electrodo Auricular Bipolar de estimulación endocardica fijación activa para Resincronizador Cardiaco compatible con Resonancia Magnétic. En caso de que se presente fractura de algún electrodo y todo el sistema sea compatible con resonancia magnética.
38 | 1186220346 | 42295200 42203500 |  | Electrodo Ventricular de estimulación y desfibrilación endocardica fijación activa para Resincronizador Cardiaco compatible con Resonancia Magnética compatible con conexión DF 1 o DF4 En caso de que se presente fractura de algún electrodo y todo el sistema sea compatible con resonancia magnética. | Electrodo Ventricular de estimulación y desfibrilación endocardica fijación activa para Resincronizador Cardiaco compatible con Resonancia Magnética compatible con conexión DF 1 o DF4 En caso de que se presente fractura de algún electrodo y todo el sistema sea compatible con resonancia magnética.
39 | 1186220348 | 42295200 42203500 |  | Electrodo cuadripolar estimulación Epicardica para ventriculo izquierdo (seno Coronario) para Resincronizador Cardiaco con desfibrilador compatible con Resonancia Magnética. En caso de que se presente fractura de algún electrodo y todo el sistema sea compatible con resonancia magnética. | Electrodo cuadripolar estimulación Epicardica para ventriculo izquierdo (seno Coronario) para Resincronizador Cardiaco con desfibrilador compatible con Resonancia Magnética. En caso de que se presente fractura de algún electrodo y todo el sistema sea compatible con resonancia magnética.
40 | CÓDIGO NUEVO | 42295200 42203500 |  | Cables para medición de umbrales | Cables para medición de umbrales
41 | CÓDIGO NUEVO | 42295200 42203500 |  | Conectores Pin -Plug Plugs para obturar canal auricular en presencia de fibrilación auricular permanente o presencia de electrodo de choque con doble coil - | Conectores Pin -Plug Plugs para obturar canal auricular en presencia de fibrilación auricular permanente o presencia de electrodo de choque con doble coil -
42 | CÓDIGO NUEVO | 42295200 42203500 |  | Capuchones de Silicona. Capuchones en silicona para fijación de electrodos abandonados de acuerdo a cada caso especifico del paciente. | Capuchones de Silicona. Capuchones en silicona para fijación de electrodos abandonados de acuerdo a cada caso especifico del paciente.
43 | CÓDIGO NUEVO | 42295200 42203500 |  | Estiletes de diferentes longitudes para retiro o reacomodación de los electrodos en el caso de necesidad de reacomodación y/o explante de uno o varios electrodos - | Estiletes de diferentes longitudes para retiro o reacomodación de los electrodos en el caso de necesidad de reacomodación y/o explante de uno o varios electrodos -
44 | CÓDIGO NUEVO | 42295200 42203500 |  | Destornillador | Destornillador
45 | CÓDIGO NUEVO | 42295200 42203500 |  | rotor para manipular el sistema de fijación activa de los electrodos - | rotor para manipular el sistema de fijación activa de los electrodos -
46 | 1186220350 | 42295200 42203500 |  | Electrodo Ventricular Bipolar de estimulación endocardica fijación activa para Resincronizador Cardiaco simple compatible con Resonancia Magnética. En caso de que se presente fractura de algún electrodo y todo el sistema sea compatible con resonancia magnética. | Electrodo Ventricular Bipolar de estimulación endocardica fijación activa para Resincronizador Cardiaco simple compatible con Resonancia Magnética. En caso de que se presente fractura de algún electrodo y todo el sistema sea compatible con resonancia magnética.
47 | 1186220475 | 42295200 42203500 | DESFIBRILADOR UNICAMERAL COMPATIBLE CON RESONANCIA MAGNETICA | Generador de desfibrilador Unicameral compatible con Resonancia Magnética con conexión DF4 | Generador de desfibrilador Unicameral compatible con Resonancia Magnética con conexión DF4
48 | 1186220476 | 42295200 42203500 |  | Electrodo ventricular estimulación y desfibrilación endocardica fijación activa compatible con Resonancia Magnética con conexión DF4 | Electrodo ventricular estimulación y desfibrilación endocardica fijación activa compatible con Resonancia Magnética con conexión DF4
49 | 1186220477 | 42295200 42203500 |  | Introductor Peel-away para electrodo de desfibrilador unicameral | Introductor Peel-away para electrodo de desfibrilador unicameral
50 | 1186220478 | 42295200 42203500 | DESFIBRILADOR BICAMERAL COMPATIBLE CON RESONANCIA MAGNETICA | Generador de desfibrilador Bicameral compatible con Resonancia Magnética | Generador de desfibrilador Bicameral compatible con Resonancia Magnética
51 | 1186220480 | 42295200 42203500 |  | Electrodo ventricular estimulación y desfibrilación endocardica fijación activa compatible con Resonancia Magnética con conexión DF4 | Electrodo ventricular estimulación y desfibrilación endocardica fijación activa compatible con Resonancia Magnética con conexión DF4
52 | 1186220483 | 42295200 42203500 |  | Electrodo auricular de estimulación endocardica fijación activa compatible con Resonancia Magnética | Electrodo auricular de estimulación endocardica fijación activa compatible con Resonancia Magnética
53 | 1186220307 | 42295200 42203500 |  | Introductores Peel-away para electrodos de desfibrilador bicameral auricular y ventricular de desfibrilación. | Introductores Peel-away para electrodos de desfibrilador bicameral auricular y ventricular de desfibrilación.
54 | 1186220308 | 42295200 42203500 | INSUMOS RECAMBIOS PARA DESFIBRILADORES Ver nota aclaratoria No 5 5. En el caso de recambios de desfibriladores pueden encontrarse las siguientes circunstancias a considerar: a) El desfibrilador a cambiar unicameral o bicameral y/o sus electrodos( atrial y/o ventricular) no son compatibles con resonancia magnetica nuclear en cuyo caso el desfibrilador a implantar puede ser o no compatible con resonancia magnetica. b) El desfibrilador a explantar no es compatible con resonancia magnetica pero el o sus electrodos si lo son en cuyo caso el desfibrilador a implantar debe ser compatible con resonancia magnetica. c) Tanto el desfibrilador como los electrodos son compatibles con resonancia magnetica en cuyo caso siempre se debera colocar un dispositivo compatible con resonancia magnetica. d) El dispositivo a cambiar debe ser compatible con el tipo de electrodos que el paciente ya tiene implantados, considerando la compatibilidad del electrodo de choque bien sea DF1 o DF4. Tener en cuenta que algunos electrodos de choque DF1 con doble coil todavia se encuentran implantados, por lo cual la casa comercial debe proveer el dispositivo compatible con dicha conexión. | Generador desfibrilador unicameral compatible con Resonancia Magnética para recambios de dispositivos DF1 y DF4 | Generador desfibrilador unicameral compatible con Resonancia Magnética para recambios de dispositivos DF1 y DF4
55 | 1186220351 | 42295200 42203500 |  | Generador desfibrilador bicameral compatible con Resonancia Magnética para recambios de dispositivos conexión DF1 Y DF4 | Generador desfibrilador bicameral compatible con Resonancia Magnética para recambios de dispositivos conexión DF1 Y DF4
56 | 1186220451 | 42295200 42203500 |  | Electrodo Auricular Bipolar de estimulación endocardica fijación activa compatible con Resonancia Magnética | Electrodo Auricular Bipolar de estimulación endocardica fijación activa compatible con Resonancia Magnética
57 | 1186220335 | 42295200 42203500 |  | Electrodo Ventricular de estimulación y desfibrilación endocardica fijación activa compatible con Resonancia Magnética compatible con conexión DF1 y DF4 | Electrodo Ventricular de estimulación y desfibrilación endocardica fijación activa compatible con Resonancia Magnética compatible con conexión DF1 y DF4
58 | 1186220345 | 42295200 42203500 |  | Introductores Peel-away para electrodos de desfibrilador unicameral y bicameral | Introductores Peel-away para electrodos de desfibrilador unicameral y bicameral
59 |  | 42295200 42203500 |  | Cables para medición de umbrales | Cables para medición de umbrales
60 | 1186220354 | 42295200 42203500 |  | Conectores Pin -Plug Plugs para obturar canal auricular en presencia de fibrilación auricular permanente o presencia de electrodo de choque con doble coil - | Conectores Pin -Plug Plugs para obturar canal auricular en presencia de fibrilación auricular permanente o presencia de electrodo de choque con doble coil -
61 | 1186220353 | 42295200 42203500 |  | Capuchones de Silicona. Capuchones en silicona para fijación de electrodos abandonados de acuerdo a cada caso especifico del paciente. | Capuchones de Silicona. Capuchones en silicona para fijación de electrodos abandonados de acuerdo a cada caso especifico del paciente.
62 | CÓDIGO NUEVO | 42295200 42203500 |  | Estiletes de diferentes longitudes para retiro o reacomodación de los electrodos en el caso de necesidad de reacomodación y/o explante de uno o varios electrodos - | Estiletes de diferentes longitudes para retiro o reacomodación de los electrodos en el caso de necesidad de reacomodación y/o explante de uno o varios electrodos -
63 | CÓDIGO NUEVO | 42295200 42203500 |  | Destornillador | Destornillador
64 | CÓDIGO NUEVO | 42295200 42203500 |  | rotor para manipular el sistema de fijación activa de los electrodos - | rotor para manipular el sistema de fijación activa de los electrodos -
65 | CÓDIGO NUEVO | 42295200 42203500 | Resincronizador cardiaco simple con estimulación del sistema de conduccion (haz de his y/o area de la rama izquierda). COMPATIBLE CON RESONANCIA MAGNETICA | Generador resincronizador simple compatible con Resonancia Magnética (Conexión IS1 en Ventriculo Izquierdo) | Generador resincronizador simple compatible con Resonancia Magnética (Conexión IS1 en Ventriculo Izquierdo)
66 | 1186220409 | 42295200 42203500 |  | Electrodo Auricular Bipolar de estimulación endocardica fijación activa para Resincronizador Cardiaco simple compatible con Resonancia Magnética | Electrodo Auricular Bipolar de estimulación endocardica fijación activa para Resincronizador Cardiaco simple compatible con Resonancia Magnética
67 | 1186220410 | 42295200 42203500 |  | Electrodo Ventricular Bipolar de estimulación endocardica fijación activa para Resincronizador Cardiaco simple compatible con Resonancia Magnética | Electrodo Ventricular Bipolar de estimulación endocardica fijación activa para Resincronizador Cardiaco simple compatible con Resonancia Magnética
68 | CÓDIGO NUEVO | 42295200 42203500 |  | Electrodo Ventricular Bipolar de estimulación en Sistema de Conducción (his y/o area de la rama izquierda) , fijación activa para Resincronizador Cardiaco simple compatible con Resonancia Magnética | Electrodo Ventricular Bipolar de estimulación en Sistema de Conducción (his y/o area de la rama izquierda) , fijación activa para Resincronizador Cardiaco simple compatible con Resonancia Magnética
69 | CÓDIGO NUEVO | 42295200 42203500 |  | Introductores Canuladores Sistema de Conducción (his y/o area de la rama izquierda) de curvas y longitudes necesarias para el posicionamiento del electrodo de estimulación del sistema de conducción para Resincronizador Cardiaco simple compatible con Resonancia Magnetica | Introductores Canuladores Sistema de Conducción (his y/o area de la rama izquierda) de curvas y longitudes necesarias para el posicionamiento del electrodo de estimulación del sistema de conducción para Resincronizador Cardiaco simple compatible con Resonancia Magnetica
70 | CÓDIGO NUEVO | 42295200 42203500 |  | KIT de Accesorios utilizados para el posicionamiento del electrodo de estimulación del Sistema de Conducción (his y/o area de la rama izquierda) para Resincronizador Cardiaco simple compatible con Resonancia Magnetica | KIT de Accesorios utilizados para el posicionamiento del electrodo de estimulación del Sistema de Conducción (his y/o area de la rama izquierda) para Resincronizador Cardiaco simple compatible con Resonancia Magnetica
71 | CÓDIGO NUEVO | 42295200 42203500 |  | Cables para medición de umbrales | Cables para medición de umbrales
72 | CÓDIGO NUEVO | 42295200 42203500 |  | Conectores Pin -Plug Plugs para obturar canal auricular en presencia de fibrilación auricular permanente o presencia de electrodo de choque con doble coil - | Conectores Pin -Plug Plugs para obturar canal auricular en presencia de fibrilación auricular permanente o presencia de electrodo de choque con doble coil -
73 | 1186220413 | 42295200 42203500 |  | Introductores Peel-away para electrodos de Resincronizador cardiaco para electrodo auricula, ventricular derecho y Sistema de Conducción(his y/o area de la rama izquierda). | Introductores Peel-away para electrodos de Resincronizador cardiaco para electrodo auricula, ventricular derecho y de seno coronario/Sistema de Conducción.
74 | CÓDIGO NUEVO | 42295200 42203500 | Resincronizador cardiaco con desfibrilador con estimulación del sistema de conduccion (haz de his y/o area de la rama izquierda) COMPATIBLE CON RESONANCIA MAGNETICA | Generador resincronizador con desfibrilador compatible con Resonancia Magnética (Conexión IS1 en Ventriculo Izquierdo) | Generador resincronizador con desfibrilador compatible con Resonancia Magnética (Conexión IS1 en Vientriculo izquierdo)
75 | 1186220417 | 42295200 42203500 |  | Electrodo Auricular Bipolar de estimulación endocardica fijación activa para Resincronizador Cardiaco compatible Resonancia Magnética | Electrodo Auricular Bipolar de estimulación endocardica fijación activa para Resincronizador Cardiaco compatible Resonancia Magnética
76 | 1186220418 | 42295200 42203500 |  | Electrodo Ventricular Bipolar de estimulación endocardica fijación activa y desfibrilación con conexión DF4 para Resincronizador Cardiaco compatible con Resonancia Magnética | Electrodo Ventricular Bipolar de estimulación endocardica fijación activa y desfibrilación con conexión DF4 para Resincronizador Cardiaco compatible con Resonancia Magnética
77 | CÓDIGO NUEVO | 42295200 42203500 |  | Electrodo Ventricular Bipolar de estimulación en Sistema de Conducción (his y/o area de la rama izquierda) , fijación activa para Resincronizador Cardiaco con desfibrilador compatible con Resonancia Magnética | Electrodo Ventricular Bipolar de estimulación en Sistema de Conducción (his y/o area de la rama izquierda) , fijación activa para Resincronizador Cardiaco con desfibrilador compatible con Resonancia Magnética
78 | CÓDIGO NUEVO | 42295200 42203500 |  | Introductores Canuladores Sistema de Conducción (his y/o area de la rama izquierda) de curvas y longitudes necesarias para el posicionamiento del electrodo de estimulación del sistema de conducción para Resincronizador Cardiaco con desfibrilador compatible con Resonancia Magnetica | Introductores Canuladores Sistema de Conducción (his y/o area de la rama izquierda) de curvas y longitudes necesarias para el posicionamiento del electrodo de estimulación del sistema de conducción para Resincronizador Cardiaco con desfibrilador compatible con Resonancia Magnetica
79 | CÓDIGO NUEVO | 42295200 42203500 |  | KIT de Accesorios utilizados para el posicionamiento del electrodo de estimulación del Sistema de Conducción (his y/o area de la rama izquierda) para Resincronizador Cardiaco con desfibrilador compatible con Resonancia Magnetica | KIT de Accesorios utilizados para el posicionamiento del electrodo de estimulación del Sistema de Conducción (his y/o area de la rama izquierda) para Resincronizador Cardiaco con desfibrilador compatible con Resonancia Magnetica
80 | 1186220448 | 42295200 42203500 |  | Introductores Peel-away para electrodos de Resincronizador cardiaco con desfibrilador para electrodo auricular, ventricular derecho de estimulación y choque y electrodo de estimulación del sistema de Conducción(his y/o area de la rama izquierda). DE 7 A 9 FR | Introductores Peel-away para electrodos de Resincronizador cardiaco con desfibrilador para electrodo auricular, ventricular derecho de estimulación y choque y electrodo de estimulación del sistema de Conducción(his y/o area de la rama izquierda).
81 | CÓDIGO NUEVO | 42295200 42203500 |  | CABLES PARA REALIZACIÓN DE UMBRALES COMPATIBLES | CABLES PARA REALIZACIÓN DE UMBRALES COMPATIBLES
82 | 1186220414 | 42295200 42203500 |  | b) guias de angioplastiasoporte medio respectivo rotor de guia | b) guias de angioplastiasoporte medio respectivo rotor de guia
83 | CÓDIGO NUEVO | 42295200 42203500 |  | b) guias de angioplastia extra soporte con su respectivo rotor de guia | b) guias de angioplastia extra soporte con su respectivo rotor de guia
84 | CÓDIGO NUEVO | 42295200 42203500 |  | c) guia hidrofilica larga, Guia hidrofilica para diagnostico 0,035´´ largo 150 cms | c) guia hidrofilica larga, Guia hidrofilica para diagnostico 0,035´´ largo 150 cms
85 | CÓDIGO NUEVO | 42295200 42203500 |  | d) electrocateter decapolar curva larga para canalizar el seno coronario, | d) electrocateter decapolar curva larga para canalizar el seno coronario,
86 | CÓDIGO NUEVO | 42295200 42203500 |  | e) plugs para obturación del canal atrial en caso de requerirse cuando no puede utilizarse el electrodo auricular por fibrilación auricular permanente, | e) plugs para obturación del canal atrial en caso de requerirse cuando no puede utilizarse el electrodo auricular por fibrilación auricular permanente,
87 | CÓDIGO NUEVO | 42295200 42203500 | INSUMOS PARA RECAMBIOS RESINCRONIZADORES con estimulación del sistema de conduccion (haz de his y/o area de la rama izquierda). | Generador resincronizador con desfibrilador compatible con Resonancia Magnética (Conexión IS1 en Ventriculo Izquierdo) | Generador resincronizador con desfibrilador compatible con Resonancia Magnética (Conexión IS1 en Vientriculo izquierdo)
88 | CÓDIGO NUEVO | 42295200 42203500 |  | Generador resincronizador con desfibrilador compatible con Resonancia Magnética (Conexión IS1 en Ventriculo Izquierdo) | Generador resincronizador con desfibrilador compatible con Resonancia Magnética (Conexión IS1 en Vientriculo izquierdo)
89 | CÓDIGO NUEVO | 42295200 42203500 |  | Electrodo Ventricular Bipolar de estimulación en Sistema de Conducción, fijación activa para Resincronizador Cardiaco simple compatible con Resonancia Magnética En caso de que el paciente sea no respondedor y requiera estimulación en Rama Izquierda (Sistema de Conducción) | Electrodo Ventricular Bipolar de estimulación en Sistema de Conducción, fijación activa para Resincronizador Cardiaco simple compatible con Resonancia Magnética En caso de que el paciente sea no respondedor y requiera estimulación en Rama Izquierda (Sistema de Conducción)
90 | CÓDIGO NUEVO | 42295200 42203500 |  | Introductores Canuladores Sistema de Conducción, para Resincronizador Cardiaco simple compatible con Resonancia Magnetica (mínimo (03) tres curvas y dos (2) longitudes) En caso de que el paciente sea no respondedor y requiera estimulación en Rama Izquierda (Sistema de Conducción) | Introductores Canuladores Sistema de Conducción, para Resincronizador Cardiaco simple compatible con Resonancia Magnetica (mínimo (03) tres curvas y dos (2) longitudes) En caso de que el paciente sea no respondedor y requiera estimulación en Rama Izquierda (Sistema de Conducción)
91 | CÓDIGO NUEVO | 42295200 42203500 |  | KIT de Accesorios Canuladores seno coronario/Sistema de Conducción para Resincronizador Cardiaco simple compatible con Resonancia Magnetica (Cuchilla, Guía teflonada, Rotador de Guía, Valvula Hemostática y Llave de Tres Vías) En caso de que el paciente sea no respondedor y requiera estimulación en Rama Izquierda (Sistema de Conducción) | KIT de Accesorios Canuladores seno coronario/Sistema de Conducción para Resincronizador Cardiaco simple compatible con Resonancia Magnetica (Cuchilla, Guía teflonada, Rotador de Guía, Valvula Hemostática y Llave de Tres Vías) En caso de que el paciente sea no respondedor y requiera estimulación en Rama Izquierda (Sistema de Conducción)
92 | CÓDIGO NUEVO | 42295200 42203500 |  | Introductores Sub-selector Canuladores seno coronario para Resincronizador Cardiaco simple compatible con Resonancia Magnetica (mínimo (02) dos curvas; 50 y 90) | Introductores Sub-selector Canuladores seno coronario para Resincronizador Cardiaco simple compatible con Resonancia Magnetica (mínimo (02) dos curvas; 50 y 90)
93 | CÓDIGO NUEVO | 42295200 42203500 |  | Guias 0,014", diferentes soportes para implante de resincronizador cardiaco electrodo IV (mínimo (2) soportes, Soft y Extra Support) | Guias 0,014", diferentes soportes para implante de resincronizador cardiaco electrodo IV (mínimo (2) soportes, Soft y Extra Support)
94 | 1186220345 | 42295200 42203500 |  | Electrodo Auricular Bipolar de estimulación endocardica fijación activa para Resincronizador Cardiaco compatible con Resonancia Magnétic. En caso de que se presente fractura de algún electrodo y todo el sistema sea compatible con resonancia magnética. | Electrodo Auricular Bipolar de estimulación endocardica fijación activa para Resincronizador Cardiaco compatible con Resonancia Magnétic. En caso de que se presente fractura de algún electrodo y todo el sistema sea compatible con resonancia magnética.
95 | 1186220346 | 42295200 42203500 |  | Electrodo Ventricular Bipolar de estimulación endocardica fijación activa y desfibrilación para Resincronizador Cardiaco compatible con Resonancia Magnética compatible con conexión DF 1 O DF4 En caso de que se presente fractura de algún electrodo y todo el sistema sea compatible con resonancia magnética. | Electrodo Ventricular Bipolar de estimulación endocardica fijación activa y desfibrilación para Resincronizador Cardiaco compatible con Resonancia Magnética compatible con conexión DF 1 O DF4 En caso de que se presente fractura de algún electrodo y todo el sistema sea compatible con resonancia magnética.
96 | 1186220348 | 42295200 42203500 |  | Electrodo Bipolar o cuadripolar estimulación Endocardica para ventriculo izquierdo (seno Coronario) para Resincronizador Cardiaco con desfibrilador compatible con Resonancia Magnética. En caso de que se presente fractura de algún electrodo y todo el sistema sea compatible con resonancia magnética. | Electrodo Bipolar o cuadripolar estimulación Endocardica para ventriculo izquierdo (seno Coronario) para Resincronizador Cardiaco con desfibrilador compatible con Resonancia Magnética. En caso de que se presente fractura de algún electrodo y todo el sistema sea compatible con resonancia magnética.
97 | 1186220350 | 42295200 42203500 |  | Electrodo Ventricular Bipolar de estimulación endocardica fijación activa para Resincronizador Cardiaco simple compatible con Resonancia Magnética. En caso de que se presente fractura de algún electrodo y todo el sistema sea compatible con resonancia magnética. | Electrodo Ventricular Bipolar de estimulación endocardica fijación activa para Resincronizador Cardiaco simple compatible con Resonancia Magnética. En caso de que se presente fractura de algún electrodo y todo el sistema sea compatible con resonancia magnética.
98 | CÓDIGO NUEVO | 42295200 42203500 |  | Cables para medición de umbrales | Cables para medición de umbrales
99 | CÓDIGO NUEVO | 42295200 42203500 |  | Conectores Pin -Plug Plugs para obturar canal auricular en presencia de fibrilación auricular permanente o presencia de electrodo de choque con doble coil - | Conectores Pin -Plug Plugs para obturar canal auricular en presencia de fibrilación auricular permanente o presencia de electrodo de choque con doble coil -
100 | CÓDIGO NUEVO | 42295200 42203500 |  | Capuchones de Silicona. Capuchones en silicona para fijación de electrodos abandonados de acuerdo a cada caso especifico del paciente. | Capuchones de Silicona. Capuchones en silicona para fijación de electrodos abandonados de acuerdo a cada caso especifico del paciente.
101 | CÓDIGO NUEVO | 42295200 42203500 |  | Estiletes de diferentes longitudes para retiro o reacomodación de los electrodos en el caso de necesidad de reacomodación y/o explante de uno o varios electrodos - | Estiletes de diferentes longitudes para retiro o reacomodación de los electrodos en el caso de necesidad de reacomodación y/o explante de uno o varios electrodos -
102 | CÓDIGO NUEVO | 42295200 42203500 |  | Destornillador | Destornillador
103 | CÓDIGO NUEVO | 42295200 42203500 |  | rotor para manipular el sistema de fijación activa de los electrodos - | rotor para manipular el sistema de fijación activa de los electrodos -
104 | 1186220475 | 42295200 42203500 | DESFIBRILADOR UNICAMERAL COMPATIBLE CON RESONANCIA MAGNETICA (SENSADO ATRIAL) | Generador de Cardiodesfibrilador Unicameral compatible con Resonancia Magnética compatible con conexión DF4 y/ o Sensado Atrial | Generador de Cardiodesfibrilador Unicameral compatible con Resonancia Magnética compatible con conexión DF4 y/o Sensado Atrial
105 | 1186220476 | 42295200 42203500 |  | Electrodo ventricular estimulación endocardica fijación activa y desfibrilación compatible con Resonancia Magnética compatible con conexión DF4, y/ o dipolo de sensado atrial | Electrodo ventricular estimulación endocardica fijación activa y desfibrilación compatible con Resonancia Magnética compatible con conexión DF4 y/o dipolo de sensado atrial
106 | 1186220477 | 42295200 42203500 |  | Introductor Peel-away para electrodo de cardiodesfibrilador unicameral | Introductor Peel-away para electrodo de cardiodesfibrilador unicameral
LOTE No. 144 | MONOPOLAR CON RADIOFRECUENCIA A BAJA TEMPERATURA PARA PROCEDIMIENTOS EN ELECTROFISIOLOGIA CAMBIOS DE MARCAPASOS |  |  |  | ELECTROFISIOLOGIA
ITEM | CÓDIGO INTERNO | CÓDIGO UNSPCS | DESCRIPCION | ESPECIFICACIÓN TÉCNICA | UNIDAD DE MEDIDA
1 | BUSCAR CÓDIGO | 42295143 | KIT DISPOSITIVO QUIRURGICO CON PULSOS DE ALTA FRECUENCIA MONOPOLAR PARA INSICIÓN, DISECCION ELECTRODOS DE ESTIMULACIÓN CARDIACA. | KIT DISPOSITIVO QUIRURGICO CON PULSOS DE ALTA FRECUENCIA MONOPOLAR PARA INSICIÓN, DISECCION ELECTRODOS DE ESTIMULACIÓN CARDIACA. | UNIDAD
LOTE No. 145 | BALON ANGIOPLASTIA |  |  |  | CIRUGIA VASCULAR
ITEM | CÓDIGO INTERNO | CÓDIGO UNSPCS | DESCRIPCION | ESPECIFICACIÓN TÉCNICA | UNIDAD DE MEDIDA
1 | BUSCAR CÓDIGO | 42203400 | BALÓN ANGIOPLASTIA PERIFERICO CONVENCIONAL FEMORAL | BALÓN ANGIOPLASTIA PERIFERICO CONVENCIONAL DIFERENTES DIAMETROS Y LONGITUDES | UNIDAD
2 | BUSCAR CÓDIGO | 42203400 | BALÓN ANGIOPLASTIA PERIFERICO CONVENCIONAL INFRAPOPLITEO | BALÓN ANGIOPLASTIA PERIFERICO CONVENCIONAL DIFERENTES DIAMETROS Y LONGITUDES | UNIDAD
LOTE No. 146 | ELECTRODO TRANSVENOSO PARA MARCAPASOS |  |  |  | ANESTESIA
ITEM | CÓDIGO INTERNO | CÓDIGO UNSPCS | DESCRIPCION | ESPECIFICACIÓN TÉCNICA | UNIDAD DE MEDIDA
1 | 42203400 42203502 | 1196490223 | ELECTRODO DE MARCAPASOS TRANSVENOSO DE 5FR CON AGUJA DE INTRODUCCION | ELECTRODO DE MARCAPASOS TRANSVENOSO DE 5FR CON AGUJA DE INTRODUCCION | UNIDAD
2 | 42203400 42203502 | 1196490139 | ELECTRODO DE MARCAPASOS TRANSVENOSO DE 6FR CON AGUJA DE INTRODUCCION | ELECTRODO DE MARCAPASOS TRANSVENOSO DE 6FR CON AGUJA DE INTRODUCCION | UNIDAD
LOTE No. 147 | SISTEMA DE CIERRE MEDIANTE SUTURA PERCUTANEA PARA VASCULAR |  |  |  | VASCULAR
ITEM | CÓDIGO INTERNO | CÓDIGO UNSPCS | DESCRIPCION | ESPECIFICACIÓN TÉCNICA | UNIDAD DE MEDIDA
1 | 1186220809 | 42295900 | SISTEMA DE CIERRE MEDIANTE SUTURA PERCUTANEA PARA VASCULAR | SISTEMA DE CIERRE MEDIANTE SUTURA PERCUTANEA PARA VASCULAR SISTEMA DE CIERRE MEDIANTE SUTURA PERCUTANEA PARA VASCULAR. CIERRE MEDIADO POR SUTURA PARA ACCESO TANTO ARTERIAL COMO VENOSO. NO OCULTA EL SITIO DE ACCESO. PROMUEVE CICATRIZACION PRIMARIA. SIN RESTRICCIONES DE ACCESO. PARA USO EN VAINAS ARTERIALES DE 5-21F 2 (MÁX. 26F OD 1 ) Y VAINAS VENOSAS DE 5-24F 2 (MÁX. 29F OD 1 ) | UNIDAD
LOTE No. 148 | INJERTOS DE ARCO AORTICO Y PARCHES DE PERICARDIO |  |  |  | CARDIOVASCULAR
ITEM | CÓDIGO INTERNO | CÓDIGO UNSPCS | DESCRIPCION | ESPECIFICACIÓN TÉCNICA | UNIDAD DE MEDIDA
1 | CÓDIGO NUEVO | 42295905 | PARCHE BIOLOGICO DE PERICARDIO BOVINO DE 2CM X 9CM | PARCHE BIOLOGICO DE PERICARDIO BOVINO. PARCHE VASCULAR. MATERIAL PROTESICO. BIOCOMPATIBLE. RESISTENTE A LA SUTURA DE 2CM X 9CM | UNIDAD
2 | CÓDIGO NUEVO | 42295905 | PARCHE BIOLOGICO DE PERICARDIO BOVINO DE 1CM X 6CM | PARCHE BIOLOGICO DE PERICARDIO BOVINO. PARCHE VASCULAR. MATERIAL PROTESICO. BIOCOMPATIBLE. RESISTENTE A LA SUTURA DE 1CM X 6CM | UNIDAD
3 | 1196420125 | 42295905 | INJERTO ARCO AORTICO DACRON 22MM X 40 – 50 CM RECTA, 4 RAMAS DOS RAMAS DE 8MM X 15 CM Y DOS RAMAS DE 10MM X 15 CM | PROTESIS VASCULAR EN DACRON PARA ARCO AORTICO, 22MM X 40 – 50 CM RECTA, 4 RAMAS DOS RAMAS DE 8MM X 15 CM Y DOS RAMAS DE 10MM X 15 CM TEJIDO WOVEN, SELLADA CON GELATINA HIDROLIZABLE O COLÁGENO BOBINO HIDROSOLUBLE | UNIDAD
4 | 1196420126 | 42295905 | INJERTO ARCO AORTICO DACRON 24MM 40 A 50 CM RECTA, 4 RAMAS DOS RAMAS DE 8MM X 15 CM Y DOS RAMAS DE 10MM X 15 CM | PROTESIS VASCULAR EN DACRON PARA ARCO AORTICO, DE 24MM X 40 A 50 CM RECTA, 4 RAMAS DOS RAMAS DE 8MM X 15 CM Y DOS RAMAS DE 10MM X 15 CM TEJIDO WOVEN, SELLADA CON GELATINA HIDROLIZABLE O COLÁGENO BOBINO HIDROSOLUBLE | UNIDAD
5 | 1196420127 | 42295905 | INJERTO ARCO AORTICO DACRON 26MM 40 A 50 CM RECTA, 4 RAMAS DOS RAMAS DE 8MM X 15 CM Y DOS RAMAS DE 10MM X 15 CM | PROTESIS VASCULAR EN DACRON PARA ARCO AORTICO, DE 26MM X 40 A 50 CM RECTA, 4 RAMAS DOS RAMAS DE 8MM X 15 CM Y DOS RAMAS DE 10MM X 15 CM TEJIDO WOVEN, SELLADA CON GELATINA HIDROLIZABLE O COLÁGENO BOBINO HIDROSOLUBLE | UNIDAD
6 | 1196420128 | 42295905 | INJERTO ARCO AORTICO DACRON 28MM X 40 A 50 CM RECTA, 4 RAMAS DOS RAMAS DE 8MM X 15 CM Y DOS RAMAS DE 10MM X 15 CM | PROTESIS VASCULAR EN DACRON PARA ARCO AORTICO, DE 28MM X 40 A 50 CM RECTA, 4 RAMAS DOS RAMAS DE 8MM X 15 CM Y DOS RAMAS DE 10MM X 15 CM TEJIDO WOVEN, SELLADA CON GELATINA HIDROLIZABLE O COLÁGENO BOBINO HIDROSOLUBLE | UNIDAD
7 | 1196420129 | 42295905 | INJERTO ARCO AORTICO DACRON 30MM X 40 A 50 CM RECTA, 4 RAMAS DOS RAMAS DE 8MM X 15 CM Y DOS RAMAS DE 10MM X 15 CM | PROTESIS VASCULAR EN DACRON PARA ARCO AORTICO, DE 30MM X 40 A 50 CM RECTA, 4 RAMAS DOS RAMAS DE 8MM X 15 CM Y DOS RAMAS DE 10MM X 15 CM TEJIDO WOVEN, SELLADA CON GELATINA HIDROLIZABLE O COLÁGENO BOBINO HIDROSOLUBLE | UNIDAD
8 | 1196420130 | 42295905 | INJERTO RAIZ AORTICA EN DACRON DE 24 MM X 15 CM, FALDA DE 24 CM, COLLAR DE 10 MM | PROTESIS VASCULAR EN DACRON PARA RAIZ AORTICA, DE 24MM X 15 CM DE LONGITUD, FALDA DE 24 MM, COLLAR DE 10 MM, TEJIDO WOVEN, SELLADA CON GELATINA HIDROLIZABLE | UNIDAD
9 | 1196420131 | 42295905 | INJERTO RAIZ AORTICA EN DACRON DE 26 MM X 15 CM, FALDA DE 26 CM, COLLAR DE 10 MM | PROTESIS VASCULAR EN DACRON PARA RAIZ AORTICA, DE 26 MM X 15 CM DE LONGITUD, FALDA DE 26 MM, COLLAR DE 10 MM, TEJIDO WOVEN, SELLADA CON GELATINA HIDROLIZABLE | UNIDAD
10 | 1196420112 | 42295905 | INJERTO RAIZ AORTICA EN DACRON DE 28 MM X 15 CM, FALDA DE 28 CM, COLLAR DE 10 MM | PROTESIS VASCULAR EN DACRON PARA RAIZ AORTICA, DE 28 MM X 15 CM DE LONGITUD, FALDA DE 28 MM, COLLAR DE 10 MM, TEJIDO WOVEN, SELLADA CON GELATINA HIDROLIZABLE | UNIDAD
11 | 1196420132 | 42295905 | INJERTO RAIZ AORTICA EN DACRON DE 30 MM X 15 CM, FALDA DE 30 CM, COLLAR DE 10 MM | PROTESIS VASCULAR EN DACRON PARA RAIZ AORTICA, DE 30 MM X 15 CM DE LONGITUD, FALDA DE 30 MM, COLLAR DE 10 MM, TEJIDO WOVEN, SELLADA CON GELATINA HIDROLIZABLE | UNIDAD
LOTE No. 149 | INSUMOS GINECOLOGIA |  |  |  | GINECOLOGIA
ITEM | CÓDIGO INTERNO | CÓDIGO UNSPCS | DESCRIPCION | ESPECIFICACIÓN TÉCNICA | UNIDAD DE MEDIDA
1 | 1196490293 | 42295513 | SISTEMA DE MALLA MÁS SUTURA PARA PROLAPSO DE CÚPULA ANTERIOR FIJACION A LIGAMENTO SACRO ESPINOSO | SISTEMA DE SOPORTE VAGINAL PARA LIGAMENTO SACRO ESPINOSO MEDIANTE MALLA DE POLIPROPOLIENO, PARA EL TRATAMIENTO DE EN LA REPARACIÓN DE PISO PÉLVICO, JUNTO CON EL SISTEMA DE FIJACIÓN AL LIGAMENTO SACROESPINOSO
2 | 1196490771 | 42295513 | CINTA DE INCONTINENCIA TRANSOBTURADORA BASICA Y CINTA TRANSVAGINAL BASICA | SISTEMA DE CABESTRILLO TRANSOBTURADOR DE LA URETRA MEDIA BÁSICA Y TRANSVAGINAL BASICA
3 | 1196490774 | 42295513 | DISPOSITIVO DE FIJACIÓN DE CINTA TRANSOBTURADORA | DISPOSITIVO DE FIJACIÓN DE CINTA TRANSOBTURADORA COMPATIBLE CON CINTA
4 | 1196490874 | 42295513 | DISPOSITIVO DE FIJACIÓN PARA CINTA TRANSVAGINAL | DISPOSITIVO DE FIJACIÓN PARA CINTA TRANSVAGINAL COMPATIBLE CON CINTA
5 | 1196490775 | 42295513 | CINTA DE INCONTINENCIA TRANSVAGINAL | SISTEMA DE CABESTRILLO TRANSVAGINAL DE LA URETRA MEDIA
LOTE No. 150 | VIAS BILIARES Y DEMÀS |  |  |  | GASTROENTEROLOGIA - CIRUGIA GENERAL
ITEM | CÓDIGO INTERNO | CÓDIGO UNSPCS | DESCRIPCION | ESPECIFICACIÓN TÉCNICA | UNIDAD DE MEDIDA
1 | BUSCAR CÓDIGO | 42295513 | CATETER DE ACCESO E INTRODUCTOR VÍAS BILIARES PARA COLANGIOSCOPIA | COLANGIOPSCOPIO UNICO USO. DIAMETRO 10.5 FR. LONGITUD 214 CM. CANAL DE TRABAJO 1.2 MM. PROCESADOR SE DEBE DAR COMO APOYO TECNOLOGICO | UNIDAD
2 | BUSCAR CÓDIGO | 42295513 | PINZA DE BIOPSIA VIAS BILIARES POR COLANGIOSCOPIA | COMPATIBLES CON CANAL DE TRABAJO DE 1.2MM UNICO USO | UNIDAD
3 | BUSCAR CÓDIGO | 42295513 | SONDAS LITOTRIPTORAS ELECTROHIDRAULICAS | SONDA 1.9 FR X 375 CM LONGITUD PARA LITOTRIPCIA ELECTROHIDRAULICA POR COLEDOSCOPIA. EQUIPO BIOMEDICO SE DEBE DAR COMO APOYO TECNOLOGICO | UNIDAD
4 | CÓDIGO NUEVO | 42295513 | CANASTILLAS LITOTRIPTORAS DE 15 MM | CANASTILLA LITOTRIPTORA DE 15 MM,MULTIFILAMENTO, DE 4 ALAMBRES RESISTENTE CON CESTA PARA EJERCER LITOTRIPCIA MECÁNICA, DISPOSITIVO ESTÉRIL Y DESECHABLE, PARA ÚNICO USO. DIMENSIONES: DIAMETRO DE LA CESTA DE 30 MM, CON LONGITUD DE 170 A 230 CM, COMPATIBLE CON PSITOLA, PISTOLA REUTILIZABLE Y DEBE SER DAAO EN APOYO TECNOLOGICO. LA CANASTILLA DEBE SER COMPATIBLE CON GUIA DE 0,035. | UNIDAD
LOTE No. 151 | DISPOSITIVOS DE BIOPSIA PARA CIRUGIA GENERAL |  |  |  | CIRUGIA GENERAL
ITEM | CÓDIGO INTERNO | CÓDIGO UNSPCS | DESCRIPCION | ESPECIFICACIÓN TÉCNICA | UNIDAD DE MEDIDA
1 | BUSCAR CÓDIGO | 42295513 | STENT DE APOSICION LUMINAL 6-20MM DIAMETRO X 8MM - 10 MM LONGITUD CON CISTOTOMO PARA DREANJE DE SEUDOQUISTES PANCREATICOS, NECROSECTOMIAS Y/O VIAS BILIARES | ES UN STENT DE NITINOL FLEXIBLE, AUTOEXPANSIBLE Y TOTALMENTE CUBIERTO QUE VIENE PRECARGADO CON EL SISTEMA INTRODUCTOR MEJORADO CON ELECTROCAUTERIZACIÓN | UNIDAD
2 | 1199010188 | 42295513 | DISPOSITIVO DE BIOPSIA CON AGUJA FINA (FNB) POR ECOGRAFÍA ENDOSCÓPICA | AGUJA DE BIOPSIA TIPO FRANSEEN POR ECOGRAFÍA ENDOSCÓPICA. PROPIEDADES ECOGÉNICAS EN EL EXTREMO DISTAL PARA FACILITAR LA VISUALIZACIÓN DEL DISPOSITIVO . 19 - 25 GAUGE | UNIDAD
3 | 1176010319 | 42295513 | AGUJA DE ASPIRACIÓN (FNA) POR ECOGRAFÍA ENDOSCÓPICA | AGUJA DE ASPIRACION POR ECOGRAFÍA ENDOSCÓPICA. PROPIEDADES ECOGÉNICAS EN EL EXTREMO DISTAL PARA FACILITAR LA VISUALIZACIÓN DEL DISPOSITIVO . 19 - 25 GAUGE | UNIDAD
4 | CÓDIGO NUEVO | 42295513 | AGENTE DE ELEVACIÓN DE LA SUBMUCOSA | GEL VISCOSOCON COLORANTE AZUL, EN UNA JERINGA LUER LOCK PRECARGADA DE 10 ML COMPATIBLE CON AGUJA DE INYECCIÓN 23 GAUGE | CAJA X 2
LOTE No. 152 | URETEROSCOPIOS FLEXIBLES DESCARTABLES |  |  |  | UROLOGIA
ITEM | CÓDIGO INTERNO | CÓDIGO UNSPCS | DESCRIPCION | ESPECIFICACIÓN TÉCNICA | UNIDAD DE MEDIDA
1 | 1186220253 | 42142703 42294800 | URETEROSCOPIOS FLEXIBLES DESCARTABLES | URETEROSCOPIO FLEXIBLE DESCARTABLE DIGITAL MEDIDAS: 7.7FR X 9.5FR X 68 CM DE LONGITUD DE CANAL DE TRABAJO DEL CUERPO. CANAL DE TRABAJO DE 3.6 FR X 82 CM LONGITUD CANAL DE TRABAJO INSTRUMENTOS Y DEFLEXION DE 270 GRADOS - ADAPTADOR EN Y CON CONECTOR LUER MACHO GIRATORIO,UN CUERPO PARA ADPTADOR EN Y, ADAPTADOR TUOHY BORTS ( ADAPATOR UNIVERSAL) Y EXTREMO HEMBRA PROXIMAL | UNIDAD
LOTE No. 153 | INSUMOS NEURO - ENDOVASCULAR |  |  |  | NEUROCIRUGIA
ITEM | CÓDIGO INTERNO | CÓDIGO UNSPCS | DESCRIPCION | ESPECIFICACIÓN TÉCNICA | UNIDAD DE MEDIDA
1 | 1186290565 | 42203405 | EVOH-DMSO VIAL | MATERIAL PARA OCLUSIÓN ARTERIA CEREBRAL | UNIDAD
2 | 1186290557 | 42203403- 42295100 | MICROCATETER COMPATIBLE CON EVOH-DMSO DIAMETRO INTERNO 0.013 PULGADAS 2.7/1.3 FR | MICROCATETER DE FLUJO DE 2,3 A 14 FR DE NILON, CON DIAMETROS INTERNOS DE 0,015 PULGADAS HASTA 0,165/0,533 A 1,9 MM, CON PUNTA RECTA O PUNTA DE 90 GRADOS O PUNTA DE 45 GRADOS, CON MICROGUIA COMPATIBLE CON EVOH-DMSO | UNIDAD
3 | 1186290561 | 42203406- 42295100 | MICROGUIA COMPATIBLE CON MICROCATETER PARA EVOHDMSO | MICROGUIA COMPATIBLE CON MICROCATETER PARA EVOH-DMSO, DIFERENTES DIAMETROS | UNIDAD
4 | 1186220048 | 42295905 | STENT CAROTIDEO AUTOEXPANDIBLE | STENT CAROTIDEO AUTOEXPANDIBLE DESDE 5 HASTA 8 MM DE DIAMETRO | UNIDAD
5 | 1186290057 | 42203406 | MICROGUIA NEUROVASCULAR 0.014 PULGADAS POR 200 CM | MICROGUIA NEUROVASCULAR 0.014 PULGADAS POR 200 CM | UNIDAD
6 | 1186220050 | 42296100 | SISTEMA DE PROTECCION CEREBRAL | SISTEMA DE PROTECCION CEREBRAL | UNIDAD
7 | 1186290056 | 42203403 | MICROCATETER COMPATIBLE CON EVOH-DMSO 0.021 PULGADAS 2.8 / 2.3 FR | MICROCATETER COMPATIBLE CON EVOH-DMSO0.021 PULGADAS | UNIDAD
LOTE No. 154 | STENT VENOSOS PERIFERICOS, COILS DE EMBOLIZACION PERIFERIA LIBERACION CONTROLADA 0.018, STEN PERIFERICO MOTADO EN BALON, BALONES DE ANGIOPLASTIA PERIFERICA, GUIAS Y DISPOSITIVOS PARA TRATAMIENTO DE ANEURISMAS Y MALFORMACIONES ARTERIOVENOSAS CEREBRALES |  |  |  | CARDIOVASCULAR - CIRUGIA VASCULAR - NEUROCIRUGIA
ITEM | CÓDIGO INTERNO | CÓDIGO UNSPCS | DESCRIPCION | ESPECIFICACIÓN TÉCNICA | UNIDAD DE MEDIDA
1 | BUSCAR CÓDIGO | 42295905 | COILS DE EMBOLIZACION PERIFERIA LIBERACION CONTROLADA 0.018 | COILS DE NITINOL 0.018 LIBERACION CONTROLADA, CARACTERÍSTICAS DEL SISTEMA DE FIBRA DE NAILON Y PGLA CON TECNOLOGÍA LATTICEFX ™ QUE PROMUEVE LA RESPUESTA A LA TROMBOSIS; TAMAÑOS DE 2 A 20 MM Y LONGITUDES DE 2 A 50 CM COMPATIBLE CON MICROCATETER 0.021. | UNIDAD
2 | BUSCAR CÓDIGO | 42295905 | MICROCATETER REFORZADO | EL MICRO CATÉTER REFORZADO DE ACERO INOXIDABLE , REVESTIMIENTO HIDROFILICO EXTERNO , MARCA RADIOPACA DISTAL, REVESTIMIENTO INTERIOR DE PTFE FACILITA EL PASO Y EL DESPLIEGUE DE DISPOSITIVOS Y AGENTES EMBÓLICOS COMPATIBLE CON DMSO.ESTÁ DISEÑADO PARA LA INFUSIÓN SELECTIVA CONTROLADA DE AGENTES TERAPÉUTICOS O MEDIOS DE CONTRASTE ESPECIFICADOS POR EL MÉDICO EN LA VASCULATURA DE LA ANATOMÍA PERIFÉRICA Y NEURO. | UNIDAD
3 | BUSCAR CÓDIGO | 42295905 | LIQUIDO EMBOLICO 18 Y 34L | AGENTE EMBÓLICO LÍQUIDO NO ADHESIVO COMPUESTO DE EVOH DISUELTO EN DMSO CON POLVO DE TANTALIO MICRONIZADO SUSPENDIDO. SE ENTREGA A TRAVÉS DE UN MICROCATÉTER BAJO CONTROL FLUOROSCÓPICO. El LIGUIDO EMBOLICO18 & 34L ES PARA EMBOLIZACIÓN DE LESIONES EN LA NEUROVASCULATURA Y PERIFÉRICA, INCLUYENDO MALFORMACIONES ARTERIOVENOSAS Y TUMORES HIPERVASCULARES. ONYX 34L LES: EMBOLIZACIÓN DE LESIONES EN LA VASCULATURA PERIFÉRICA, INCLUYENDO ENDOFUGAS, MALFORMACIONES ARTERIOVENOSAS, VENAS PORTA, HEMORRAGIAS Y TUMORES. | UNIDAD
4 | BUSCAR CÓDIGO | 42295905 | MICROGUIA HIDROFILICA INTRACEREBRAL DIAM 0.008" 200cm | MICROGUIA HIDROFILICA INTRACEREBRAL DIAM 0.008" 200cm | UNIDAD
5 | BUSCAR CÓDIGO | 42295905 | MICROGUIA HIDROFILICA INTRACEREBRAL 0.014" 204 CM | MICROGUIA HIDROFILICA INTRACEREBRAL 0.014" 204 CM | UNIDAD
6 | BUSCAR CÓDIGO | 42295905 | MICRO CATHETER INTRACEREBRAL PUNTA DESPRENDIBLE - 1,5 CM TIP | MICRO CATHETER INTRACEREBRAL PUNTA DESPRENDIBLE - 1,5 CM TIP | UNIDAD
7 | BUSCAR CÓDIGO | 42295905 | MICROCATETER INTRACREBRAL Straight TIP | MICROCATETER INTRACREBRAL Straight TIP | UNIDAD
8 | BUSCAR CÓDIGO | 42295905 | MICROCATETER INTRAEREBRAL ™ 027 Catheter | MICROCATETER INTRAEREBRAL ™ 027 Catheter | UNIDAD
9 | BUSCAR CÓDIGO | 42295905 | LIQUIDO EMBOLICO KIT ONYX 34 | LIQUIDO EMBOLICO KIT ONYX 34 | UNIDAD
10 | BUSCAR CÓDIGO | 42295905 | BALON DE OCLUSION INTRACEREBRAL 4.0 X 10 MM, 4 MM TIP SYSTEM | BALON DE OCLUSION INTRACEREBRAL 4.0 X 10 MM, 4 MM TIP SYSTEM | UNIDAD
11 | BUSCAR CÓDIGO | 42295905 | SITEMA DE LIBERACION COILS | SITEMA DE LIBERACION COILS | CAJA X 5 UND
12 | BUSCAR CÓDIGO | 42295905 | COIL EMBOLIZACION INTRACEREBRAL 3D , HELICOIDEALES VARIAS MEDIDAS | COIL EMBOLIZACION INTRACEREBRAL 3D , HELICOIDEALES VARIAS MEDIDAS | UNIDAD
13 | BUSCAR CÓDIGO | 42295905 | SISTEMA STENT DE NITINOL AUTO EXPANDIBLE VENOSO | SISTEMA STENT DE NITINOL AUTO EXPANDIBLE VENOSO | UNIDAD
LOTE No. 155 | NEUROCIRUGÍA-NEURONAVEGADOR |  |  |  | NEUROCIRUGIA
ITEM | CÓDIGO INTERNO | CÓDIGO UNSPCS | DESCRIPCION | ESPECIFICACIÓN TÉCNICA | UNIDAD DE MEDIDA
1 | 1196491792 | 4214000 | PUNTERO DE REGISTRO TRACER PARA RESECCIÓN DE TUMOS ELECTROMAGNÉTICA | PUNTERO DE REGISTRO TRACER PARA RESECCIÓN DE TUMOS ELECTROMAGNÉTICA | UNIDAD
2 | 1196491780 | 4214000 | REFERENCIA DE PACIENTE NO INVASIVA PARA RESECCIÓN DE TUMOS ELECTROMAGNÉTICA | REFERENCIA DE PACIENTE NO INVASIVA PARA RESECCIÓN DE TUMOS ELECTROMAGNÉTICA | UNIDAD
3 | 1196491781 | 4214000 | PUNTERO DE NAVEGACIÓN PARA RESECCIÓN DE TUMOS ELECTROMAGNÉTICA | PUNTERO DE NAVEGACIÓN PARA RESECCIÓN DE TUMOS ELECTROMAGNÉTICA | UNIDAD
4 | 1196491782 | 4214000 | PUNTERO DE REGISTRO TRACER PARA RESECCIÓN DE TUMOR POR ELECTROMAGNÉTICA CON OPCIÓN DE ATORNILLADO AL CRÁNEO | PUNTERO DE REGISTRO TRACER PARA RESECCIÓN DE TUMOR POR ELECTROMAGNÉTICA CON OPCIÓN DE ATORNILLADO AL CRÁNEO | UNIDAD
5 | 1196491783 | 4214000 | REFERENCIA DE PACIENTE CON SUJECIÓN A CRÁNEO PARA RESECCIÓN DE TUMOR POR ELECTROMAGNÉTICA CON OPCIÓN DE ATORNILLADO AL CRÁNEO | REFERENCIA DE PACIENTE CON SUJECIÓN A CRÁNEO PARA RESECCIÓN DE TUMOR POR ELECTROMAGNÉTICA CON OPCIÓN DE ATORNILLADO AL CRÁNEO | UNIDAD
6 | 1196491784 | 4214000 | PUNTERO DE NAVEGACIÓN PARA RESECCIÓN DE TUMOR POR ELECTROMAGNÉTICA CON OPCIÓN DE ATORNILLADO AL CRÁNEO | PUNTERO DE NAVEGACIÓN PARA RESECCIÓN DE TUMOR POR ELECTROMAGNÉTICA CON OPCIÓN DE ATORNILLADO AL CRÁNEO | UNIDAD
7 | 1196491786 | 4214000 | ESFERAS PROCEDIMIENTOS ESPECIALES PARA CIRUGÍAS CON NAVEGACIÓN ÓPTICA Y BIOPSIAS | ESFERAS PROCEDIMIENTOS ESPECIALES PARA CIRUGÍAS CON NAVEGACIÓN ÓPTICA Y BIOPSIAS | UNIDAD
8 | 1196491791 | 4214000 | FIDUCIAS PARA PACIENTES BOCA ABAJO (DE CUBITO PRONO) PROCEDIMIENTOS ESPECIALES DE FOSA POSTERIOR | FIDUCIAS PARA PACIENTES BOCA ABAJO (DE CUBITO PRONO) PROCEDIMIENTOS ESPECIALES DE FOSA POSTERIOR | UNIDAD
9 | 1196491785 | 4214000 | AGUJA DE BIOPSIA | AGUJA DE BIOPSIA | UNIDAD
10 | 1196491787 | 4214000 | REFERENCIA DE PACIENTE NO INVASIVA PARA PROCEDIMIENTOS DE OTORRINO O DE BASE DE CRÁNEO | REFERENCIA DE PACIENTE NO INVASIVA PARA PROCEDIMIENTOS DE OTORRINO O DE BASE DE CRÁNEO | UNIDAD
11 | 1196491788 | 4214000 | CÁNULA SUCCIÓN MALEABLE PARA PROCEDIMIENTOS DE OTORRINO O DE BASE DE CRÁNEO | CÁNULA SUCCIÓN MALEABLE PARA PROCEDIMIENTOS DE OTORRINO O DE BASE DE CRÁNEO | UNIDAD
12 | 1196491789 | 4214000 | INSTRUMENT TRAKER PARA PROCEDIMIENTOS DE OTORRINO O DE BASE DE CRÁNEO | INSTRUMENT TRAKER PARA PROCEDIMIENTOS DE OTORRINO O DE BASE DE CRÁNEO | UNIDAD
LOTE No. 156 | SUMINISTRO DE BOMBA DE INFUSIÓN CONTINUA DE INSULINA MINIMED 640G |  |  |  | ENDOCRINOLOGIA
ITEM | CÓDIGO INTERNO | CÓDIGO UNSPCS | DESCRIPCION | ESPECIFICACIÓN TÉCNICA | UNIDAD DE MEDIDA
1 | 1196491007 | 42181600 | RESERVORIOS 3 ML | RESERVORIOS 3 ML | UNIDAD
2 | 1196491008 | 42000000 | SET DE INFUSION QUICK SET 6MM | SET DE INFUSION QUICK SET 6MM | UNIDAD
3 | 1196491009 | 42000000 | SENSORES ENLITE PARA MEDIR GLUCOSA | SENSORES ENLITE PARA MEDIR GLUCOSA | UNIDAD
4 | 1196491142 | 42181600 | ADHESIVOS IV 3000 | ADHESIVOS IV 3000 | UNIDAD
5 | 1196490018 | 42181600 | BOMBA DE INFUSION DE INSULINA MINI MED 640 KIT CON SISTEMA DE MONITOREO CONTINUO Y APAGADO AUTOMATICO EN HIPOGLICEMIA | BOMBA DE INFUSION DE INSULINA MINI MED 640 KIT CON SISTEMA DE MONITOREO CONTINUO Y APAGADO AUTOMATICO EN HIPOGLICEMIA | UNIDAD
6 | 1196490019 | 42181600 | SISTEMA DE MONITOREO DE GLUCOSA GUARDIAN 2 LINK SYSTEM | SISTEMA DE MONITOREO DE GLUCOSA GUARDIAN 2 LINK SYSTEM | UNIDAD
7 | 1196491144 | 42181600 | QUICK SERTER | QUICK SERTER | UNIDAD
8 | CODIGO NUEVO | 42181600 | USB ALMACENAMIENTO DE DATOS PACIENTE - PROGRAMA CARELINK | USB ALMACENAMIENTO DE DATOS PACIENTE - PROGRAMA CARELINK | UNIDAD
9 | CODIGO NUEVO | 42181600 | SENSORES PARA MEDIR GLUCOSA - GUARDIAN 4 | SENSORES PARA MEDIR GLUCOSA - GUARDIAN 4 | UNIDAD
10 | CODIGO NUEVO | 42181600 | SISTEMA DE MONITOREO DE GLUCOSA - GUARDIAN 4 | SISTEMA DE MONITOREO DE GLUCOSA - GUARDIAN 4 | UNIDAD
LOTE No. 157 | CONTROL DEL SANGRADO |  |  |  | CENTRAL DE ESTERILIZACION
ITEM | CÓDIGO INTERNO | CÓDIGO UNSPCS | DESCRIPCION | ESPECIFICACIÓN TÉCNICA | UNIDAD DE MEDIDA
1 | 1196491496 | 42311707 | ESPONJAS DE CELULOSA | ESPONJA DE MATERIAL SINTETICO BIO-COMPATIBLE ELABORADA EN CELULOSA REGENERADORA Y ALGODÓN DE VARIOS TAMAÑOS DE CARACTERISTICAS HIDROFÍLICASCON POROS 100% ABIERTOS Y/O ESPONJA DE CELULOSA REGENERADORA CON POLIESTER VISCOSA Y / O ALGODÓN BIO-COMPATIBLE . DE VARIOS TAMAÑOS DE CARACTERISTICAS HIDROFILICAS CON POROS 100 % ABIERTOS. PESO DE 200G/M2I ABSORCION RELATIVA EN AGUA DESIONIZADA MAYOR O IGUAL A 1200%. MATERIAL NO ABSORBIBLE. PRODUCTO ESTERIL CON ETO. PRODUCTO LIBRE DE LATEX | UNIDAD
2 | 1199020010 | 42311707 | TORUNDAS DE GASA DE VARIOS TAMAÑOS CON TIRA RADIOPACA | TORUNDA DE GASA DE VARIOS TAMAÑOS CON TIRA RADIOPACA ESTERIL PAQUETE DE 4 A 5 UNIDADES UNAS REPEQUEÑAS PARA PARATIROIDECTOMIA | UNIDAD
3 | 1199010018 | 42311707 | GASA ESTERIL CON CINTA RADIOPACA PAQUETE POR 5 UNIDADES | GASA QUIRÚRGICA ALTAMENTE ABSORBENTE. CON CINTA RADIOLUCIDA TRENZADA. PRELAVADA Y PRECORTADA. CON BORDES LIBRES DE HILACHAS. 16 PLIEGUES. 100% ALGODÓN ORGANICO. TEJIDA MEDIDAS DE 10 X 10CM EMPAQUE ESTÉRIL, EN BLISTER PEEL- BACK. EMPAQUE INDIVIDUAL DE 5 UNIDADES | UNIDAD
4 | 1199010017 | 42311707 | MECHA GINECOLOGICA ESTERIL | ELABORADA EN GASA QUIRÚRGICA ALTAMENTE ABSORBENTE PRELAVADA Y PRECORTADA Y PREDOBLADA. 100% ALGODÓN EMPAQUE ESTÉRIL. BORDES LIBRES DE HILACHAS. MEDIDAS DE 5 A 7.5X 80CM DE LARGO. 6 PLIEGUES. EMPAQUE INDIVIDUAL LINEA RADIOPACA EN TODA LA EXTENSION DE LA MECHA | UNIDAD
5 | 1199010016 | 42311707 | MECHA NASAL ESTERIL | ELABORADA EN GASA QUIRÚRGICA ALTAMENTE ABSORBENTE PRELAVADA Y PRECORTADA Y PREDOBLADA. 100% ALGODÓN EMPAQUE ESTÉRIL. BORDES LIBRES DE HILACHAS. 6 PLIEGUES. MEDIDAS DE 9.5 X 60CM DE LONGITUD. EMPAQUE INDIVIDUAL LINEA RADIOPACA EN TODA LA EXTENSION DE LA MECHA | UNIDAD
6 | 1196490026 | 42311600 | COTONOIDES | ESPONJA DE CELULOSA REFORZADA CON POLIESTER. 100% ALGODON CON LÍNEA RADIOPACA. SOBRE X 5 A 10 UNIDADES ESTERILES, CARTON ABIERTO PARA SOSTENER LOS COTONOIDES. TAMAÑOS VARIOS CMS. CON HILO DE REPARO DE MATERIAL NO ABSORBIBLE. Y/O ESPONJA DE CELULOSA REGENERADORA CON POLIESTER VISCOSA Y/O Y ALGODÓN BIO-COMPATIBLE. DE VARIOS TAMAÑOS DE CARACTERISTICAS HIDROFOLICAS CON POROS 100 % ABIERTOS, LINEA RADIOPACA Y SEDA DE REPARO. EMPACADO EN SOBRE DE A 5 A 10 UNIDADES. PESO DE 200G/M2 ABSORCION RELATIVA EN AGUA DESIONIZADA MAYOR O IGUAL A 1200%. MATERIAL NO ABSORBIBLE. PRODUCTO ESTERIL CON ETO. | UNIDAD
7 | 1176020079 | 42311521 | ROLLO ABDOMINAL | ROLLO ABDOMINAL 100 % GASA ELABORADA EN ALGODÓN ORGANICO. PARA CIRUGIA ABIERTA CON ELEMENTO DE MARCACION RADIOPACA. | UNIDAD
8 | 1196491464 | 42311707 | GASA NO TEJIDA ESTERIL PEQUETE POR 3 UNID. | GASA QUIRÚRGICA ALTAMENTE ABSORBENTE NO TEJIDA. MEDIDAS DE 7.5 X 7.5 CM. BORDES LIBRES DE HILACHAS. 4 A 8 PLIEGUES EMPAQUE ESTÉRIL. EN BLISTER PEEL- BACK. EMPAQUE INDIVIDUAL X 3 UNIDADES | UNIDAD
9 | 1196491465 | 42311707 | GASA NO TEJIDA ESTERIL PEQUETE POR 5 UNID. | GASA QUIRÚRGICA ALTAMENTE ABSORBENTE, NO TEJIDA. MEDIDAS DE 7.5 X 7.5 CM. BORDES LIBRES DE HILACHAS. 4 A 8 PLIEGUES EMPAQUE ESTÉRIL. EN BLISTER PEEL- BACK. EMPAQUE INDIVIDUAL X 5 UNIDADES | UNIDAD
10 | 1196490528 | 42311707 | GASA ESTERIL PEQUETE POR 3 UNID. | GASA QUIRÚRGICA ALTAMENTE ABSORBENTE PRELAVADA Y PRECORTADA 100% ALGODÓN ORGANICO. TEJIDA. MEDIDAS DE 7.5 X 7.5 CM. BORDES LIBRES DE HILACHAS. 8 PLIEGUES EMPAQUE ESTÉRIL. EN BLISTER PEEL- BACK. EMPAQUE INDIVIDUAL X 3 UNIDADES
11 | 1196490703 | 42311707 | GASA ESTERIL SIN TESTIGO PAQUETE POR 5 UNIDADES | GASA QUIRÚRGICA ALTAMENTE ABSORBENTE PRELAVADA Y PRECORTADA 100% ALGODÓN ORGANICO. TEJIDA. MEDIDAS DE 7.5 X 7.5 CM. BORDES LIBRES DE HILACHAS. 8 PLIEGUES EMPAQUE ESTÉRIL. EN BLISTER PEEL- BACK. EMPAQUE INDIVIDUAL X 5 UNIDADES. | UNIDAD
12 | 1196491495 | 42311521 | COMPRESA ESTERIL CON CINTA RADIOPACA DE (04) CUATRO CAPAS | COMPRESA QUIRURGICA . ALTAMENTE ABSORBENTE - CON CINTA DE MATERIAL RADIOPACO - PRELAVADA – 100% ALGODÓN. MEDIDAS DE 45CMx 45CM –CUATRO (4) CAPAS CON COSTURA INTERNA PRESENTACION DE PAQUETE POR CINCO UNIDADES. EMPAQUE ESTERIL. CON DISPONIBILIDAD DE COMPRESAS UNAS CON TIRA INDICADORA VERDE Y OTRAS CON TIRA INDICADORA DE COLOR AZUL | UNIDAD
13 | 1196490999 | 42311521 | COMPRESA ESTERIL CON CINTA RADIOPACA DE (06) SEIS CAPAS | COMPRESA QUIRURGICA . ALTAMENTE ABSORBENTE - CON CINTA DE MATERIAL RADIOPACO - PRELAVADA – 100% ALGODÓN. MEDIDAS DE 45CMx 45CM –SEIS (6) CAPAS CON COSTURA INTERNA PRESENTACION DE PAQUETE POR CINCO UNIDADES. EMPAQUE ESTERIL. TIRA INDICADORA DE COLOR AZUL | UNIDAD
14 | 1196490676 | 42311521 | COMPRESA NO ESTERIL CON CINTA RADIOPACA | COMPRESA QUIRURGICA ALTAMENTE ABSORBENTE - CON CINTA DE MATERIAL RADIOPACO - PRELAVADA - 100% ALGODÓN. MEDIDAS DE 45CMx 45CM - CUATRO (4) CAPAS CON COSTURA INTERNA - PRESENTACION EN EMPAQUE NO ESTERIL CON DISPONIBILIDAD DE COMPRESAS UNAS CON TIRA INDICADORA VERDE Y OTRAS CON TIRA INDICADORA DE COLOR AZUL | UNIDAD
LOTE No. 158 | OXIGENADORES Y DEMÀS |  |  |  | CARDIOVASCULAR
ITEM | CÓDIGO INTERNO | CÓDIGO UNSPCS | DESCRIPCION | ESPECIFICACIÓN TÉCNICA | UNIDAD DE MEDIDA
1 | 1196490630 | 42294713 | OXIGENADORES DE MEMBRANA PARA ADULTO CON FILTRO Y TUBERÍA ARTERIAL. , | CARCAZA ELABORADA EN POLIMETILMETACRILATO.CAPACIDAD DE RESERVORIO RANGO ENTRE 4000ML Y 4300ML.- MEMBRANA MICROPOROSA DE FIBRA HUECA DE POLIPROPILENO CON RECUBIERTA BIOCOMPATIBLE.- ÁREA DE LA SUPERFICIE DE LA MEMBRANA ENTRE 1.7M2 Y 2.5M2 - QUE PERMITA FLUJOS HASTA DE 7L/MIN.INTERCAMBIADOR DE CALOR INTEGRADO- TUBERÍA ARTERIAL DE 3/8 , VENOSA 1/2 - CON TUBERÍA DE SUCCIONES # 3, EN PAQUETE INDIVIDUAL- CONECTORES RECTOS DE 3/8 - 3/8 Y 3/8 -1/2.- CONECTORES EN Y DE 3/8-3/8 -3/8 Y 3/8-3/8-1/2.- FILTRO ARTERIAL ADULTO INCORPORADO O NO - LÍNEA DE CIRCULACIÓN.- LÍNEA DE PURGADO EN Y DE ¼.- LÍNEA DE SUMINISTRO DE GASES DE ¼ CON FILTRO UNIDIRECCIONAL.- TODO EN EMPAQUE INDIVIDUAL Y ESTERIL , RECUBRIMIENTO DE POLIMERO BIOCOMPATIBLE QUE REDUCE LA DESNATURALIZACION PLAQUETARIA. TUBERIA DEBE ENCONTRRSE RECUBIERTA TAMBIEN, CON DISEÑO PROPIO PARA EL HOSPITAL MILITAR. | UNIDAD
2 | 1196490683 | 42294713 | OXIGENADORES DE MEMBRANA PEDIATRICO ADULTO PEQUEÑO CON FILTRO Y TUBERÍA ARTERIAL | CARCAZA ELABORADA EN POLIMETILMETACRILATO - CAPACIDAD DE RESERVORIO DE 3000ML A 4000ML, MEMBRANA MICROPOROSA DE FIBRA HUECA DE POLIPROPILENO CON RECUBIERTA BIOCOMPATIBLE- ÁREA DE LA SUPERFICIE DE LA MEMBRANA DE 1.5 Y 1.7M2 - QUE PERMITA DAR FLUJOS DE HASTA 5L/MIN.INTERCAMBIADOR DE CALOR INTEGRADO- TUBERÍA ARTERIAL DE 3/8 VENOSA 3/8 Y 1/2- CON TUBERÍA DE SUCCIONES # 3, EN PAQUETE INDIVIDUAL- CONECTORES RECTOS DE 3/8 - 3/8 Y 3/8 -1/2.- CONECTORES EN Y DE 3/8-3/8 -3/8 Y 3/8-3/8-1/2.FILTRO ARTERIAL INCORPORADO O NO, - LÍNEA DE CIRCULACIÓN.- LÍNEA DE PURGADO EN Y DE ¼.- LINEA DE SUMINISTRO DE GASES DE ¼ CON FILTRO UNIDIRECCIONAL.- TODO EN EMPAQUE INDIVIDUAL.- ESTERILIZADO EN ÓXIDO DE ETILENO.- DE UN SOLO USO. TUBERIA DEBE SER RECUBIERTA, FILTRO ARTERIRIAL ADULTO-PEQUEÑO QUE PERMITA FLUJOS DE 5L/MIN. | UNIDAD
3 | 1196491023 | 42294711 | HEMOCONCENTRADOR ADULTO O PEDIATRICO | ALTO GRADO DE BIOCOMPATIBLILIDAD GARANTIZA REMOCION DE AGUA DEL PACIENTE GARANTIZA DISMINUCION EN LA RESPUESTA INFLAMATORIA MANTIENE LAS PROPIEDADES SANGUINEAS FILTRA LAS PROTEINAS DE BAJO PESO MOLECULAR 1 TUBERIA DE 1/4 | UNIDAD
4 | 1196491024 | 42295303 | CONECTORES | EMPATES PARA CIRCULACIÓN EXTRACORPÓREA RECTOS Y EN Y. DE PVC. DIAMETROS: ESTERILES EMPAQUE INDIVIDUAL RECTOS: ¼ X ¼ , ¼ X 3/8 , 3/8 X 3/8 . ½ X ½ EN Y:3/8 X 3/8 X ½ , ¼ X ¼ X 3/8, 3/8 X 3/8X 3/8 , ¼ X 3/8 X 3/8 , ¼ X 3/8 X ½ . SIN LUER. | UNIDAD
5 | 1196430018 | 42294713 | INTERCAMBIADOR DE CALOR | INTERCAMBIADOR DE CALOR CON CONECTORES DE ENTRADA Y SALIDA DE 1/4 LINEA DE RECIRCULACION. ENTRADAS DE AGUA COMPATIBLES CON INTERCAMBIADOR DE LA INSTITUCION | UNIDAD
LOTE No. 159 | TRAZADOR DE LINEA PARA HUMEDAD DE CONTENEDOR |  |  |  | CENTRAL DE ESTERILIZACION
ITEM | CÓDIGO INTERNO | CÓDIGO UNSPCS | DESCRIPCION | ESPECIFICACIÓN TÉCNICA | UNIDAD DE MEDIDA
1 | 1197011053 | 42131700 | TRAZADOR DE LINEA PARA HUMEDAD DE CONTENEDOR 30X50 CM | PAPEL ESPECIAL CREPADO REFORZADO POR INMERSION DE AGUA, LIBRE DE PELUZA, HOJA PLANA COBERTURA TL MEDIDAS DE 30X50 CM CON DOBLEZ CADA EXTREMO DE 5 CM | UNIDAD
2 | 1197011054 | 42131700 | TRAZADOR DE LINEA PARA HUMEDAD DE CONTENEDOR 26X29 CM | PAPEL ESPECIAL CREPADO REFORZADO POR INMERSION DE AGUA, LIBRE DE PELUZA, HOJA PLANA COBERTURA TL MEDIDAS DE 30X50 CM CON DOBLEZ CADA EXTREMO DE 5 CM | UNIDAD
LOTE No. 160 | CATETER RECTAL PARA URODINAMIA |  |  |  | UROLOGIA
ITEM | CÓDIGO INTERNO | CÓDIGO UNSPCS | DESCRIPCION | ESPECIFICACIÓN TÉCNICA | UNIDAD DE MEDIDA
1 | 1186220310 | 42295400 42295500 | CATETER PRESIÓN RECTAL | CATETER PRESION RECTAL UN LUMEN PARA URODINAMIA CON BALON DE LATEX DE 10 A 13 FRENCH X 30 A 40 CM DE LONGITUD Y/O CATETER RECTAL EN SILICONA DE 1 A 3 VIAS | UNIDAD
LOTE No. 161 | EQUIPO BOMBA Y TRANSDUCTORES PARA URODINAMIA |  |  |  | UROLOGIA
ITEM | CÓDIGO INTERNO | CÓDIGO UNSPCS | DESCRIPCION | ESPECIFICACIÓN TÉCNICA | UNIDAD DE MEDIDA
1 | 1196490527 | 42295400 42295500 | EQUIPO DE BOMBA PARA INFUSION PARA EQUIPO DE URODINAMIA | EQUIPO DE BOMBA PARA INFUSION PARA EQUIPO DE URODINAMIA | UNIDAD
2 | 1197011119 | 42295400 42295500 | TRANSDUCTORES DE PRESION DESECHABLE PARA HEMODINAMIA | TRANSDUCTORES DE PRESION DESECHABLE PARA HEMODINAMIA | UNIDAD
LOTE No. 162 | AGUJAS PARA BIOPSIA DE PROSTATA |  |  |  | UROLOGIA
ITEM | CÓDIGO INTERNO | CÓDIGO UNSPCS | DESCRIPCION | ESPECIFICACIÓN TÉCNICA | UNIDAD DE MEDIDA
1 | 1199010019 | 42142721 | AGUJA PARA BIOPSIA DE PROSTATA 18 GA X 20 A 25 CM | AGUJA PARA BIOPSIA DE PROSTATA 18 GA X 20 A 25 CM | UNIDAD
LOTE No. 163 | INSUMOS CIRUGIA PEDIATRICA |  |  |  | CIRUGIA PEDIATRICA
ITEM | CÓDIGO INTERNO | CÓDIGO UNSPCS | DESCRIPCION | ESPECIFICACIÓN TÉCNICA | UNIDAD DE MEDIDA
1 | 1196430149 | 42203400 | KIT PARA GASTROPEXIA SERVICIO DE CIRUGIA PEDIATRICA | MEDIDAS DE 12 A 20 FR KIT COMPUESTO DE : * TROCAR INTRODUCTOR CON SUJETADORES EN T PRECARGADOS Y DE SUTURAS REABSORBIBLES CON CANDADOS PARA FIJAR EL ESTOMADO A LA PARED ABDOMINAL ANTERIOR * AGUJA INTRODUCTORA DE SEGURIDAD CON UN SISTEMA DE BLOQUEO. * ALAMBRE GUIA CON PUNTA EN J * DILATADOR SERIADO CON VAINA DESPLEGABLE . LISO Y CÓNICO * BISTURÍ DE SEGURIDAD *PINZA HEMOSTÁTICA * JERINGA | UNIDAD
2 | 1196430020 | 42203400 | SONDA GASTROENTERICA YEYUNAL | SONDA GASTROENTERICA YEYUNAL | UNIDAD
3 | 1196430008 | 42203400 | SONDA DE BAJO PERFIL CON AVANCE A YEYUNO MIC-KEY YEYUNAL | SONDA DE BAJO PERFIL CON AVANCE A YEYUNO MIC-KEY YEYUNAL | UNIDAD
4 | CÓDIGO NUEVO | 42231602 42294901 | KIT DE GASTROSTOMIA ENDOSCOPICA PERCUTANEA PEDIATRICA TIPO PUSH O PULL 14 FR | KIT DE GASTROSTOMIA ENDOSCOPICA PERCUTANEA PEDIATRICA TIPO PUSH O PULL 14 FR . FABRICADO EN SILICONA 100% GRADO MEDICO/ POLIURETANO. GUIA RIGIDA PARA COLOCACION DEL PEG. ANILLO EXTERNO DE SEGURIDAD ESCALA DE GRADUACION. . LINEA RADIOOPACA. ADAPTADOR UNIVERSAL PARA ALIMENTACION | UNIDAD
5 | CÓDIGO NUEVO | 42231602 42294901 | KIT DE GASTROSTOMIA ENDOSCOPICA PERCUTANEA PEDIATRICA TIPO PUSH O PULL 18 FR | KIT DE GASTROSTOMIA ENDOSCOPICA PERCUTANEA PEDIATRICA TIPO PUSH O PULL 18 FR . FABRICADO EN SILICONA 100% GRADO MEDICO/ POLIURETANO. GUIA RIGIDA PARA COLOCACION DEL PEG. ANILLO EXTERNO DE SEGURIDAD ESCALA DE GRADUACION. . LINEA RADIOOPACA. ADAPTADOR UNIVERSAL PARA ALIMENTACION | UNIDAD
6 | 1196430032 | 42231602 42294901 | KIT DE GASTROSTOMIA ENDOSCOPICA PERCUTANEA PEDIATRICA TIPO PUSH O PULL 16 FR | KIT DE GASTROSTOMIA ENDOSCOPICA PERCUTANEA PEDIATRICA TIPO PUSH O PULL 16 FR . FABRICADO EN SILICONA 100% GRADO MEDICO/ POLIURETANO. GUIA RIGIDA PARA COLOCACION DEL PEG. ANILLO EXTERNO DE SEGURIDAD ESCALA DE GRADUACION. . LINEA RADIOOPACA. ADAPTADOR UNIVERSAL PARA ALIMENTACION | UNIDAD
LOTE No. 164 | SOPORTE DE AGUJAS |  |  |  | CIRUGIA GENERAL
ITEM | CÓDIGO INTERNO | CÓDIGO UNSPCS | DESCRIPCION | ESPECIFICACIÓN TÉCNICA | UNIDAD DE MEDIDA
1 | 1199020024 | 42311707 | SOPORTES DE AGUJAS | SOPORTE PARA COLOCACION Y CONTROL DE AGUJAS CON IMAN, ESTERIL, PARA DESECHAR EN GUARDIAN. | UNIDAD
LOTE No. 165 | PRÓTESIS BIOLÓGICA AÓRTICA DE TEJIDO DE PERICADIO BOVINO |  |  |  | CARDIOVASCULAR
ITEM | CÓDIGO INTERNO | CÓDIGO UNSPCS | DESCRIPCION | ESPECIFICACIÓN TÉCNICA | UNIDAD DE MEDIDA
1 | 1198020056 | 42296001 | PRÓTESIS BIOLÓGICA AÓRTICA DE TEJIDO RESILIA 19 | VÁLVULA BIOLÓGICA AÓRTICA MEDIDAS 19 CON TEJIDO DE PERICARDIO BOVINO CON MARCO EXPANDIBLE DE TEJIDO SECO, GLICERIZADO TECNOLOGÍA DE EXPANSIÓN DEL ANILLO Y MARCADORES DE TAMAÑO DE LA VÁLVULA VISIBLES FLUOROSCOPICAMENTE | UNIDAD
2 | 1198020065 | 42296001 | PRÓTESIS BIOLÓGICA AÓRTICA DE TEJIDO RESILIA 21 | VÁLVULA BIOLÓGICA AÓRTICA MEDIDAS 21 CON TEJIDO DE PERICARDIO BOVINO CON MARCO EXPANDIBLE DE TEJIDO SECO, GLICERIZADO , TECNOLOGÍA DE EXPANSIÓN DEL ANILLO Y MARCADORES DE TAMAÑO DE LA VÁLVULA VISIBLES FLUOROSCOPICAMENTE | UNIDAD
3 | 1198020066 | 42296001 | PRÓTESIS BIOLÓGICA AÓRTICA DE TEJIDO RESILIA 23 | VÁLVULA BIOLÓGICA AÓRTICA MEDIDAS 23 CON TEJIDO DE PERICARDIO BOVINO CON MARCO EXPANDIBLE DE TEJIDO SECO, GLICERIZADO , TECNOLOGÍA DE EXPANSIÓN DEL ANILLO Y MARCADORES DE TAMAÑO DE LA VÁLVULA VISIBLES FLUOROSCOPICAMENTE | UNIDAD
4 | 1198020068 | 42296001 | PRÓTESIS BIOLÓGICA AÓRTICA DE TEJIDO RESILIA 25 | VÁLVULA BIOLÓGICA AÓRTICA MEDIDAS 25 CON TEJIDO DE PERICARDIO BOVINO CON MARCO EXPANDIBLE DE TEJIDO SECO, GLICERIZADO , TECNOLOGÍA DE EXPANSIÓN DEL ANILLO Y MARCADORES DE TAMAÑO DE LA VÁLVULA VISIBLES FLUOROSCOPICAMENTE | UNIDAD
5 | 1198020069 | 42296001 | PRÓTESIS BIOLÓGICA AÓRTICA DE TEJIDO RESILIA 27 | VÁLVULA BIOLÓGICA AÓRTICA MEDIDAS 27 CON TEJIDO DE PERICARDIO BOVINO CON MARCO EXPANDIBLE DE TEJIDO SECO, GLICERIZADO , TECNOLOGÍA DE EXPANSIÓN DEL ANILLO Y MARCADORES DE TAMAÑO DE LA VÁLVULA VISIBLES FLUOROSCOPICAMENTE | UNIDAD
LOTE No. 166 | SOPORTE SERVICIO DE UROLOGIA I |  |  |  | UROLOGIA
ITEM | CÓDIGO INTERNO | CÓDIGO UNSPCS | DESCRIPCION | ESPECIFICACIÓN TÉCNICA | UNIDAD DE MEDIDA
1 | 1197011091 | 42203400 | SONDA MACIZA PARA LITOTRICIA CALCUSPLIT® | 2 MM Ø, LONGITUD ÚTIL 31 CM, PARA UTILIZAR CON ÓPTICAS HOPKINS® 27092 AMA, 27093 AA Y 27095 AA, EN COMBINACIÓN CON LAS VAINAS QUIRÚRGICAS 27093 BD/CD, 27095 B Y LA PIEZA DE MANO 27630038 | UNIDAD
2 | 1197011092 | 42203400 | SONDA MACIZA PARA LITOTRICIA CALCUSPLIT® | 2 MM Ø, LONGITUD ÚTIL 37,5 CM, PARA UTILIZAR CON ÓPTICAS HOPKINS® 27292 AMA, 27293 AA, VAINAS QUIRÚRGICAS 27293 BD/CD ASÍ COMO NEFROSCOPIO PARA MIP M 27830 KA, EN COMBINACIÓN CON EL PUERTO DE ENTRADA PARA INSTRUMENTOS 27001 GG Y PIEZA DE MANO 27630038 | UNIDAD
LOTE No. 167 | SOPORTE SERVICIO DE UROLOGIA II |  |  |  | UROLOGIA
ITEM | CÓDIGO INTERNO | CÓDIGO UNSPCS | DESCRIPCION | ESPECIFICACIÓN TÉCNICA | UNIDAD DE MEDIDA
1 | 1197011091 1196490864 | 42203400 | PROBES O AGUJAS NEUMÁTICAS | PROBES O AGUJAS NEUMÁTICAS (0,8 MM A 2.0, MM) | UNIDAD
LOTE No. 168 | INTRODUCTOR FLEXIBLE CON VALVULA DRY SEAL |  |  |  | CIRUGIA GENERAL
ITEM | CÓDIGO INTERNO | CÓDIGO UNSPCS | DESCRIPCION | ESPECIFICACIÓN TÉCNICA | UNIDAD DE MEDIDA
1 | 1186220575 | 42203403 | CATETER INTRODUCTOR FLEXIBLE CON REVESTIMINETO HIDROFILICO LONGITUD DE 33 CM | CATETER INTRODUCTOR FLEXIBLE CON REVESTIMINETO HIDROFILICO LONGITUD DE 33 CM | UNIDAD
2 | 1186220503 | 42203403 | CATETER INTRODUCTOR FLEXIBLE CON REVESTIMINETO HIDROFILICO LONGITUD DE 45 CM | CATETER INTRODUCTOR FLEXIBLE CON REVESTIMINETO HIDROFILICO LONGITUD DE 45 CM | UNIDAD
LOTE No. 169 | SISTEMA DE STENT MONTADO SOBRE BALON |  |  |  | CIRUGIA VASCULAR
ITEM | CÓDIGO INTERNO | CÓDIGO UNSPCS | DESCRIPCION | ESPECIFICACIÓN TÉCNICA | UNIDAD DE MEDIDA
1 | 1186220594 | 42293400 | SISTEMA DE STENT PERIFERICO RECUBIERTO | SISTEMA DE STENT PERIFERICO RECUBIERTO | UNIDAD
2 | 1186220907 | 42293400 | SISTEMA DE STENT PERIFERICO DESNUDO | SISTEMA DE STENT PERIFERICO DESNUDO | UNIDAD
LOTE No. 170 | DISPOSITIVOS E INSUMOS PARA MANEJO DE INFECCIONES (INTRACAVIDAD Y HERIDAS ) |  |  |  | CIRUGIA GENERAL - CIRUGIA PLASTICA
ITEM | CÓDIGO INTERNO | CÓDIGO UNSPCS | DESCRIPCION | ESPECIFICACIÓN TÉCNICA | UNIDAD DE MEDIDA
1 | 1196420145 | 42292900 42311900 42312600 42293900 | SOLUCIÓN BOTELLA DE 8OZ (237ML) CON ATOMIZADOR DE GATILLO. | ANTIMICROBIANO DE AMPLIO ESPECTRO, MATA VIRUS, BACTERIAS, HONGOS Y ESPORAS, ROMPE EL BIOFILM, QUITA EL MAL OLOR DE LA HERIDA Y DESBRIDA QUIMICAMENTE SUAVE. TIENE ESTABILIDAD DE 24 A 36 HORAS AL SER APLICADO EN LA HERIDA. BIOSEGURIDAD EN: CITOTOXICIDAD, TOXICIDAD SISTEMICA,SENSIBILIDAD E IRRITABILIDAD DE LA MUCOSA VAGINAL. COMPOSICION DE UNA TRIPLETA DE SALES EN CONCENTRACIONES EXACTAS DE HIPOCLORITO DE SODIO AL 0,057%, CLORURO DE SODIO AL 0.85% , Y ACIDO HIPOCLOROSO AL 0,015% , PRODUCTO ALTAMENTE BIOSEGURO, INOCUO, ISOTONICO, ESTABLE Y BIODEGRADABLE. | UNIDAD
2 | 1196420146 | 42292900 42311900 42312600 42293900 | SOLUCIÓN BOTELLA DE 8OZ (237ML) CON TAPA DISPENSADORA | ANTIMICROBIANO DE AMPLIO ESPECTRO, MATA VIRUS, BACTERIAS, HONGOS Y ESPORAS, ROMPE EL BIOFILM, QUITA EL MAL OLOR DE LA HERIDA Y DESBRIDA QUIMICAMENTE SUAVE. TIENE ESTABILIDAD DE 24 A 36 HORAS AL SER APLICADO EN LA HERIDA. BIOSEGURIDAD EN: CITOTOXICIDAD, TOXICIDAD SISTEMICA,SENSIBILIDAD E IRRITABILIDAD DE LA MUCOSA VAGINAL. COMPOSICION DE UNA TRIPLETA DE SALES EN CONCENTRACIONES EXACTAS DE HIPOCLORITO DE SODIO AL 0,057%, CLORURO DE SODIO AL 0.85% , Y ACIDO HIPOCLOROSO AL 0,015% , PRODUCTO ALTAMENTE BIOSEGURO, INOCUO, ISOTONICO, ESTABLE Y BIODEGRADABLE. | UNIDAD
3 | 1196420147 | 42292900 42311900 42312600 42293900 | SOLUCIÓN BOTELLA DE 15OZ (443ML) CON TAPA DISPENSADORA | ANTIMICROBIANO DE AMPLIO ESPECTRO, MATA VIRUS, BACTERIAS, HONGOS Y ESPORAS, ROMPE EL BIOFILM, QUITA EL MAL OLOR DE LA HERIDA Y DESBRIDA QUIMICAMENTE SUAVE. TIENE ESTABILIDAD DE 24 A 36 HORAS AL SER APLICADO EN LA HERIDA. BIOSEGURIDAD EN: CITOTOXICIDAD, TOXICIDAD SISTEMICA,SENSIBILIDAD E IRRITABILIDAD DE LA MUCOSA VAGINAL. COMPOSICION DE UNA TRIPLETA DE SALES EN CONCENTRACIONES EXACTAS DE HIPOCLORITO DE SODIO AL 0,057%, CLORURO DE SODIO AL 0.85% , Y ACIDO HIPOCLOROSO AL 0,015% , PRODUCTO ALTAMENTE BIOSEGURO, INOCUO, ISOTONICO, ESTABLE Y BIODEGRADABLE. | UNIDAD
4 | 1196420151 | 42292900 42311900 42312600 42293900 | SOLUCIÓN BOTELLA DE IRRIGACION 16OZ (473ML) CON TAPA DE GOMA. | ANTIMICROBIANO DE AMPLIO ESPECTRO, MATA VIRUS, BACTERIAS, HONGOS Y ESPORAS, ROMPE EL BIOFILM, QUITA EL MAL OLOR DE LA HERIDA Y DESBRIDA QUIMICAMENTE SUAVE. TIENE ESTABILIDAD DE 24 A 36 HORAS AL SER APLICADO EN LA HERIDA. BIOSEGURIDAD EN: CITOTOXICIDAD, TOXICIDAD SISTEMICA,SENSIBILIDAD E IRRITABILIDAD DE LA MUCOSA VAGINAL. COMPOSICION DE UNA TRIPLETA DE SALES EN CONCENTRACIONES EXACTAS DE HIPOCLORITO DE SODIO AL 0,057%, CLORURO DE SODIO AL 0.85% , Y ACIDO HIPOCLOROSO AL 0,015% , PRODUCTO ALTAMENTE BIOSEGURO, INOCUO, ISOTONICO, ESTABLE Y BIODEGRADABLE. | UNIDAD
5 | 1196420148 | 42292900 42311900 42312600 42293900 | GEL DE 3OZ (86G) TUBO CON TAPA DISPENSADORA | ANTIMICROBIANO DE AMPLIO ESPECTRO. ES UN GEL TÓPICO, VISCOSO, PURO, COMPLETAMENTE INCOLORO, ISOTÓNICO, NO CITOTOXICO, COMPATIBLE CON LOS TEJIDOS. ES UNA TRIPLETA DE SALES EN CONCENTRACIONES EXACTAS DE HIPOCLORITO DE SODIO AL 0,057%, CLORURO DE SODIO AL 0.85% , Y ACIDO HIPOCLOROSO AL 0,015% ALTAMENTE BIOSEGURO, INOCUO, ISOTONICO, ESTABLE Y BIODEGRADABLE. APROBADO POR LA FDA, MATA VIRUS, BACTERIAS, HONGOS Y ESPORAS. ELIMINA LA BIOPELICULA MEJORANDO LA VELOCIDAD DE CICATRIZACION, QUITA EL MAL OLOR DE LA HERIDA Y DESBRIDA QUIMICAMENTE SUAVE. CREA UNA SINERGIA MANTENIENDO LAS CONDICIONES IDEALES DE ESTABILIDAD Y ACTIVIDAD ANTIMICROBIANA ENTRE 24 A 36 HORAS. BIOSEGURIDAD EN: CITOTOXICIDAD, TOXICIDAD SISTEMICA,SENSIBILIDAD E IRRITABILIDAD DE MUCOSA A NIVEL VAGINAL. | UNIDAD
LOTE No. 171 | MANTAS PARA HIPOTERMIA SERVICIO DE PEDIATRIA |  |  |  | PEDIATRIA
ITEM | CÓDIGO INTERNO | CÓDIGO UNSPCS | DESCRIPCION | ESPECIFICACIÓN TÉCNICA | UNIDAD DE MEDIDA
1 | 1196491665 | 42171703 | MANTAS NEONATAL PARA HIPOTERMIA DE 2.5 KG A 4 KG | MANTAS NEONATAL PARA HIPOTERMIA DE 2.5 KG A 4 KG CON APOYO TECNOLOGICO PARA SU USO | UNIDAD
2 | 1196490056 | 42171703 | MANTA NEONATAL HIPOTERMIA DE 4-7 KG | MANTA NEONATAL HIPOTERMIA DE 4-7 KG CON APOYO TECNOLOGICO PARA SU USO | UNIDAD
LOTE No. 172 | INSUMOS Y DISPOSITIVOS MEDICOS COMPATIBLES CON LOS EQUIPOS CONSTELLATION Y CENTURION |  |  |  | OFTALMOLOGIA
ITEM | CÓDIGO INTERNO | CÓDIGO UNSPCS | DESCRIPCION | ESPECIFICACIÓN TÉCNICA | UNIDAD DE MEDIDA
1 | 1196490080 | 42295114 | PUNTAS KELMAN 0.9 mm, MICROTIP 30° (CONSTELLATION) | PUNTAS KELMAN 0.9 mm, MICROTIP 30° (CONSTELLATION) | UNIDAD
2 | 1196490081 | 42295114 | CAPUCHONES PARA FACO 30 GRADOS (CONSTELLATION) | CAPUCHONES PARA FACO 30 GRADOS (CONSTELLATION) | UNIDAD
3 | 1196490083 | 42294513 | PACK DE FACO SIN PUNTA 0.9 MM. | PACK DE FACO SIN PUNTA 0.9 MM. | UNIDAD
4 | 1196491038 | 42294523 | CABLE BIPOLAR | CABLE BIPOLAR | UNIDAD
5 | CÓDIGO NUEVO | 42294513 | SISTEMA DE ENTRADA (TRES CANULAS DE INFUSION) 25 Ga | SISTEMA DE ENTRADA (TRES CANULAS DE INFUSION) 25 Ga | UNIDAD
6 | CÓDIGO NUEVO | 42294513 | PAQUETE DE TROCAR POR 3 UNIDADES (LANCETAS) 25 Ga | PAQUETE DE TROCAR POR 3 UNIDADES (LANCETAS) 25 Ga | UNIDAD
7 | 1196491040 | 42294513 | SISTEMA DE ENTRADA (TRES CANULAS DE INFUSION) 23 Ga | SISTEMA DE ENTRADA (TRES CANULAS DE INFUSION) 23 Ga | UNIDAD
8 | 1196491042 | 42294513 | PAQUETE DE TROCAR POR 3 UNIDADES (LANCETAS) 23 Ga | PAQUETE DE TROCAR POR 3 UNIDADES (LANCETAS) 23 Ga | UNIDAD
9 | 1196491043 | 42294513 42294500 | CANULA DE CHARLES CON PUNTA DE SILICON 25 Ga | CANULA DE CHARLES CON PUNTA DE SILICON 25 Ga | UNIDAD
10 | 1196491044 | 42294513 42294500 | CANULA CON PUNTA DE SILICON 25 Ga | CANULA CON PUNTA DE SILICON 25 Ga | UNIDAD
11 | 1196491047 | 42294513 | PINZAS DE MEMBRANA LIMITANTE INTERNA ILM 25 Ga | PINZAS DE MEMBRANA LIMITANTE INTERNA ILM 25 Ga | UNIDAD
12 | 1196491048 | 42294513 | PINZAS END GRASPING 25 Ga | PINZAS END GRASPING 25 Ga | UNIDAD
13 | 1196491050 | 42294513 | PINZAS MAX GRIP 25 Ga | PINZAS MAX GRIP 25 Ga | UNIDAD
14 | 1196491049 | 42294513 | PINZAS ASERRADAS 25 Ga | PINZAS ASERRADAS 25 Ga | UNIDAD
15 | 1196491051 | 42294513 | TIJERAS CURVAS 25 Ga | TIJERAS CURVAS 25 Ga | UNIDAD
16 | 1196491052 | 42294513 | FIBRA ENDOLASER VECTOR : 25GA ARTICULATING ILLUMINATED LASER PROBE W/RFID | FIBRA ENDOLASER VECTOR : 25GA ARTICULATING ILLUMINATED LASER PROBE W/RFID | UNIDAD
17 | 1196490521 | 42295114 | PUNTA PARA FACO FRAGMENTACION O FACO POSTERIOR | PUNTA PARA FACO FRAGMENTACION O FACO POSTERIOR | UNIDAD
18 | 1196490929 | 42294513 | ENDODIATERMIA 25 Ga (Uso adecuado en 20 y 23 Ga) | ENDODIATERMIA 25 Ga (Uso adecuado en 20 y 23 Ga) | UNIDAD
19 | 1196490039 | 42294513 | PAK COMBINADO 7500 cpm 25+ Ga (con cánulas valvuladas) | PAK COMBINADO 7500 cpm 25+ Ga (con cánulas valvuladas) | UNIDAD
20 | 1196491651 | 42294513 | FMS Fluidica ACTIVA + punta Balanced 45° + CAPUCHONES ROSADOS | FMS Fluidica ACTIVA + punta Balanced 45° + CAPUCHONES ROSADOS | UNIDAD
21 | 1196491653 | 42294513 | Bolsa Solución Salina Balanceada 500 ml para centurion | Bolsa Solución Salina Balanceada 500 ml para centurion | UNIDAD
22 | 1196491654 | 42294513 | Pieza de Vitrectomia Anterior 4000 cpm 23/25 Ga | Pieza de Vitrectomia Anterior 4000 cpm 23/25 Ga | UNIDAD
23 | 1196490108 | 42294513 | Pieza de vitrectomia posterior Constellation | Pieza de vitrectomia posterior Constellation | UNIDAD
24 | 1196491655 | 42294513 | Punta de I/A angulada reusable INTREPID 0.3MM | Punta de I/A angulada reusable INTREPID 0.3MM | UNIDAD
25 | 1196491656 | 42294513 | INTREPID TRANSFORMER IA HP | INTREPID TRANSFORMER IA HP | UNIDAD
26 | 1196490522 | 42294513 | KIT VFC (INYECCION Y EXTRACCION SILICON) 20/23/25+ Ga PARA SISTEMA CONSTELLATION - ALCON | KIT VFC (INYECCION Y EXTRACCION SILICON) 20/23/25+ Ga PARA SISTEMA CONSTELLATION - ALCON | UNIDAD
27 | 1196491270 | 42294513 | PUNTA I/A POLIMERO CURVA | PUNTA I/A POLIMERO CURVA | UNIDAD
28 | VERIFICAR CÓDIGO | 42294513 | PIEZA VITRECTOMIA ANTERIOR PARA COSTELLATION | PIEZA VITRECTOMIA ANTERIOR PARA COSTELLATION. ESTÉRIL. EMPAQUE INDIVIDUAL | UNIDAD
29 | VERIFICAR CÓDIGO | 42294513 | ESCLEROTOMO | ESCLEROTOMO PARA INSICION EN ESCLERA . ESTÉRIL. EMPAQUE INDIVIDUAL | UNIDAD
30 | VERIFICAR CÓDIGO | 42294513 | PIC DE 23 A 25 G PARA CORTES EN RETINA | PIC DE 23 A 25 G PARA CORTES EN RETINA | UNIDAD
31 | VERIFICAR CÓDIGO | 42294513 | FIBRA ENDOLUZ DE 25G PARA EL SERVICIO DE OFTALMOLOGIA | FIBRA ENDOLUZ DE 25G PARA EL SERVICIO DE OFTALMOLOGIA | UNIDAD
LOTE No. 173 | FLUORESCEINA TIRILLAS SERVICIO DE OFTALMOLOGIA |  |  |  | OFTALMOLOGIA
ITEM | CÓDIGO INTERNO | CÓDIGO UNSPCS | DESCRIPCION | ESPECIFICACIÓN TÉCNICA | UNIDAD DE MEDIDA
1 | 1196490190 | 42183060 | FLUORESCEINA TIRILLAS | FLUORESCEINA TIRILLAS SERVICIO DE OFTALMOLOGIA | UNIDAD
LOTE No. 174 | LENTES I SERVICIO DE OFTALMOLOGIA |  |  |  | OFTALMOLOGIA
ITEM | CÓDIGO INTERNO | CÓDIGO UNSPCS | DESCRIPCION | ESPECIFICACIÓN TÉCNICA | UNIDAD DE MEDIDA
1 | 1196490202 | 42294217 | LENTES DE FIJACION ESCLERAL | LENTES DE FIJACION ESCLERAL | UNIDAD
2 | 1196490984 | 42294517 | LENTE INTRAOCULAR PLEGABLE DE 3 PIEZAS PARA CIRUGIA DE FACOEMULSIFICACION | LENTE INTRAOCULAR PLEGABLE DE 3 PIEZAS PARA CIRUGIA DE FACOEMULSIFICACION | UNIDAD
3 | 1196491438 | 42294517 | LENTES INTRAOCULAR PLEGABLE DE +30 A +40 DIOPTRIAS | LENTES INTRAOCULAR PLEGABLE DE +30 A +40 DIOPTRIAS | UNIDAD
4 | 1196490193 | 42294517 | LENTES INTRAOCULARES PLEGABLES | LENTE DE UNA SOLA PIEZA ACRÍLICO HIDROFOBICO. CHROMOPHORO (FILTRO PARA LA LUZ AZUL). CON FILTRO U.V. TIPO DE ÓPTICA. BICONVEXO ZONA OPTICA. 5.5 MM. +/- 0.5 MM. LONGITUD 13.0 MM +/- 0.5 MM. SRK. 118 A 119 PROFUNDIDAD DE CÁMARA. 5.50 +/- 1 RANGO DIOPTRÍAS +6.00 / +30.0 CARTUCHO INDEPENDIENTE, NO PRECARGADO. DIÁMETRO DE INCISIÓN PARA IMPLANTE EFECTIVO: MÁXIMO 2.2 MM LA PRESENTACIÓN DE LA LENTE POR SER HIDROFÓBICA NO DEBE VENIR SUSPENDIDA EN NINGÚN TIPO DE LÍQUIDO. COMPATIBLE CON EL SISTEMA IOL SERT QUE POSEE EL EQUIPO DE FACO DEL HOSPITAL | UNIDAD
5 | 1196490872 | 42294517 | LENTE INTRAOCULAR TORICO | LENTE DE UNA SOLA PIEZA ACRÍLICO HIDROFÓBICO CON FILTRO PARA LUZ AZUL Y UV, TIPO DE ÓPTICA BICONVEXO, ZONA ÓPTICA DE 6MM, LONGITUD DE 13 MM +- 0.5MM SRK 119.2, CONSTANTE ULTRASONIDO 119, RANGO DIOPTRÍAS +6.00 - + 30.0 , TORICIDAD DE T3 A T9 , CORRECCIÓN DE ASTIGMATISMO DE 1.03 A 4.11. CARTUCHO INDEPENDIENTE, NO PRECARGADO. | UNIDAD
LOTE No. 175 | DISPOSITIVOS MEDICOS VALVULAS DE AHMED PARA LOS PROCEDIMIENTOS QUIRURQUICOS DE GLAUCOMA |  |  |  | OFTALMOLOGIA
ITEM | CÓDIGO INTERNO | CÓDIGO UNSPCS | DESCRIPCION | ESPECIFICACIÓN TÉCNICA | UNIDAD DE MEDIDA
1 | 1196420034 | 42295505 | VALVULAS DE AHMED | EL DISPOSITIVO AHMED® ESTÁ COMPUESTO POR UN MECANIS­MO VALVULAR Y UNA PLACA. EL MECANISMO VALVULAR ESTÁ FORMADO POR UN TUBO DE DRENAJE DE SILICONA Y UN CUER­PO DE SILICONA QUE ALOJA UNA MEMBRANA VALVULAR DE ELASTÓMERO DE SILICONA | UNIDAD
LOTE No. 176 | INSUMOS Y DISPOSITIVOS I MEDICOS PARA LOS PROCEDIMIENTOS QUIRURGICOS DEL SERVICIO DE OFTALMOLOGIA |  |  |  | OFTALMOLOGIA
ITEM | CÓDIGO INTERNO | CÓDIGO UNSPCS | DESCRIPCION | ESPECIFICACIÓN TÉCNICA | UNIDAD DE MEDIDA
1 | 1196490542 | 42294511 | TREPANOS DE BARRON DONANTE Y RECEPTOR VARIOS DIAMETROS DESDE 7,0 A 9,0 (50 DONANTES Y 50 RECEPTOR) | TREPANOS DE BARRON DONANTE Y RECEPTOR VARIOS DIAMETROS DESDE 7,0 A 9,0 (50 DONANTES Y 50 RECEPTOR) | UNIDAD
2 | 1196490688 | 42294511 42294500 | CUCHILLETES OFTALMICOS DE 15 GRADOS | CUCHILLETES OFTALMICOS DE 15 GRADOS | UNIDAD
3 | 1196490682 | 42294511 42294500 | CUCHILLETES OFTALMICOS CRESCENT | CUCHILLETES OFTALMICOS CRESCENT | UNIDAD
4 | 1196491059 | 42294511 42294500 | CUCHILLETES FACOEMULSIFICACION 2.2 MM. | CUCHILLETES FACOEMULSIFICACION 2.2 MM. | UNIDAD
5 | 1196491060 | 42294511 | CUCHILLETES FACOEMULSIFICACION 2.75 MM. | CUCHILLETES FACOEMULSIFICACION 2.75 MM. | UNIDAD
6 | 1196460071 | 42294500 | POLIPROPILENO 10-0 | POLIPROPILENO 10-0 | UNIDAD
7 | 1196460361 | 42294500 | POLIPROPILENO 10-0 C/A | POLIPROPILENO 10-0 C/A | UNIDAD
8 | 1196490488 | 42294500 | RETRACTOR DE IRIS REUSABLE | RETRACTOR DE IRIS REUSABLE | UNIDAD
9 | 1216890326 | 42294500 | SET DE CRAWFORD ADULTO | SET DE CRAWFORD ADULTO | UNIDAD
10 | 1216890327 | 42294500 | SET DE CRAWFORD PEDIATRICO | SET DE CRAWFORD PEDIATRICO | UNIDAD
11 | 1196460761 | 42292900 | SUTURA SEDA NEGRATRENZADA CALIBRE 7/0 AGUJA REDONDA DE 6 A 7 MM LONGITUD DE HEBRA DE 30 A 45 CMS | EMPAQUE INDIVIDUAL ELABORADO EN SEDA NATURAL. ORGÁNICA NO ABSORBIBLE ESTÉRIL AGUJA ESPATULADA DE 6 A 7 MM CALIBRE DE LA HEBRA N° 7.0 LONGITUD DE LA HEBRA ENTRE 30CM A 45 CM. FÁCIL MANEJO USOS: OFTALMOLOGIA | UNIDAD
12 | 1196490263 | 42294526 | SET DE SILICON PARA CORRECCION DE PTOSIS | SET DE SILICON PARA CORRECCION DE PTOSIS | UNIDAD
LOTE No. 177 | PROTESIS OCULARES |  |  |  | OFTALMOLOGIA
ITEM | CÓDIGO INTERNO | CÓDIGO UNSPCS | DESCRIPCION | ESPECIFICACIÓN TÉCNICA | UNIDAD DE MEDIDA
1 | 1270020003 | 42295505 | SUMINISTRO Y ADAPTACION PROTESIS OCULARES/ EPITESIS | FABRICADAS EN FORMA INDIVIDUAL Y PERSONALIZADA PARA CADA PACIENTE A LA MEDIDA EN MATERIAL POLIMETILMETACRILATO TERMOACABADO | UNIDAD
LOTE No. 178 | BANDAS DE SILICON 240 SERVICIO DE OFTALMOLOGIA |  |  |  | OFTALMOLOGIA
ITEM | CÓDIGO INTERNO | CÓDIGO UNSPCS | DESCRIPCION | ESPECIFICACIÓN TÉCNICA | UNIDAD DE MEDIDA
1 | 1196490540 | 42294500 | BANDAS DE SILICON 240 | BANDAS DE SILICON 240 | UNIDAD
LOTE No. 179 | CANULA DE RETORNO VENOSO TRES ESTADIOS |  |  |  | CARDIOVASCULAR
ITEM | CÓDIGO INTERNO | CÓDIGO UNSPCS | DESCRIPCION | ESPECIFICACIÓN TÉCNICA | UNIDAD DE MEDIDA
1 | 1128599232 | 42294713 | CANULA DE RETORNO VENOSO TRES ESTADIOS | CANULA DE RETORNO VENOSO TRES ESTADIOS EMPAQUE INDIVIDUAL ESTÉRIL | UNIADD
LOTE No. 180 | INSUMOS Y DISPOSITIVOS III MEDICOS PARA LOS PROCEDIMIENTOS QUIRURGICOS DEL SERVICIO DE OFTALMOLOGIA |  |  |  | OFTALMOLOGIA
ITEM | CÓDIGO INTERNO | CÓDIGO UNSPCS | DESCRIPCION | ESPECIFICACIÓN TÉCNICA | UNIDAD DE MEDIDA
1 | 1196490524 | 42294501 | ANILLOS PARA SIMBLEFARON | ANILLOS PARA SIMBLEFARON | UNIDAD
2 | 1198010069 | 42294501 | CONFORMADORES CONJUNTIVALES ADULTO Y PEDIATRICO( 14,16,18,20 MM) | CONFORMADORES CONJUNTIVALES ADULTO Y PEDIATRICO( 14,16,18,20 MM) | UNIDAD
3 | 1196490239 | 42295505 | IMPLANTES OCULARES DE METILMETACRILATO VARIOS DIAMETROS (14,16,18,20 MM) | IMPLANTES OCULARES DE METILMETACRILATO VARIOS DIAMETROS (14,16,18,20 MM) | UNIDAD
LOTE No. 181 | BANDA DE SILICON No. 41 SERVICIO DE OFTALMOLOGIA |  |  |  | OFTALMOLOGIA
ITEM | CÓDIGO INTERNO | CÓDIGO UNSPCS | DESCRIPCION | ESPECIFICACIÓN TÉCNICA | UNIDAD DE MEDIDA
1 | 1196491671 | 4229450 | BANDA DE SILICON No. 41 | BANDA DE SILICON No. 41 | UNIDAD
LOTE No. 182 | ANILLOS DE TENSIÓN CAPSULAR SERVICIO DE OFTALMOLOGIA |  |  |  | OFTALMOLOGIA
ITEM | CÓDIGO INTERNO | CÓDIGO UNSPCS | DESCRIPCION | ESPECIFICACIÓN TÉCNICA | UNIDAD DE MEDIDA
1 | 1196420018 | 42294500 | ANILLOS DE TENSIÓN CAPSULAR DIÁMETROS 11, 12 Y 13 MM | ANILLOS DE TENSIÓN CAPSULAR DIÁMETROS 11, 12 Y 13 MM | UNIDAD
LOTE No. 183 | TEST DE SHIRMER SERVICIO DE OFTALMOLOGIA |  |  |  | OFTALMOLOGIA
ITEM | CÓDIGO INTERNO | CÓDIGO UNSPCS | DESCRIPCION | ESPECIFICACIÓN TÉCNICA | UNIDAD DE MEDIDA
1 | 1196490192 | 42183060 | TEST DE SHIRMER | TEST DE SHIRMER | UNIDAD
LOTE No. 184 | TAPONES LAGRIMALES DE SILICONA SERVICIO DE OFTALMOLOGIA |  |  |  | OFTALMOLOGIA
ITEM | CÓDIGO INTERNO | CÓDIGO UNSPCS | DESCRIPCION | ESPECIFICACIÓN TÉCNICA | UNIDAD DE MEDIDA
1 | 1196490320 | 42294522 | TAPONES LAGRIMALES DE SILICONA VARIOS CALIBRES 0,3 A 1,0 | TAPONES LAGRIMALES DE SILICONA VARIOS CALIBRES 0,3 A 1,0 | UNIDAD
LOTE No. 185 | PAPEL PARA AUTOREFRACTOMETRO NIDEK SERVICIO DE OFTALMOLOGIA |  |  |  | OFTALMOLOGIA
ITEM | CÓDIGO INTERNO | CÓDIGO UNSPCS | DESCRIPCION | ESPECIFICACIÓN TÉCNICA | UNIDAD DE MEDIDA
1 | 1196490755 | 14111818 | PAPEL PARA AUTOREFRACTOMETRO NIDEK | PAPEL PARA AUTOREFRACTOMETRO NIDEK | UNIDAD
LOTE No. 186 | PROTECTOR DE SONDA PARA ECOGRAFIA UBM SERVICIO DE OFTALMOLOGIA |  |  |  | OFTALMOLOGIA
ITEM | CÓDIGO INTERNO | CÓDIGO UNSPCS | DESCRIPCION | ESPECIFICACIÓN TÉCNICA | UNIDAD DE MEDIDA
1 | 1196490870 | 42294512 | PROTECTOR DE SONDA PARA ECOGRAFIA UBM | PROTECTOR DE SONDA PARA ECOGRAFIA UBM | UNIDAD
LOTE No. 187 | PROTECTORES PLASTICOS OCULARES SERVICIO DE OFTALMOLOGIA |  |  |  | OFTALMOLOGIA
ITEM | CÓDIGO INTERNO | CÓDIGO UNSPCS | DESCRIPCION | ESPECIFICACIÓN TÉCNICA | UNIDAD DE MEDIDA
1 | 1176010096 | 42262008 | PROTECTORES PLASTICOS OCULARES | PROTECTORES PLASTICOS OCULARES | UNIDAD
LOTE No. 188 | CONOS PARA PUNTA DE TONOMETRO APLANATICO DE LAMPARAS DE HENDIDURA SERVICIO DE OFTALMOLOGIA |  |  |  | OFTALMOLOGIA
ITEM | CÓDIGO INTERNO | CÓDIGO UNSPCS | DESCRIPCION | ESPECIFICACIÓN TÉCNICA | UNIDAD DE MEDIDA
1 | 1196491669 | 42183018 | CONOS PARA PUNTA DE TONOMETRO APLANATICO DE LAMPARAS DE HENDIDURA | CONOS PARA PUNTA DE TONOMETRO APLANATICO DE LAMPARAS DE HENDIDURA | UNIDAD
LOTE No. 189 | SONDAS DESECHABLES PARA ICARE SERVICIO DE OFTALMOLOGIA |  |  |  | OFTALMOLOGIA
ITEM | CÓDIGO INTERNO | CÓDIGO UNSPCS | DESCRIPCION | ESPECIFICACIÓN TÉCNICA | UNIDAD DE MEDIDA
1 | 1128599550 | 42183018 | SONDAS DESECHABLES PARA ICARE | SONDAS DESECHABLES PARA ICARE | UNIDAD
LOTE No. 190 | SEGMENTOS DE AHMED SERVICIO DE OFTALMOLOGIA |  |  |  | OFTALMOLOGIA
ITEM | CÓDIGO INTERNO | CÓDIGO UNSPCS | DESCRIPCION | ESPECIFICACIÓN TÉCNICA | UNIDAD DE MEDIDA
1 | 1196491670 | 42294500 | SEGMENTOS DE AHMED | SEGMENTOS DE AHMED | UNIDAD
LOTE No. 191 | LENTES Y ANILLOS SERVICIO DE OFTALMOLOGIA |  |  |  | OFTALMOLOGIA
ITEM | CÓDIGO INTERNO | CÓDIGO UNSPCS | DESCRIPCION | ESPECIFICACIÓN TÉCNICA | UNIDAD DE MEDIDA
1 | 1196490191 | 42294517 | LENTES INTRAOCULARES DE CAMARA POSTERIOR PODER ESPECIAL | LENTES INTRAOCULARES DE CAMARA POSTERIOR PODER ESPECIAL | UNIDAD
2 | 1196490184 | 42294517 | ANILLOS INTRAESTROMALES DIAMETRO 90-120-150-160- ZONA OPTICA 5.0 MM. | ANILLOS INTRAESTROMALES DIAMETRO 90-120-150-160- ZONA OPTICA 5.0 MM. | UNIDAD
3 | 1196490355 | 42294517 | ANILLOS INTRAESTROMALES DIAMETRO 210 ó 220 ZONA OPTICA 5.0 MM. | ANILLOS INTRAESTROMALES DIAMETRO 210 ó 220 ZONA OPTICA 5.0 MM. | UNIDAD
4 | 1196490354 | 42294517 | ANILLOS INTRAESTROMALES DIAMETRO 90-120-160- ZONA OPTICA 6.0 MM. | ANILLOS INTRAESTROMALES DIAMETRO 90-120-160- ZONA OPTICA 6.0 MM. | UNIDAD
5 | 1196491666 | 42294517 | ANILOS INTRAESTROMALES SINUSOIDAL ASD 320°. DIAMETRO 5.7 | ANILOS INTRAESTROMALES SINUSOIDAL ASD 320°. DIAMETRO 5.7 | UNIDAD
6 | 1196491667 | 42294517 | ANILLOS INTRAESTROMALES DIAMETRO 160/200-300 C Y 160/200-300W. SONA OPTICA 6 MM. | ANILLOS INTRAESTROMALES DIAMETRO 160/200-300 C Y 160/200-300W. SONA OPTICA 6 MM. | UNIDAD
7 | 1196491668 | 42294517 | ANILLOS INTRAESTROMALES DIAMETRO 160/150-250C Y 160/150-250W. ZONA OPTICA 6.0 MM. | ANILLOS INTRAESTROMALES DIAMETRO 160/150-250C Y 160/150-250W. ZONA OPTICA 6.0 MM. | UNIDAD
8 | 1196490353 | 42294517 | ANILLOS INTRAESTROMALES DIAMETRO 210 - ZONA OPTICA 6.0 MM. | ANILLOS INTRAESTROMALES DIAMETRO 210 - ZONA OPTICA 6.0 MM. | UNIDAD
9 | 1196491224 | 42295505 | ANILLOS INTRAESTROMALES DIAMETRO 325°, ZONA ÓPTICA 5 MM CON TRIANGULO ESCALENO - GROSOR 200-300 | ANILLOS INTRAESTROMALES DIAMETRO 325°, ZONA ÓPTICA 5 MM CON TRIANGULO ESCALENO - GROSOR 200-300 | UNIDAD
LOTE No. 192 | LENTES INTRAOCULARES SERVICIO DE OFTALMOLOGIA |  |  |  | OFTALMOLOGIA
ITEM | CÓDIGO INTERNO | CÓDIGO UNSPCS | DESCRIPCION | ESPECIFICACIÓN TÉCNICA | UNIDAD DE MEDIDA
1 | 1196490546 | 42294517 | LENTE INTRAOCULAR DE AFAQUIA DE FIJACION/ENCLAVAMIENTO IRIDIANO | LENTE INTRAOCULAR DE AFAQUIA DE FIJACION/ENCLAVAMIENTO IRIDIANO | UNIDAD
2 | 1196490198 | 4229451 | LENTES INTRAOCULARES RIGIDOS | LENTES INTRAOCULARES RIGIDOS | UNIDAD
3 | 1196490800 | 42295505 | LENTES INTRAOCULAR FAQUICO DE CAMARA ANTERIOR | LENTES INTRAOCULAR FAQUICO DE CAMARA ANTERIOR | UNIDAD
LOTE No. 193 | BALON Y STEN MEDICADO CORONARIO PARA EL SERVICIO DE HEMODINAMIA |  |  |  | OFTALMOLOGIA
ITEM | CÓDIGO INTERNO | CÓDIGO UNSPCS | DESCRIPCION | ESPECIFICACIÓN TÉCNICA | UNIDAD DE MEDIDA
1 | CÓDIGO NUEVO POR QUE SON DIFERENTES A LOS DE VASCULAR | 42203401 | STENT MEDICADO | INSUMO DE DIFERNETES MEDIDAS DE ALIACION (NO DE ACERO INOXIDABLE ) CORONARIOS PARA EL SERVICIO DE HEMODINAMIA ESTERIL UNICO USO | UNIDAD
2 | CÓDIGO NUEVO POR QUE SON DIFERENTES A LOS DE VASCULAR | 42203425 | BALON MEDICADO | BALON LIBERADOR DE MEDICAMENTO CON EXIPIENTE BIO -COMPATIBLE DIFERENTES MEDIDAS CORONARIOS PARA EL SERVICIO DE HEMODINAMIA ESTERIL UNICO USO | UNIDAD
LOTE No. 194 | BALON DE ANGIOPLASTIA CAROTIDEO |  |  |  | OFTALMOLOGIA
ITEM | CÓDIGO INTERNO | CÓDIGO UNSPCS | DESCRIPCION | ESPECIFICACIÓN TÉCNICA | UNIDAD DE MEDIDA
1 | 1186220240 | 42203405- 42142800 | BALON DE ANGIOPLASTIA CAROTIDEO | BALON DE ANGIOPLASTIA CAROTIDEO DESDE 2 HASTA 6 MM | UNIDAD
LOTE No. 195 | INSUMOS NEUMOLOGIA |  |  |  | OFTALMOLOGIA
ITEM | CÓDIGO INTERNO | CÓDIGO UNSPCS | DESCRIPCION | ESPECIFICACIÓN TÉCNICA | UNIDAD DE MEDIDA
1 | BUSCAR CÓDIGO | 42294954 | PINZA DE TRES DIENTES DESECHABLE DE 3 ALAMBRES PARA RECUPERACIÓN NEUMOLOGIA | 3 CABLES. DIÁMETRO MÍNIMO DEL CANAL (MM): 1.2MM. LONGITUD DE TRABAJO (CM): 115CM DIÁMETRO DE APERTURA (MM): 10MM | UNIDAD
2 | BUSCAR CÓDIGO | 42294954 | PINZA DE PUNTA DE GOMA PARA CUERPOS EXTRAÑOS REUTILIZABLE NEUMOLOGIA | PINZA DE PUNTA DE GOMA PARA CUERPOS EXTRAÑOS REUTILIZABLE NEUMOLOGIA | UNIDAD
LOTE No. 196 | MASCARAS FACIALES NEONATALES |  |  |  | OFTALMOLOGIA
ITEM | CÓDIGO INTERNO | CÓDIGO UNSPCS | DESCRIPCION | ESPECIFICACIÓN TÉCNICA | UNIDAD DE MEDIDA
1 | 1196491342 | 42271708 | MASCARA FACIAL PARA ANESTESIA NEONATAL PARA NEONATO A TERMINO REDONDA EN SILICONA | MASCARA FACIAL PARA ANESTESIA NEONATAL (neonato a termino) | UNIDAD
2 | 1196491126 | 42271708 | MASCARA FACIAL PARA ANESTESIA NEONATAL (pretermino extremo ) INFANTE REDONDA EN SILICONA | MASCARA FACIAL PARA ANESTESIA NEONATAL (pretermino extremo ) | UNIDAD
3 | 1196491340 | 42271708 | MASCARA FACIAL PARA ANESTESIA NEONATAL (neonato pretermino ) NIÑOS REDONDA EN SILICONA | MASCARA FACIAL PARA ANESTESIA NEONATAL (neonato pretermino ) | UNIDAD
LOTE No. 197 | INSUMOS RADIOFRECUENCIA, ABLASIÓN Y ACLUSIÓN CIRUGÍA CARDIOVASCULAR |  |  |  | OFTALMOLOGIA
ITEM | CÓDIGO INTERNO | CÓDIGO UNSPCS | DESCRIPCION | ESPECIFICACIÓN TÉCNICA | UNIDAD DE MEDIDA
1 | 1196410076 | 42203416- 42295803 | PINZA DE RADIOFRECUENCIA | PINZA DE RADIOFRECUENCIA PARA ABLACION DE TEJIDOS CARDIACOS CON APOYO TECNOLOGICO PARA EL USO DEL INSUMO Y/O DISPOSITIVO EN CASO DE REQUERIRLO | UNIDAD
2 | VERIFICAR CÓDIGO | 42312000 | SONDA CRIOABLACION | ESTERIL, EMPAQUE INDIVIDUAL PARA CREAR LESIONES EN TRATAMIENTO DE FIBRILACION AURICULAR POR CRIOTERMIA. MANEJO DE TEMPERATURAS DE 50 oC a 70 oC. QUE GENERE RESPUESTA INFLAMATORIA ( CRIONECROSIS) BLOQUEANDO LA VIA DE CONDUCCION ELECTRICA ) CON APOYO TECNOLOGICO PARA EL USO DEL INSUMO Y/O DISPOSITIVO EN CASO DE REQUERIRLO | UNIDAD
3 | VERIFICAR CÓDIGO | 42312000 | SISTEMA DE ACLUSION | SISTEMA DE ACLUSION DE AURICULILLA IZQUIERDA PARA TRATAMIENTO DE FIBRILACION AURICULAR CON APOYO TECNOLOGICO PARA EL USO DEL INSUMO Y/O DISPOSITIVO EN CASO DE REQUERIRLO. TAMAÑOS CLIP DISPONIBLES DE : DE 35 A 50 MM. COMPUESTO DE PINZA Y CLIP. | UNIDAD