## Presupuesto_OFICIAL
Proyecto:
OPTIMIZACIÓN DE LAS REDES DE ACUEDUCTO Y ALCANTARILLADO UBICADOS EN LA CALLE 6 ENTRE CARRERAS 9 Y 11 - MUNICIPIO DE SANTUARIO RISARALDA
CONSORCIO 2A PM SANTUARIO CONSULTOR
PRESUPUESTO DE OBRA
ITEM Nº | ESPEC | DESCRIPCIÓN | UNIDAD | CANTIDAD | VALOR UNITARIO | VALOR TOTAL
1 |  | ACTIVIDADES PRELIMINARES |  |  |  | 75585059
1.1 | 2-01-01 | Localización y replanteo para pavimentación de vías (3 líneas, 3 instancias) | M | 145.24 | 3943 | 572681
1.2 | 2-01-08 | Corte de pavimento rigido con cortadora autopropulsada | M | 12 | 4680 | 56160
1.3 | 1-01-19 | Cerramiento provisional con señalizador y tela de cerramiento | M | 363.1 | 8522 | 3094338
1.4 | ITE013 | Alquiler de Almacen/Campamento | Mes | 4 | 520020 | 2080080
1.5 |  | Acceso Provisional a Viviendas en Madera | m | 45 | 21487 | 966915
1.6 |  | Puentes Peatonales (2 x 1,5) con Baranda | m | 9 | 172982 | 1556838
1.7 |  | Cubierta provisional poletileno Cal 4 y gauadua | m2 | 952.75 | 64569 | 61518115
1.8 |  | Manejo de Redes de Vitales (Energia) | m | 29.05 | 80394 | 2335446
1.9 |  | Manejo redes vitales ( gas) | m | 29.05 | 64564 | 1875584
1.1 |  | Manejo redes vitales (acueducto) | m | 29.05 | 52630 | 1528902
2 |  | DEMOLICIONES |  |  |  | 81100038
2.1 | 1-02-06 | Demolición en Concreto Simple | M3 | 196.27 | 173698 | 34091706
2.2 | 2-01-10 | Demolición cono cámara | Un | 4 | 107484 | 429936
2.3 | 2-01-11 | Demolición cuerpo cámara | M | 8 | 179140 | 1433120
2.4 |  | Demolición caja domiciliaria | Un | 8 | 75239 | 601912
2.5 | 2-01-13 | Demolición sumidero | Un | 6 | 95082 | 570492
2.6 | 1-02-07 | Demolición de anden en concreto | M3 | 34.86 | 147642 | 5146800
2.7 | 2-01-19 | Desmonte de tubería de alcantarillado hasta 12" | M | 145.24 | 6719 | 975868
2.8 | 1-01-11 | Cargue y retiro de material sobrante distancia mayor a 10 km (65,6 km a botadero La Bonita - Pereira Risaralda) | M3 | 263.77 | 143497 | 37850204
3 |  | EXCAVACIONES Y LLENOS |  |  |  | 120923573
3.01 | 1-03-01 | Excavación en material común seco de 0 - 2 m manual | M3 | 127.42 | 28773 | 3666256
3.02 | 1-03-07 | Excavación en conglomerado seco de 0 - 2 m manual | M3 | 95.57 | 51380 | 4910387
3.03 |  | Excavación en material común seco de 2-4 m manual | M3 | 63.71 | 52236 | 3327956
3.04 |  | Excavación en congomerado seco de 2-4 m manual | M3 | 31.86 | 93297 | 2972442
3.05 |  | Manejo de aguas en Brechas Excavadas | m | 145.24 | 69792 | 10136590
3.06 | 1-03-24 | Lleno compactado con material granular | M3 | 318.55 | 138903 | 44247551
3.07 | 1-03-29 | Lleno con arena para tubería (Brecha de 0,60m de ancho e=0,1 m) | M | 145.24 | 10349 | 1503089
3.08 | 2-02-01 | Excavación sin clasificar de la explanación (mecánica) | M3 | 190.55 | 11477 | 2186942
3.09 | 2-03-02 | Sub-base granular | M3 | 29.05 | 131701 | 3825914
3.1 |  | Base granular tipo INVIAS | M3 | 285.82 | 142338 | 40683047
3.11 |  | Entibado Preventivo para Excavaciones en Zanja h>1.50 | ml | 58.1 | 59611 | 3463399
3 |  | SUSTITUCIONES |  |  |  | 6908105
3.1 |  | Relleno sucio de rio compactado sustitucion flatantes (vacios) | M3 | 2 | 85191 | 170382
3.2 |  | Relleno afirmado compactado sustitucion flatantes (vacios) y andenes | m3 | 78.52 | 85809 | 6737723
4 |  | PAVIMENTOS Y ANDENES |  |  |  | 201525658
4.1 | 2-05-09 | Pavimento en concreto MR = 4,1 Mpa premezclado, e = 0.20 m, incluye refuerzo, corte con disco y sello de juntas | M2 | 952.75 | 142819 | 136070802
4.2 | 2-05-16 | Anden en concreto de 20,7 Mpa (3.000 psi) e = 0,10 m | M2 | 348.58 | 81780 | 28506872
4.3 |  | Rampa en concreto de 20,7 Mpa (3.000 psi) e = 0,10 m | M2 | 34.86 | 136348 | 4753091
4.4 | 2-05-19 | Sardinel en concreto de 20,7 Mpa 0,03 m3/ml, incluye refuerzo, sobre placa | M | 290.48 | 80609 | 23415302
4.5 | 2-01-12 | Geotextíl Tejido T2400 | M2 | 952.75 | 9215 | 8779591
5 |  | ACERO DE REFUERZO |  |  |  | 16528241
5.1 | G-02-02 | Acero Fy = 60.000 psi d>1/4" | Kg | 2371 | 6971 | 16528241
6 |  | REDES DE ACUEDUCTO |  |  |  | 25401330
6.1 |  | Retiro accesorios acueducto (valvulas, hidrantes, otros) | un | 15 | 57049 | 855735
6.2 | 1-12-24 | Tubería en PVC Ø=3" J.H. Presión de trabajo 200 PSI | M | 145.24 | 26423 | 3837677
6.3 | 1-12-01 | Acometida de acueducto en tubería PALP Ø=1/2" en tubería PVC Ø=3" | Un | 30 | 82810 | 2484300
6.4 | 1-12-57 | Caja de protección de medidor con tapa en polipropileno | Un | 30 | 129007 | 3870210
6.5 | 1-12-42 | Válvula de compuerta Ø=3" J.H. E.L. | Un | 2 | 702167 | 1404334
6.6 | ITE002 | Caja para válvulas tipo N° 1 en zona verde o en pavimento, con dado en concreto de 0,60 x 0,60 Esp=0,20 mts. Incluye acero, tapa en HD 21x21 | Un | 2 | 619920 | 1239840
6.7 | 1-12-54 | Hidrante tipo Milán de 3" extremo brida, incluye válvula sello de bronce y kit de nivelación | Un | 2 | 3884502 | 7769004
6.8 | ITE005 | Unión universal en HD R1 Ø=3" | Un | 2 | 159685 | 319370
6.9 | ITE006 | Concreto para silletas, atraques y anclajes (concreto 20,7 Mpa) | M3 | 5 | 724172 | 3620860
7 |  | REDES DE ALCANTARILLADO |  |  |  | 80383627
7.1 | 1-13-45 | Tubería PVC de alcantarillado de pared estructural d = 16", exterior corrugado | M | 145.24 | 163940 | 23810646
7.2 | 1-13-42 | Tubería PVC Corrugado 160 mm | M | 180 | 34250 | 6165000
7.3 | 1-13-52 | Silla Yee Pvc de pared estructural 400X160 | Un | 30 | 288846 | 8665380
7.4 | 2-06-07 | Base y cañuela para cámara de inspección d = 1,20 m en concreto de 20,7 Mpa | Un | 4 | 503402 | 2013608
7.5 | 2-06-08 | Cuerpo para cámara de inspección d = 1,20 m, en concreto de 20,7 Mpa, no incluye refuerzo | M | 8 | 653949 | 5231592
7.6 | 2-06-09 | Cono para cámara de inspección d = 1,20 m, en concreto de 20,7 Mpa, incluye refuerzo | Un | 4 | 521348 | 2085392
7.7 | 1-04-14 | Losa para cámaras de inspección Øinterior 1,20 mts e=0,20mts. Concreto 24 Mpa. Incluye 64 kg de acero de refuerzo para tapa metálica | Un | 4 | 1081292 | 4325168
7.8 | 2-06-11 | Tapa en H. F. de 90 kg con cuello en concreto de 20,7 Mpa d = 0,60 m HD, + kit seguridad y anti ruidao | Un | 4 | 741010 | 2964040
7.9 |  | Peldaños acero D3/4 incluye anticorrosivio | Un | 23 | 50259 | 1155957
7.1 | 2-06-12 | Sumidero en concreto de 20,7 Mpa, incluye reja con anticorrosivo reja 70x50 | Un | 6 | 1283100 | 7698600
7.11 |  | Sumidero transversal concretro 24 Mpa, incluye rejas50x70 | m | 24 | 620969 | 14903256
7.12 | ITE007 | Empalme de redes de alcantarillado a cámara existente | Un | 12 | 113749 | 1364988
8 |  | SEÑALIZACIÓN Y SEGURIDAD VIAL |  |  |  | 29215097
8.1 | 2-07-01 | Defensa vial, incluye terminales y capta faros | M | 12 | 214973 | 2579676
8.2 | 2-07-04 | Señal vertical de 0,90 m (con cinta reflectiva) | Un | 6 | 451477 | 2708862
8.3 | 2-07-05 | Líneas de demarcación vial pintura en frío | M | 282.08 | 2315 | 653015
8.4 | 2-07-06 | Marcas viales | M2 | 6 | 25205 | 151230
8.5 | 2-07-07 | Paleteros | Jr | 360 | 64050 | 23058000
8.6 | 2-07-08 | Tacha reflectiva unidireccional incluye suministro e instalación | Un | 6 | 10719 | 64314
9 |  | IMPLEMENTACIÓN DEL PLAN DE APLICACIÓN DEL PROTOCOLO SANITARIO PARA LA OBRA (PAPSO) |  |  |  | 23268656
9.1 | ITE009 | Puntos de hidratación en perfectas condiciones de higiene y limpieza | Mes | 4 | 650529 | 2602116
9.2 | ITE010 | Suministro y reposición de los elementos de desinfección para la obra | Mes | 4 | 1981635 | 7926540
9.3 | ITE012 | Adecuación de areas bioseguras para descontaminación. Incluye termometro, lavamanos portatiles, botiquin, señalización interna y externa, canecas de pedal, lavado y desinfección de areas y adecuación zonas de desifección | Un | 4 | 3185000 | 12740000
|  | TOTAL COSTO DIRECTO |  |  |  | 660839384
|  | AU |  |  | 41.99% | 277466577
|  | PRESUPUESTO TOTAL |  |  |  | 938305961
|  | INTERVENTORIA |  |  | 0% | 0
|  | PRESUPUESTO TOTAL CON INTERVENTORIA |  |  |  | 938305961
Proyectó:
| ARLEX DAVID CASTRILLON LONDOÑO |  | ANA MARIA ARCILA RAMIREZ
| Ingeniero Civil |  | Directora Area Técnica
| Aguas y Aseo de Risaralda S.A. E.S.P. |  | Aguas y Aseo de Risaralda S.A. E.S.P.
Note on E9: evlaPDA: Correspdneo a extremos de las vias bocacalles
Note on C66: eval PDA: no se consideran cono, se reconstruyen todas comolosa

## APUS
OPTIMIZACIÓN DE LAS REDES DE ACUEDUCTO Y ALCANTARILLADO UBICADOS EN LA CALLE 6 ENTRE CARRERAS 9 Y 11 - MUNICIPIO DE SANTUARIO RISARALDA
ITEM | CÓDIGO | DESCRIPCIÓN | UND | CANT. | VALOR UNITARIO | RENDIMIENTO, USOS, DESPEDICIOS | VALOR PARCIAL
2-01-01 |  | Localización y replanteo para pavimentación de vías (3 líneas, 3 instancias) | M |  | 3943
MATERIALES | MAT,334 | Puntilla de 3" | Lb | 0.02 | 3424 | 0 | 68
| MAT,176 | Guadua basa longitud promedio = 5 m | Un | 0.02 | 6420 | 0.33333 | 43
| MAT,116 | Cuartón de sajo 2" x 4" x 2,9 m | M | 0.1 | 4494 | 0.33333 | 150
| MAT,222 | Listón sajo de 5 x 3 cm x 2,5 m (varilla) | M | 0.1 | 2675 | 0.33333 | 89
M . O | MOB010 | Comisión topografía (topógrafo + Cadenero 1 + 2 Cadeneros 2) | Día | 1 | 397158 | 0.0071429 | 2837
EQUIPO | EQU011 | Equipo completo de topografía | Día | 1 | 105876.5 | 0.0071429 | 756
ITE013 |  | Alquiler de Almacen/Campamento | Mes |  | 520020
MATERIALES | MAT,999 | Alquiler Almacen/Campamento | Mes | 1 | 400180 | 1 | 400180
| MAT,1000 | Servicios Públicos | Mes | 1 | 119840 | 1 | 119840
2-01-08 |  | Corte de pavimento rigido con cortadora autopropulsada | M |  | 4680
MATERIALES | MAT,027 | Agua | Lt | 1 | 12.84 | 1 | 13
| MAT,153 | Gasolina | Gl | 1 | 10191.75 | 0.014286 | 146
M . O | MOB004 | Ayudante práctico (jornal + prestaciones) | Día | 1 | 82680 | 0.022222 | 1837
EQUIPO | EQU031 | Cortadora de concreto con disco | Día | 1 | 120798.72 | 0.022222 | 2684
2-01-10 |  | Demolición cono cámara | Un |  | 107484
M . O | MOB003 | Ayudante práctico (jornal + prestaciones) | Día | 1 | 82680 | 1 | 82680
| MOB011 | Acarreo horizontal | %MO | 0.1 | 82680 | 0 | 8268
EQUIPO | EQU002 | Herramienta menor (% mano obra) | %MO | 0.2 | 82680 | 0 | 16536
2-01-11 |  | Demolición cuerpo cámara | M |  | 179140
M . O | MOB003 | Ayudante práctico (jornal + prestaciones) | Día | 1 | 82680 | 1.6667 | 137800
| MOB011 | Acarreo horizontal | %MO | 0.1 | 137800 | 0 | 13780
EQUIPO | EQU002 | Herramienta menor (% mano obra) | %MO | 0.2 | 137800 | 0 | 27560
2-01-11 |  | Demolición Caja Domiciliaria | und |  | 75239
M . O | MOB003 | Ayudante práctico (jornal + prestaciones) | Día | 1 | 82680 | 0.7 | 57876
| MOB011 | Acarreo horizontal | %MO | 0.1 | 57876 | 0 | 5788
EQUIPO | EQU002 | Herramienta menor (% mano obra) | %MO | 0.2 | 57876 | 0 | 11575
2-01-13 |  | Demolición sumidero | Un |  | 95082
M . O | MOB003 | Ayudante práctico (jornal + prestaciones) | Día | 1 | 82680 | 1 | 82680
EQUIPO | EQU002 | Herramienta menor (% mano obra) | %MO | 0.15 | 82680 | 0 | 12402
1-02-07 |  | Demolición de anden en concreto | M3 |  | 147642
M . O | MOB018 | Cuadrilla H 4 Ay (jornal + prestaciones) | Día | 1 | 236228 | 0.5 | 118114
| MOB011 | Acarreo horizontal | %MO | 0.1 | 118114 | 0 | 11811
EQUIPO | EQU002 | Herramienta menor (% mano obra) | %MO | 0.15 | 118114 | 0 | 17717
1-02-06 |  | Demolición en Concreto Simple | M3 |  | 173698
MANO DE OBRA | MOB018 | Cuadrilla H 4 Ay (jornal + prestaciones) | Día | 1 | 236228 | 0.58824 | 138958
| MOB011 | Acarreo horizontal | %MO | 0.1 | 138958 | 0 | 13896
EQUIPO | EQU002 | Herramienta menor (% mano obra) | %MO | 0.15 | 138958 | 0 | 20844
1-02-06 |  | Demolición manual de Pavimento Rígido | M3 |  | 147642
M . O | MOB018 | Cuadrilla H 4 Ay (jornal + prestaciones) | Día | 1 | 236228 | 0.5 | 118114
| MOB011 | Acarreo horizontal | %MO | 0.1 | 118114 | 0 | 11811
EQUIPO | EQU002 | Herramienta menor (% mano obra) | %MO | 0.15 | 118114 | 0 | 17717
2-02-01 |  | Excavación sin clasificar de la explanación (mecánica) | M3 |  | 11477
ITEMS | G-03-02 | Transporte maquinaría pesada | Km | 30 | 26750 | 0.002 | 1605
| G-03-05 | Disposición en botadero | m3 | 1 | 2500 | 1 | 2500
M . O | MOB003 | Ayudante práctico (jornal + prestaciones) | Día | 1 | 82680 | 0.002 | 165
EQUIPO | EQU024 | Retroexcavadora de orugas capacidad 0,9 M3 | Hr | 1 | 178262 | 0.016667 | 2971
| EQU004 | Buldózer D65-8 | Hr | 1 | 211423.44 | 0.02 | 4228
| EQU002 | Herramienta menor (% mano obra) | %MO | 0.05 | 165 | 0 | 8
2-03-02 |  | Sub-base granular | M3 |  | 131701
MATERIALES | MAT,249 | Material de sub-base granular tipo Invías | M3 | 1 | 77000 | 1.25 | 96250
| MAT,027 | Agua | Lt | 24 | 12.84 | 1 | 308
M . O | MOB017 | Cuadrilla G 1 Of + 2 Ay (jornal + prestaciones) | Día | 1 | 224417 | 0.066667 | 14961
EQUIPO | EQU008 | Motoniveladora | Hr | 1 | 154900.69 | 0.066667 | 10327
| EQU013 | Cilindro compactador vibratorio Dynapac y tractor | Hr | 1 | 85600 | 0.066667 | 5707
| EQU023 | Carrotanque agua | Hr | 1 | 51003.69 | 0.066667 | 3400
| EQU002 | Herramienta menor (% mano obra) | %MO | 0.05 | 14961 | 0 | 748
|  | Base Granular Tipo Invias | M3 |  | 142338
MATERIALES | MAT,249 | Material de sub-base granular tipo Invías | M3 | 1 | 84000 | 1.25 | 105000
| MAT,027 | Agua | Lt | 24 | 12.84 | 1 | 308
| G-03-01 | Transporte material (corte, sub-base, base, afirmado, Petreos, arenas, etc) | Km | 1 | 1887 |  | 0
M . O | MOB017 | Cuadrilla G 1 Of + 2 Ay (jornal + prestaciones) | Día | 1 | 224417 | 0.077414 | 17373
EQUIPO | EQU008 | Motoniveladora | Hr | 1 | 154900.69 | 0.0625 | 9681
| EQU013 | Cilindro compactador vibratorio Dynapac y tractor | Hr | 1 | 85600 | 0.066667 | 5707
| EQU023 | Carrotanque agua | Hr | 1 | 51003.69 | 0.066667 | 3400
| EQU002 | Herramienta menor (% mano obra) | %MO | 0.05 | 17373 | 0 | 869
2-03-02 |  | Entibado Preventivo para Excavaciones en Zanja h>1.50 | m2 |  | 59611
MATERIALES |  | Telera común cepillada 3,00 x 0,20 x 0,04 mts | un | 0.667 | 16089 | 1.05 | 11268
|  | Cuartón común cepillado 3,00 x 0,08 x 0,04 mts | un | 0.667 | 6188 | 1.05 | 4334
|  | Varillón común 3,00 x 0,04 x 0,02 mts | un | 0.5 | 1485 | 1.05 | 780
|  | Puntilla 3" y 3 1/2" | lb | 2 | 2288 | 1 | 4576
|  | Guadua sobrebasa L=3.2 m | un | 0.5 | 3094 | 1.05 | 1624
M . O | MOB017 | Cuadrilla G 1 Of + 2 Ay (jornal + prestaciones) | Día | 1 | 224417 | 0.15 | 33663
| EQU002 | Herramienta menor (% mano obra) | %MO | 0.1 | 33663 | 1 | 3366
|  | Relleno sucio de rio compactado sustitucion flatantes (vacios) | M3 |  | 85191
| MAT,026 | Sucio de Rio | M3 | 1 | 43791.6339 | 1.3 | 56929
| MAT,027 | Agua | Lt | 30 | 13.1375 | 0 | 394
MANO DE OBRA | MOB013 | Cuadrilla A 1 Of + 4 Ay (jornal + prestaciones) | Día | 1 | 342531 | 0.05 | 17127
| MOB011 | Acarreo horizontal | %MO | 0.1 | 17127 | 0 | 1713
EQUIPO | EQU002 | Herramienta menor (% mano obra) | %MO | 0.1 | 17127 | 0 | 1713
| EQU012 | Vibrocompactador manual | Día | 1 | 40507.2614 | 0.1 | 4051
ENSAYOS | ESY002 | Toma de densidades | Un | 0.025 | 130574.6097 | 0 | 3264
1-03-25 |  | Relleno afirmado compactado sustitucion flatantes (vacios) y andenes | M3 |  | 85809
MAT | MAT,026 | Afirmado | M3 | 1 | 43791.6339 | 1.3 | 56929
MANO DE OBRA | MOB005 | Cuadrilla A 1 Of + 4 Ay (jornal + prestaciones) | Día | 1 | 342531 | 0.05 | 17127
| MOB011 | Acarreo horizontal | %MO | 0.1 | 17127 | 0 | 1713
EQUIPO | EQU002 | Herramienta menor (% mano obra) | %MO | 0.1 | 17127 | 0 | 1713
| EQU012 | Vibrocompactador manual | Día | 1 | 40507.2614 | 0.125 | 5063
ENSAYOS | ESY002 | Toma de densidades | Un | 0.025 | 130574.6097 | 0 | 3264
2-05-10 |  | Sello de junta para pavimento | M |  | 5519
MATERIALES | MAT,505 | Masilla elástica sellante tubo x 330 ml | un | 0.045 | 42655.55 | 1.05 | 2015
| MAT,355 | Sikarod 6 -10 mm de diametro | Un | 1 | 1605 | 1.05 | 1685
M . O | MOB004 | Ayudante práctico (jornal + prestaciones) | Día | 1 | 82680 | 0.02 | 1654
EQUIPO | EQU002 | Herramienta menor (% mano obra) | %MO | 0.1 | 1654 | 0 | 165
2-05-09 |  | Pavimento en concreto MR = 4,1 Mpa premezclado, e = 0.2 m, incluye refuerzo, corte con disco y sello de juntas | M2 |  | 142819
MATERIALES | MAT,039 | Antisol blanco | Kg | 0.2 | 5174.52 | 1.03 | 1066
| MAT,238 | Fondo de junta de polietileno Φ = 3/8" | M | 1 | 1173.79 | 0 | 1174
| MAT,501 | Concreto premezclado de 27,6 Mpa o MR 4,1 Mpa para pavimento | M3 | 0.2 | 460100 | 1.05 | 96621
ITEMS | 2-05-10 | Sello de junta para pavimento | M | 1.2 | 5519 | 0 | 6623
| G-02-02 | Acero Fy = 60.000 psi d>1/4" | Kg | 2.5 | 6971 | 0 | 17428
| 2-01-08 | Corte de pavimento rígido con cortadora autopropulsada | M | 1 | 4680 | 0 | 4680
M . O | MOB013 | Cuadrilla L 2 Of + 8 Ay (jornal + prestaciones) | Día | 1 | 685062 | 0.016021 | 10976
EQUIPO | EQU061 | Aspersor manual | Día | 1 | 21400 | 0.02 | 428
| EQU060 | Compresor (Barrido y soplado) | dia | 1 | 53500 | 0.02 | 1070
| EQU018 | Vibrador eléctrico o a gasolina | Día | 1 | 27820 | 0.02 | 556
| EQU026 | Regla vibradora | Día | 1 | 63237 | 0.025 | 1581
| EQU027 | Formaleta pavimento concreto 3 ml | Día | 1 | 2675 | 0.025 | 67
| EQU002 | Herramienta menor (% mano obra) | %MO | 0.05 | 10976 | 1 | 549
2-05-16 |  | Anden en concreto de 20,7 Mpa (3.000 psi) e = 0,10 m | M2 |  | 81780
MATERIALES | MAT,368 | Tabla para formaleta de 1" x 10" x 2,9 m | M | 1 | 4280 | 0.33333 | 1427
| MAT,116 | Cuartón de sajo 2" x 4" x 2,9 m | M | 0.5 | 4494 | 0.33333 | 749
| MAT,333 | Puntilla (promedio) | Lb | 0.05 | 2675 | 0 | 134
| MAT,039 | Antisol blanco | Kg | 0.2 | 5174.52 | 1.03 | 1066
| MAT,012 | ACPM | Gl | 0.05 | 9547.61 | 0 | 477
ITEMS | G-01-04 | Concreto de 20,7 Mpa (3000 psi) (producción) | M3 | 0.1 | 568922 | 1.05 | 59737
M . O | MOB015 | Cuadrilla E 1 Of + 1 Ay (jornal + prestaciones) | Día | 1 | 165360 | 0.1 | 16536
EQUIPO | EQU002 | Herramienta menor (% mano obra) | %MO | 0.1 | 16536 | 0 | 1654
2-05-16 |  | Rampa en concreto de 20,7 Mpa (3.000 psi) e = 0,10 m | M2 |  | 136348
MATERIALES | MAT,368 | Tabla para formaleta de 1" x 10" x 2,9 m | M | 1 | 4280 | 0.33333 | 1427
| MAT,116 | Cuartón de sajo 2" x 4" x 2,9 m | M | 0.5 | 4494 | 0.33333 | 749
| MAT,333 | Puntilla (promedio) | Lb | 0.05 | 2675 | 0 | 134
| MAT,039 | Antisol blanco | Kg | 0.2 | 5174.52 | 1.03 | 1066
| MAT,012 | ACPM | Gl | 0.05 | 9547.61 | 0 | 477
ITEMS | G-01-04 | Concreto de 20,7 Mpa (3000 psi) (producción) | M3 | 0.1 | 568922 | 1.05 | 59737
M . O | MOB015 | Cuadrilla E 1 Of + 1 Ay (jornal + prestaciones) | Día | 1 | 165360 | 0.4 | 66144
EQUIPO | EQU002 | Herramienta menor (% mano obra) | %MO | 0.1 | 66144 | 0 | 6614
2-05-19 |  | Sardinel en concreto de 20,7 Mpa 0,03 m3/ml, incluye refuerzo, sobre placa | M |  | 80609
MAT | MAT,368 | Tabla para formaleta de 1" x 10" x 2,9 m | M | 2 | 317489.346 | 0.031084 | 19737
| MAT,333 | Puntilla (promedio) | Lb | 0.1 | 27820 | 0 | 2782
| MAT,487 | Varillón de sajo 3 x 3 | M | 2 | 2675 | 0.33333 | 1783
| MAT,039 | Antisol blanco | Kg | 0.1 | 5174.52 | 1.03 | 533
| MAT,012 | ACPM | Gl | 0.05 | 9547.61 | 1.05 | 501
ITEMS | G-01-04 | Concreto de 20,7 Mpa (3000 psi) (producción) | M3 | 0.03 | 568922 | 1.05 | 17921
| G-02-02 | Acero Fy = 60.000 psi d>1/4" | Kg | 1.8 | 6971 | 0 | 12548
M . O | MOB011 | Acarreo horizontal | %MO | 0.1 | 20670 | 0 | 2067
| MOB015 | Cuadrilla E 1 Of + 1 Ay (jornal + prestaciones) | Día | 1 | 165360 | 0.125 | 20670
EQUIPO | EQU002 | Herramienta menor (% mano obra) | %MO | 0.1 | 20670 | 0 | 2067
2-01-12 |  | Geotextíl Tejido T2400 | M2 |  | 9215
MATERIALES | MAT,642 | Geotextil tejido 2.400 a = 3,85 m | M2 | 1 | 6271.27 | 1.03 | 6459
M . O | MOB003 | Ayudante práctico (jornal + prestaciones) | Día | 1 | 82680 | 0.033333 | 2756
2-06-07 |  | Base y cañuela para cámara de inspección d = 1,20 m en concreto de 20,7 Mpa | Un |  | 503402
MATERIALES | MAT,368 | Tabla para formaleta de 1" x 10" x 2,9 m | M | 4 | 4280 | 0.5 | 8560
| MAT,222 | Listón sajo de 5 x 3 cm x 2,5 m (varilla) | M | 2 | 2675 | 0.5 | 2675
| MAT,333 | Puntilla (promedio) | Lb | 0.2 | 2675 | 0 | 535
ITEMS | G-01-04 | Concreto de 20,7 Mpa (3000 psi) (producción) | M3 | 0.62 | 568922 | 1.05 | 370368
M . O | MOB015 | Cuadrilla E 1 Of + 1 Ay (jornal + prestaciones) | Día | 1 | 165360 | 0.66667 | 110240
EQUIPO | EQU002 | Herramienta menor (% mano obra) | %MO | 0.1 | 110240 | 0 | 11024
2-06-08 |  | Cuerpo para cámara de inspección d = 1,20 m, en concreto de 20,7 Mpa, no incluye refuerzo | M |  | 653949
ITEMS | G-01-04 | Concreto de 20,7 Mpa (3000 psi) (producción) | M3 | 0.76 | 568922 | 1.05 | 454000
M . O | MOB005 | Cuadrilla A 1 Of + 4 Ay (jornal + prestaciones) | Día | 1 | 342531 | 0.5 | 171266
EQUIPO | EQU002 | Herramienta menor (% mano obra) | %MO | 0.1 | 171266 | 0 | 17127
| EQU018 | Vibrador eléctrico o a gasolina | Día | 1 | 27820 | 0.05 | 1391
| EQU028 | Formaleta cuerpo cámara inspección 1,20 m | Día | 1 | 10165 | 0 | 10165
2-06-09 |  | Cono para cámara de inspección d = 1,20 m, en concreto de 20,7 Mpa, incluye refuerzo | Un |  | 521348
ITEMS | G-01-04 | Concreto de 20,7 Mpa (3000 psi) (producción) | M3 | 0.6 | 568922 | 1.05 | 358421
| G-02-02 | Acero Fy = 60.000 psi d>1/4" | Kg | 3.2 | 6971 | 0 | 22307
M . O | MOB005 | Cuadrilla A 1 Of + 4 Ay (jornal + prestaciones) | Día | 1 | 342531 | 0.33333 | 114177
EQUIPO | EQU002 | Herramienta menor (% mano obra) | %MO | 0.1 | 114177 | 0 | 11418
| EQU025 | Formaleta cono cámara | Día | 1 | 15024.94 | 0 | 15025
1-04-14 |  | Losa para cámaras de inspección Øinterior 1,20 mts e=0,20mts. Concreto 24 Mpa. Incluye 64 kg de acero de refuerzo para tapa metálica | Un |  | 1081292
MATERIALES | MAT,368 | Tabla para formaleta de 1" x 10" x 2,9 m | M | 8 | 4280 | 0.33333 | 11413
| MAT,333 | Puntilla (promedio) | Lb | 0.1 | 2675 | 0 | 268
| MAT,039 | Antisol blanco | Kg | 0.3 | 5174.52 | 1.03 | 1599
| MAT,487 | Varillón de sajo 3x3 | M | 4 | 2675 | 0.33333 | 3567
ITEMS | G-01-04 | Concreto de 20,7 Mpa (3000 psi) (producción) | M3 | 1 | 568922 | 1.05 | 597368
| G-02-02 | Acero Fy = 60.000 psi d>1/4" | Kg | 64 | 6971 | 0 | 446144
M . O | MOB005 | Cuadrilla A 1 Of + 4 Ay (jornal + prestaciones) | Día | 1 | 342531 | 0.055556 | 19030
EQUIPO | EQU002 | Herramienta menor (% mano obra) | %MO | 0.1 | 19030 | 0 | 1903
2-06-11 |  | Tapa en H. F. de 90 kg con cuello en concreto de 20,7 Mpa d = 0,60 m | Un |  | 741010
MATERIALES | MAT,386 | Tapa de hierro d = 0,60 m de 90 kg (manhole) + aro | Un | 1 | 642000 | 0 | 642000
| MAT,368 | Tabla para formaleta de 1" x 10" x 2,9 m | M | 1 | 4280 | 0.1 | 428
| MAT,333 | Puntilla (promedio) | Lb | 1 | 2675 | 0 | 2675
| MAT,487 | Varillón de sajo 3x3 | M | 1 | 2675 | 0.5 | 1338
ITEMS | G-01-04 | Concreto de 20,7 Mpa (3000 psi) (producción) | M3 | 0.055 | 568922 | 1.05 | 32855
M . O | MOB014 | Cuadrilla D 2 Of + 4 Ay (jornal + prestaciones) | Día | 1 | 448834 | 0.125 | 56104
EQUIPO | EQU002 | Herramienta menor (% mano obra) | %MO | 0.1 | 56104 | 0 | 5610
2-06-11 |  | Peldaños acero D3/4 incluye anticorrosivio | Un |  | 50259
MATERIALES | MAT,386 | Adhesivo epóxico tipo IV grado 3 (ASTM C-881-02) para anclar barras de acero al concreto. X 600 ml | un | 0.04 | 86057.8593 | 1.1 | 3787
| MAT,038 | Anticorrosivo gris | Gl | 0.03 | 15000 | 1.03 | 464
|  | Varilla de Acero Corrugado de 3/4" | ml | 0.8 | 4568.3333 | 1 | 3655
ITEMS | G-01-04 | Concreto de 20,7 Mpa (3000 psi) (producción) | M3 | 0.01 | 568922 | 1.05 | 5974
M . O | MOB014 | Cuadrilla E 1 Of + 1 Ay (jornal + prestaciones) | Día | 1 | 165360 | 0.2 | 33072
EQUIPO | EQU002 | Herramienta menor (% mano obra) | %MO | 0.1 | 33072 | 1 | 3307
2-06-12 |  | Sumidero en concreto de 20,7 Mpa, incluye reja con anticorrosivo | Un |  | 1283100
MATERIALES | MAT,368 | Tabla para formaleta de 1" x 10" x 2,9 m | M | 21 | 4379.1634 | 0.33333 | 30654
| MAT,333 | Puntilla (promedio) | Lb | 1.5 | 2736.9771 | 0 | 4105
| MAT,487 | Varillón de sajo 3x3 | M | 1 | 2736.9771 | 0.33333 | 912
| MAT,012 | ACPM | Gl | 0.5 | 43682.1549 | 1.05 | 22933
| MAT,572 | Cercha metálica 5 - 12 m, incluye anticorrosivo | Un | 2 | 317489.346 | 0 | 634979
ITEMS | G-01-04 | Concreto de 20,7 Mpa (producción) | M3 | 0.7 | 360418 | 1.05 | 264907
| G-02-02 | Acero Fy = 60.000 psi | Kg | 5 | 4290 | 0 | 21450
M . O | MOB015 | Cuadrilla E 1 Of + 1 Ay (jornal + prestaciones) | Día | 1 | 165360 | 1.6667 | 275600
EQUIPO | EQU002 | Herramienta menor (% mano obra) | %MO | 0.1 | 275600 | 0 | 27560
2-06-12 |  | Sumidero transversal concretro 24 Mpa, incluye rejas50x70 | ml |  | 620969
MATERIALES | MAT,368 | Tabla para formaleta de 1" x 10" x 2,9 m | M | 10 | 4379.1634 | 0.33333 | 14597
| MAT,333 | Puntilla (promedio) | Lb | 1.5 | 2736.9771 | 0 | 4105
| MAT,487 | Varillón de sajo 3x3 | M | 1 | 2736.9771 | 0.33333 | 912
| MAT,012 | ACPM | Gl | 0.2 | 43682.1549 | 1.05 | 9173
| MAT,572 | Cheque de 1 1/2" en bronce fundido | Un | 1 | 317489.346 | 0 | 317489
ITEMS | G-01-04 | Concreto de 20,7 Mpa (producción) | M3 | 0.3 | 453977 | 1.05 | 143003
| G-02-02 | Acero Fy = 60.000 psi | Kg | 5 | 4290 | 0 | 21450
M . O | MOB015 | Cuadrilla E 1 Of + 1 Ay (jornal + prestaciones) | Día | 1 | 165360 | 0.5 | 82680
EQUIPO | EQU002 | Herramienta menor (% mano obra) | %MO | 0.1 | 275600 | 0 | 27560
ITE001 |  | Sumidero doble en concreto de 20,7 Mpa, incluye reja con anticorrosivo | Un |  | 1379913
MATERIALES | MAT,368 | Tabla para formaleta de 1" x 10" x 2,9 m | M | 35 | 4280 | 0.33333 | 49933
| MAT,333 | Puntilla (promedio) | Lb | 3 | 2675 | 0 | 8025
| MAT,487 | Varillón de sajo 3x3 | M | 2 | 2675 | 0.33333 | 1783
| MAT,012 | ACPM | Gl | 0.75 | 9547.61 | 1.05 | 7519
| MAT,220 | Limatesa, limahoya de fibrocemento | Un | 1 | 57673 | 0 | 57673
ITEMS | G-01-04 | Concreto de 20,7 Mpa (3000 psi) (producción) | M3 | 1.5 | 568922 | 1.05 | 896052
| G-02-02 | Acero Fy = 60.000 psi d>1/4" | Kg | 8 | 6971 | 0 | 55768
M . O | MOB015 | Cuadrilla E 1 Of + 1 Ay (jornal + prestaciones) | Día | 1 | 165360 | 1.6667 | 275600
EQUIPO | EQU002 | Herramienta menor (% mano obra) | %MO | 0.1 | 275600 | 0 | 27560
G-03-02 |  | Transporte maquinaría pesada | Km |  | 26750
EQUIPO | EQU030 | Cama baja | Serv x 10Km | 1 | 267500 | 0.1 | 26750
G-03-05 |  | Disposición en botadero | m3 |  | 2500
EQUIPO |  | Pago tarifa disposicion final | m3 | 1 | 2500 | 1 | 2500
G-03-01 |  | Transporte material (corte, sub-base, base, afirmado, Petreos, arenas, etc) | M3-Km |  | 1887
EQUIPO | EQU010 | Volqueta 7 m3 | Hr | 1 | 75485.29 | 0.025 | 1887
G-02-02 |  | Acero Fy = 60.000 psi d>1/4" | Kg |  | 6971
MATERIALES | MAT,011 | Acero de Fy = 60.000 psi d>1/4 puesto en obra | Kg | 1 | 5182.5147 | 1.03 | 5338
| MAT,030 | Alambre negro calibre 18 | Kg | 0.06 | 4494 | 1.03 | 278
M . O | MOB015 | Cuadrilla E 1 Of + 1 Ay (jornal + prestaciones) | Día | 1 | 165360 | 0.0078 | 1290
EQUIPO | EQU002 | Herramienta menor (% mano obra) | %MO | 0.05 | 1290 | 0 | 65
G-01-03 |  | Concreto de 17,2 Mpa (2500 psi) (producción) | M3 |  | 487087
MATERIALES | MAT,068 | Cemento gris saco por 50 kilos, incluye cargue, descargue y transporte | Sc | 6 | 24610 | 1.03 | 152090
| MAT,040 | Arena | M3 | 0.55 | 64200 | 1.03 | 36369
| MAT,410 | Triturado | M3 | 0.95 | 69550 | 1.03 | 68055
| MAT,027 | Agua | Lt | 170 | 12.84 | 1.03 | 2248
M . O | MOB013 | Cuadrilla C 1 Of + 7 Ay (jornal + prestaciones) | Día | 1 | 661896 | 0.15 | 99284
EQUIPO | EQU002 | Herramienta menor (% mano obra) | %MO | 0.1 | 99284 | 0 | 9928
| EQU010 | Volqueta 7 m3 | M3-Km | 1 | 75485.29 | 1.5 | 113228
| EQU003 | Concretadora gasolina 1 o 1 1/2 sacos | Día | 1 | 58850 | 0.1 | 5885
G-01-04 |  | Concreto de 20,7 Mpa (3000 psi) (producción) | M3 |  | 568922
MATERIALES | MAT,068 | Cemento gris saco por 50 kilos, incluye cargue, descargue y transporte | Sc | 7 | 24610 | 1.03 | 177438
| MAT,040 | Arena | M3 | 0.75 | 64200 | 1.03 | 49595
| MAT,410 | Triturado | M3 | 1.3 | 69550 | 1.03 | 93127
| MAT,027 | Agua | Lt | 180 | 12.84 | 1.03 | 2381
M . O | MOB013 | Cuadrilla C 1 Of + 7 Ay (jornal + prestaciones) | Día | 1 | 519702 | 0.15 | 77955
EQUIPO | EQU002 | Herramienta menor (% mano obra) | %MO | 0.1 | 77955 | 0 | 7796
| EQU010 | Volqueta 7 m3 | M3-Km | 1 | 75485.29 | 2.05 | 154745
| EQU003 | Concretadora gasolina 1 o 1 1/2 sacos | Día | 1 | 58850 | 0.1 | 5885
1-01-19 |  | Cerramiento provisional con señalizador y tela de cerramiento | M |  | 8522
MATERIALES | MAT,351 | Señalizador tubular de 1 m (2 líneas de cinta) | Un | 0.62 | 37450 | 0.16667 | 3870
| MAT,394 | Tela de cerramiento a = 2,10 m (rollo por 100 m) | M2 | 2 | 1819 | 1.1 | 4002
M . O | MOB003 | Ayudante (jornal + prestaciones) | Día | 1 | 59057 | 0.01 | 591
EQUIPO | EQU002 | Herramienta menor (% mano obra) | %MO | 0.1 | 591 | 0 | 59
1-01-11 |  | Cargue y retiro de material sobrante distancia mayor a 10 km (65,6 km a botadero La Bonita - Pereira Risaralda) | M3 |  | 143497
ITEMS | G-03-01 | Transporte material (corte, sub-base, base, afirmado, Petreos, arenas, etc) | M3-Km | 65.6 | 1887 | 0 | 123787
| G-03-05 | Disposición en botadero | M3 | 1 | 2500 | 1 | 2500
M . O | MOB018 | Cuadrilla H 4 Ay (jornal + prestaciones) | Día | 1 | 236228 | 0.071429 | 16873
EQUIPO | EQU002 | Herramienta menor (% mano obra) | %MO | 0.02 | 16873 | 0 | 337
2-01-19 |  | Desmonte de tubería de alcantarillado hasta 12" | M |  | 6719
MANO DE OBRA | MOB015 | Cuadrilla E 1 Of + 1 Ay (jornal + prestaciones) | Día | 1 | 165360 | 0.03125 | 5168
| MOB011 | Acarreo horizontal | %MO | 0.1 | 5168 | 0 | 517
EQUIPO | EQU002 | Herramienta menor (% mano obra) | %MO | 0.1 | 5168 | 0 | 517
| EQU029 | Manejo de tubería | %MO | 0.1 | 5168 | 0 | 517
1-03-01 |  | Excavación en material común seco de 0 - 2 m manual | M3 |  | 28773
M. O | MOB005 | Cuadrilla A 1 Of + 4 Ay (jornal + prestaciones) | Día | 1 | 342531 | 0.07 | 23977
| MOB011 | Acarreo horizontal | %MO | 0.1 | 23977 | 0 | 2398
EQUIPO | EQU002 | Herramienta menor (% mano obra) | %MO | 0.1 | 23977 | 0 | 2398
1-03-07 |  | Excavación en conglomerado seco de 0 - 2 m manual | M3 |  | 51380
M . O | MOB005 | Cuadrilla A 1 Of + 4 Ay (jornal + prestaciones) | Día | 1 | 342531 | 0.125 | 42816
| MOB011 | Acarreo horizontal | %MO | 0.1 | 42816 | 0 | 4282
EQUIPO | EQU002 | Herramienta menor (% mano obra) | %MO | 0.1 | 42816 | 0 | 4282
1-03-02 |  | Excavación en material común seco de 2 - 4 m manual | M3 |  | 52236
MANO DE OBRA | MOB005 | Cuadrilla A 1 Of + 4 Ay (jornal + prestaciones) | Día | 1 | 342531 | 0.122 | 41789 |  | 8.1967
| MOB011 | Acarreo horizontal | %MO | 0.05 | 41789 | 0 | 2089
EQUIPO | EQU002 | Herramienta menor (% mano obra) | %MO | 0.1 | 41789 | 0 | 4179
| EQU017 | Entibado (% mano obra) | %MO | 0.1 | 41789 | 0 | 4179
1-03-11 |  | Excavación en conglomerado bajo agua de 2 - 4 m manual | M3 |  | 93297
MANO DE OBRA | MOB005 | Cuadrilla A 1 Of + 4 Ay (jornal + prestaciones) | Día | 1 | 342531 | 0.2 | 68506
| MOB011 | Acarreo horizontal | %MO | 0.05 | 68506 | 0 | 3425
EQUIPO | EQU002 | Herramienta menor (% mano obra) | %MO | 0.1 | 68506 | 0 | 6851
| EQU016 | Motobomba sumergible 3" con manguera | Día | 1 | 38318 | 0.2 | 7664
| EQU017 | Entibado (% mano obra) | %MO | 0.1 | 68506 | 0 | 6851
1-15-01 |  | Manejo de Aguas en Brechas Excavadas | M |  | 69792
M . O | MOB015 | Cuadrilla E 1 Of + 1 Ay (jornal + prestaciones) | Día | 1 | 165360 | 0.25 | 41340
EQUIPO | EQU002 | Herramienta menor (% mano obra) | %MO | 0.1 | 41340 | 0 | 4134
| EQU016 | Motobomba sumergible 3" con manguera | Día | 1 | 71980.3087 | 0.2 | 14396
| EQU001 | Control de aguas | %MO | 0.24 | 41340 | 0 | 9922
1-03-24 |  | Lleno compactado con material granular | M3 |  | 138903
MATERIALES | MAT,250 | Material granular seleccionado | M3 | 1 | 84000 | 1.3 | 109200
M . O | MOB005 | Cuadrilla A 1 Of + 4 Ay (jornal + prestaciones) | Día | 1 | 342531 | 0.05 | 17127
| MOB011 | Acarreo horizontal | %MO | 0.1 | 17127 | 0 | 1713
EQUIPO | EQU002 | Herramienta menor (% mano obra) | %MO | 0.1 | 17127 | 0 | 1713
| EQU034 | Compactador manual (canguro) | Día | 1 | 59599 | 0.1 | 5960
ENSAYOS | ESY002 | Toma de densidades | Un | 0.025 | 127617.83 | 0 | 3190
1-03-29 |  | Lleno con arena para tubería (Brecha de 0,60m de ancho e=0,1 m) | M |  | 10349
MATERIALES | MAT,040 | Arena | M3 | 0.06 | 64200 | 0 | 3852
M . O | MOB003 | Ayudante (jornal + prestaciones) | Día | 1 | 59057 | 0.1 | 5906
EQUIPO | EQU002 | Herramienta menor (% mano obra) | %MO | 0.1 | 5906 | 0 | 591
1-12-24 |  | Tubería en PVC Ø=3" J.H. Presión de trabajo 200 PSI | M |  | 26423
MATERIALES | MAT,431 | Tubería PVC acueducto unión platino de 3" rde 21 | M | 1 | 18688.62 | 1.05 | 19623
| MAT,004 | Accesorios PVC presión | %Tub | 0.05 | 1284 | 0 | 64
M . O | MOB015 | Cuadrilla E 1 Of + 1 Ay (jornal + prestaciones) | Día | 1 | 165360 | 0.037037 | 6124
EQUIPO | EQU002 | Herramienta menor (% mano obra) | %MO | 0.1 | 6124 | 0 | 612
1-02-11 |  | Retiro accesorios acueducto (valvulas, hidrantes, otros) | Un |  | 57049
MANO DE OBRA | MOB002 | Cuadrilla E 1 Of + 1 Ay (jornal + prestaciones) | Día | 1 | 165360 | 0.3 | 49608
| MOB011 | Acarreo horizontal | %MO | 0.05 | 49608 | 0 | 2480
EQUIPO | EQU002 | Herramienta menor (% mano obra) | %MO | 0.1 | 49608 | 0 | 4961
1-12-30 |  | Unión en PVC J.H. Ø=3" | Un |  | 47869
MATERIALES | MAT,475 | Unión de reparación de 3" | Un | 1 | 39600.7 | 0 | 39601
M . O | MOB015 | Cuadrilla E 1 Of + 1 Ay (jornal + prestaciones) | Día | 1 | 165360 | 0.05 | 8268
1-12-01 |  | Acometida de acueducto en tubería PALP Ø=1/2" en tubería PVC Ø=3" | Un |  | 82810
MATERIALES | MAT,015 | Adaptador macho PF + UAD 1/2" | Un | 2 | 2889 | 0 | 5778
| MAT,429 | Tubería PF + UAD 1/2" (manguera) | M | 3 | 2193.5 | 1.05 | 6581
| MAT,104 | Collar de derivación unión platino de 3" x 1/2" | Un | 1 | 17149.96 | 0 | 17150
| MAT,221 | Limpiador removedor PVC 1/4 | Un | 0.024 | 43809.01 | 1.03 | 1083
| MAT,364 | Soldadura liquida para PVC 1/4 | Un | 0.024 | 82604 | 1.03 | 2042
| MAT,339 | Registro de incorporación de 1/2" | Un | 1 | 27392 | 0 | 27392
| MAT,096 | Cinta de teflón 10 m | Un | 1 | 2354 | 0.02 | 47
M . O | MOB015 | Cuadrilla E 1 Of + 1 Ay (jornal + prestaciones) | Día | 1 | 165360 | 0.125 | 20670
EQUIPO | EQU002 | Herramienta menor (% mano obra) | %MO | 0.1 | 20670 | 0 | 2067
1-12-57 |  | Caja de protección de medidor con tapa en polipropileno | Un |  | 129007
MATERIALES | MAT,387 | Caja de protección de medidor con tapa en polipropileno | Un | 1 | 85600 | 0 | 85600
M . O | MOB015 | Cuadrilla E 1 Of + 1 Ay (jornal + prestaciones) | Día | 3.5 | 165360 | 0.05 | 28938
EQUIPO | EQU002 | Herramienta menor (% mano obra) | %MO | 0.5 | 28938 | 0 | 14469
1-12-42 |  | Válvula de compuerta Ø=3" J.H. E.L. | Un |  | 702167
MATERIALES | MAT,569 | Válvula de compuerta Ø=3" J.H. E.L. | Un | 1 | 620600 | 0 | 620600
| MAT,221 | Limpiador removedor PVC 1/4 | Un | 0.02 | 43809.01 | 1.03 | 902
| MAT,364 | Soldadura liquida para PVC 1/4 | Un | 0.02 | 82604 | 1.03 | 1702
| MAT,480 | Universal PVC 2" | Un | 2 | 25359 | 0 | 50718
M . O | MOB002 | Oficial (jornal + prestaciones) | Día | 1 | 102708 | 0.25 | 25677
EQUIPO | EQU002 | Herramienta menor (% mano obra) | %MO | 0.1 | 25677 | 0 | 2568
ITE002 |  | Caja para válvulas tipo N° 1 en zona verde o en pavimento, con dado en concreto de 0,60 x 0,60 Esp=0,20 mts. Incluye acero, tapa en HD 21x21 | Un |  | 619920
MATERIALES | MAT,570 | Tapa válvula tipo común 21 x 21 cm | Un | 1 | 78110 | 1.05 | 82016
| MAT,222 | Listón sajo de 5 x 3 cm x 2,5 m (varilla) | M | 3 | 2675 | 0.5 | 4013
| MAT,333 | Puntilla (promedio) | Lb | 0.8 | 2675 | 0 | 2140
| MAT,012 | ACPM | Gl | 0.2 | 9547.61 | 1.05 | 2005
| MAT,368 | Tabla para formaleta de 1" x 10" x 2,9 m | M | 9 | 4280 | 0.5 | 19260
ITEMS | G-01-03 | Concreto de 17,2 Mpa (2500 psi) (producción) | M3 | 0.1 | 487087 | 1.05 | 51144
| G-01-04 | Concreto de 20,7 Mpa (3000 psi) (producción) | M3 | 0.5 | 568922 | 1.05 | 298684
| G-02-02 | Acero Fy = 60.000 psi d>1/4" | Kg | 10 | 6971 | 0 | 69710
M . O | MOB015 | Cuadrilla E 1 Of + 1 Ay (jornal + prestaciones) | Día | 1 | 165360 | 0.5 | 82680
EQUIPO | EQU002 | Herramienta menor (% mano obra) | %MO | 0.1 | 82680 | 0 | 8268
1-12-54 |  | Hidrante tipo Milán de 3" extremo brida, incluye válvula sello de bronce y kit de nivelación | Un |  | 3884502
MATERIALES | MAT,181 | Hidrante tipo Milán de 3" extremo brida, incluye kit de nivelación | Un | 1 | 2996000 | 0 | 2996000
| MAT,483 | Válvula de 3" sello de bronce extremo liso o junta hidráulica PVC | Un | 1 | 620600 | 0 | 620600
| MAT,431 | Tubería PVC acueducto unión platino de 3" rde 21 | M | 1 | 18688.62 | 1.05 | 18689
| MAT,096 | Cinta de teflón 10 m | Un | 1 | 2354 | 1 | 2354
M . O | MOB017 | Cuadrilla G 1 Of + 2 Ay (jornal + prestaciones) | Día | 1 | 224417 | 1 | 224417
EQUIPO | EQU002 | Herramienta menor (% mano obra) | %MO | 0.1 | 224417 | 0 | 22442
ITE003 |  | Codo en HD Ø= 3" x 90° J.H o E.L | Un |  | 152832
MATERIALES | MAT,571 | Codo en HD Ø= 3" x 90° J.H o E.L | Un | 1 | 149800 | 0 | 149800
| MAT,221 | Limpiador removedor PVC 1/4 | Un | 0.02 | 43809.01 | 1.03 | 902
| MAT,364 | Soldadura liquida para PVC 1/4 | Un | 0.02 | 82604 | 1.03 | 1702
M . O | MOB002 | Oficial (jornal + prestaciones) | Día | 1 | 1554.3 | 0.25 | 389
EQUIPO | EQU002 | Herramienta menor (% mano obra) | %MO | 0.1 | 389 | 0 | 39
ITE004 |  | Tee en HD Ø= 3" x 3" J.H o E.L | Un |  | 242279
MATERIALES | MAT,572 | Tee en HD Ø= 3" x 3" J.H o E.L | Un | 1 | 235400 | 0 | 235400
| MAT,221 | Limpiador removedor PVC 1/4 | Un | 0.02 | 43809.01 | 1.03 | 902
| MAT,364 | Soldadura liquida para PVC 1/4 | Un | 0.02 | 82604 | 1.03 | 1702
M . O | MOB002 | Oficial (jornal + prestaciones) | Día | 1 | 15543 | 0.25 | 3886
EQUIPO | EQU002 | Herramienta menor (% mano obra) | %MO | 0.1 | 3886 | 0 | 389
ITE005 |  | Unión universal en HD R1 Ø=3" | Un |  | 159685
MATERIALES | MAT,573 | Unión universal en HD R1 Ø=3" | Un | 1 | 139100 | 0 | 139100
| MAT,221 | Limpiador removedor PVC 1/4 | Un | 0.02 | 43809.01 | 1.03 | 902
| MAT,364 | Soldadura liquida para PVC 1/4 | Un | 0.02 | 82604 | 1.03 | 1702
M . O | MOB002 | Oficial (jornal + prestaciones) | Día | 1 | 65384.22 | 0.25 | 16346
EQUIPO | EQU002 | Herramienta menor (% mano obra) | %MO | 0.1 | 16346 | 0 | 1635
ITE006 |  | Concreto para silletas, atraques y anclajes (concreto 20,7 Mpa) | M3 |  | 724172
MATERIALES | MAT,368 | Tabla para formaleta de 1" x 10" x 2,9 m | M | 15 | 4280 | 0.33333 | 21400
| MAT,333 | Puntilla (promedio) | Lb | 1.5 | 2675 | 0 | 4013
| MAT,487 | Varillón de sajo 3x3 | M | 1 | 2675 | 0.33333 | 892
| MAT,012 | ACPM | Gl | 0.5 | 9547.61 | 1.05 | 5012
ITEMS | G-01-04 | Concreto de 20,7 Mpa (3000 psi) (producción) | M3 | 1 | 568922 | 1.05 | 597368
| G-02-02 | Acero Fy = 60.000 psi d>1/4" | Kg | 5 | 6971 | 0 | 34855
M . O | MOB015 | Cuadrilla E 1 Of + 1 Ay (jornal + prestaciones) | Día | 0.2 | 165360 | 1.6667 | 55120
EQUIPO | EQU002 | Herramienta menor (% mano obra) | %MO | 0.1 | 55120 | 0 | 5512
1-13-42 |  | Tubería PVC Corrugado 160 mm | M |  | 34250
MATERIALES | MAT,448 | Tubería PVC de alcantarillado de pared estructural d = 6", exterior corrugado | M | 1 | 25145 | 1.05 | 26402
| MAT,488 | Vaselina | Lb | 0.08 | 6955 | 1.03 | 573
M . O | MOB015 | Cuadrilla E 1 Of + 1 Ay (jornal + prestaciones) | Día | 1 | 165360 | 0.04 | 6614
EQUIPO | EQU002 | Herramienta menor (% mano obra) | %MO | 0.1 | 6614 | 0 | 661
1-13-44 |  | Tubería PVC Corrugado 250 mm | M |  | 66627
MATERIALES | MAT,444 | Tubería PVC de alcantarillado de pared estructural d = 10", exterior corrugado | M | 1 | 50290 | 1.05 | 52805
| MAT,488 | Vaselina | Lb | 0.015 | 6955 | 1.03 | 107
M . O | MOB017 | Cuadrilla G 1 Of + 2 Ay (jornal + prestaciones) | Día | 1 | 224417 | 0.055556 | 12468
EQUIPO | EQU002 | Herramienta menor (% mano obra) | %MO | 0.1 | 12468 | 0 | 1247
1-13-46 |  | Tubería PVC de alcantarillado de pared estructural d = 16", exterior corrugado | M |  | 163940
MATERIALES | MAT,445 | Tubería PVC de alcantarillado de pared estructural d = 16", exterior corrugado | M | 1 | 132469.6927 | 1.05 | 139093
| MAT,488 | Vaselina | Lb | 0.022 | 7116.1405 | 1.03 | 161
M . O | MOB017 | Cuadrilla G 1 Of + 2 Ay (jornal + prestaciones) | Día | 1 | 224417 | 0.1 | 22442
EQUIPO | EQU002 | Herramienta menor (% mano obra) | %MO | 0.1 | 22442 | 0 | 2244
1-13-52 |  | Silla Yee Pvc de pared estructural 400X160 | Un |  | 288846
MATERIALES | MAT,357 | Silla Yee Pvc de pared estructural 400X160 | Un | 1 | 236552.39 | 1.05 | 248380
| MAT,221 | Limpiador removedor PVC 1/4 | Un | 0.1 | 43809.01 | 1.03 | 4512
| MAT,023 | Adhesivo para tubería de pared estructural 310 ml | Un | 0.2 | 53500 | 1.03 | 11021
| MAT,029 | Alambre galvanizado C 12 | Kg | 0.01 | 5350 | 0 | 53.5
| MAT,488 | Vaselina | Lb | 0.027 | 6955 | 1.03 | 193
M . O | MOB017 | Cuadrilla G 1 Of + 2 Ay (jornal + prestaciones) | Día | 1 | 224417 | 0.1 | 22442
EQUIPO | EQU002 | Herramienta menor (% mano obra) | %MO | 0.1 | 22442 | 0 | 2244
ITE007 |  | Empalme de redes de alcantarillado a cámara existente | M3 |  | 113749
MATERIALES | MAT,368 | Tabla para formaleta de 1" x 10" x 2,9 m | M | 2 | 4280 | 0.33333 | 2853
| MAT,333 | Puntilla (promedio) | Lb | 1.5 | 2675 | 0 | 4013
| MAT,487 | Varillón de sajo 3x3 | M | 0.5 | 2675 | 0.33333 | 446
| MAT,012 | ACPM | Gl | 0.1 | 9547.61 | 1.05 | 1002
ITEMS | G-01-04 | Concreto de 20,7 Mpa (3000 psi) (producción) | M3 | 0.075 | 568922 | 1.05 | 44803
M . O | MOB015 | Cuadrilla E 1 Of + 1 Ay (jornal + prestaciones) | Día | 0.2 | 165360 | 1.6667 | 55120
EQUIPO | EQU002 | Herramienta menor (% mano obra) | %MO | 0.1 | 55120 | 0 | 5512
2-07-01 |  | Defensa vial, incluye terminales y capta faros | M |  | 214973
MAT | MAT,117 | Defensa metálica de 4,13 m galvanizada | M | 0.27 | 252520 | 1 | 68180
| MAT,328 | Postes para defensa metálica (1.80 m) 6 mm, galvanizado (incluye tornillos) | Un | 0.25 | 214000 | 1 | 53500
| MAT,033 | Amortiguador de 360 mm, calibre 3/16", galvanizado en caliente, incluye tornillería | Un | 0.27 | 20124.56 | 1 | 5434
| MAT,654 | Captafaro | Un | 1 | 50183 | 1 | 50183
ITEMS | G-01-03 | Concreto de 17,2 Mpa (Producción) | M3 | 0.014 | 487087 | 1 | 6819
M . O | MOB017 | Cuadrilla G 1 Of + 2 Ay (jornal + prestaciones) | Día | 1 | 224417 | 0.125 | 28052
| EQU002 | Herramienta menor (% mano obra) | %MO | 0.1 | 28052 | 0 | 2805
2-07-04 |  | Señal vertical de 0,90 m (con cinta reflectiva) | Un |  | 451477
MAT | MAT,350 | Señal vertical completa con cinta reflectiva, mástil de 0,90 m | Un | 1 | 335284.5 | 0 | 335285
| MAT,324 | Poste en ángulo de 2 x 2 1/4" de 3,5 m | Un | 1 | 66004.02 | 0 | 66004
ITEMS | G-01-03 | Concreto de 17,2 Mpa (Producción) | M3 | 0.027 | 487087 | 1.05 | 13809
M . O | MOB015 | Cuadrilla E 1 Of + 1 Ay (jornal + prestaciones) | Día | 1 | 165360 | 0.2 | 33072
| EQU002 | Herramienta menor (% mano obra) | %MO | 0.1 | 33072 | 0 | 3307
2-07-05 |  | Líneas de demarcación vial pintura en frío | M |  | 2315
MAT | MAT,499 | Microesferas reflectivas | Kg | 0.05 | 5864.67 | 1 | 293
| MAT,297 | Pintura acrílica para tráfico | Gl | 1 | 93839 | 0.015 | 1408
| MAT,124 | Disolvente Pintráfico Ref 121004 | LT | 1 | 31019.3 | 0.005 | 155
M . O | MOB018 | Cuadrilla H 4 Ay (jornal + prestaciones) | Día | 1 | 236228 | 0.00066667 | 157
EQUIPO | EQU032 | Equipo móvil pintura línea vías, incluye camioneta guía | Día | 1 | 600192.96 | 0.00047619 | 286
| EQU002 | Herramienta menor (% mano obra) | %MO | 0.1 | 157 | 0 | 16
2-07-06 |  | Marcas viales | M2 |  | 25205
MAT | MAT,499 | Microesferas reflectivas | Kg | 0.5 | 5864.67 | 1 | 2932
| MAT,297 | Pintura acrílica para tráfico | Gl | 1 | 93839 | 0.12 | 11261
| MAT,124 | Disolvente Pintráfico Ref 121004 | LT | 1 | 31019.3 | 0.05 | 1551
|  | Plantillas y pegante | Un | 1 | 8000 | 0.1 | 800
M . O | MOB018 | Cuadrilla H 4 Ay (jornal + prestaciones) | Día | 1 | 236228 | 0.033333 | 7874
| EQU002 | Herramienta menor (% mano obra) | %MO | 0.1 | 7874 | 0 | 787
2-07-07 |  | Paleteros | Jr |  | 64050
MAT | MAT,278 | Paleta pare - siga en polietileno y texto reflectivo de 45 cm | Un | 0.0083333 | 32100 | 1 | 268
M . O | MOB003 | Ayudante (jornal + prestaciones) | Día | 1 | 59057 | 0 | 59057
EQUIPO | EQU002 | Herramienta menor (% mano obra) | %MO | 0.08 | 59057 | 0 | 4725
2-07-08 |  | Tacha reflectiva unidireccional incluye suministro e instalación | Un |  | 10719
MAT | MAT,381 | Tacha reflectiva unidireccional | Un | 1 | 6434.98 | 0 | 6435
| MAT,258 | Resina termoplástica (pegante epóxico) | Kg | 0.05 | 75698.22 | 1.05 | 3974
M . O | MOB003 | Ayudante (jornal + prestaciones) | Día | 1 | 59057 | 0.005 | 295
| EQU002 | Herramienta menor (% mano obra) | %MO | 0.05 | 295 | 0 | 15
ITE009 |  | Puntos de hidratación en perfectas condiciones de higiene y limpieza | Mes |  | 650529
MATERIALES | MA | Botellones de agua | Un | 8 | 12000 | 1 | 96000
| MA | Tapabocas lavables, (se entregan 6 por persona) | Un | 300 | 1000 | 1 | 300000
| MA | Guantes de vaqueta | Un | 30 | 6500 | 1 | 195000
| MA | Guantes de nitrilo caja por 100 | Un | 1 | 30000 | 1 | 30000
M . O | MO | Ayudante | Día | 0.5 | 59057 | 1 | 29529
ITE010 |  | Suministro y reposición de los elementos de desinfección para la obra | Mes |  | 1981635
M.A. | MA | Jabon liquido antibacterial | Lt | 20 | 12000 | 1 | 240000
| MA | Gel antibacterial | Lt | 20 | 11500 | 1 | 230000
| MA | Desinfectante | Lt | 16 | 20000 | 1 | 320000
| MA | Alcohol glicerinado | Gl | 4 | 74000 | 1 | 296000
| MA | Toallas desechables paquetes de 30*150 hojas | Paquete | 15 | 21000 | 1 | 315000
| MA | Mezcla de hipoclorito | Gl | 20 | 9000 | 1 | 180000
| MA | Aspersora de desinfeccion para espacios | Und | 1 | 200000 | 1 | 200000
M . O | MO | Ayudante | Día | 3.3973 | 59057 | 1 | 200635
ITE012 |  | Adecuación de areas bioseguras para descontaminación. Incluye termometro, lavamanos portatiles, botiquin, señalización interna y externa, canecas de pedal, lavado y desinfección de areas y adecuación zonas de desifección | Un |  | 3185000
M.A. | MA | Termometro digital | Un | 1 | 500000 | 1 | 500000
| MA | Lavamanos portatil en areas de trabajo fabricados | Un | 2 | 155000 | 1 | 310000
| MA | Botiquín primeros auxilios. incluye: gasa esteril, algodón, venda elástica, micropore, curitas, baja lenguas, tijeras, guantes de latex, aplicadores, timerosal, alcohol yodado, suero fisiológico | Un | 2 | 35000 | 1 | 70000
| MA | Adecuaciones de zonas de desifeccion entrada y salida de los trabajadores | m2 | 10 | 150000 | 1 | 1500000
| MA | Señalizacion interna y externa | Und | 1 | 100000 | 1 | 100000
| MA | Canecas de pedal | Und | 4 | 60000 | 1 | 240000
| MA | Lavado y desinfeccion de areas de trabajo | m2 | 155 | 3000 | 1 | 465000
|  | Acceso Provisional a Viviendas en Madera | Un |  | 21487
MATERIALES |  | Tabla común cepillada 3,00 x 0,20 x 0,02 mts | un | 0.5 | 4280 | 1.05 | 2247
|  | Cuartón común cepillado 3,00 x 0,08 x 0,04 mts | un | 0.5 | 6188 | 1.05 | 3249
|  | Listón común 3,00 x 0,04 x 0,04 mts | un | 0.6 | 3465 | 1.05 | 2183
|  | Puntilla 2" y 2 1/2" | lb | 0.15 | 2288 | 1 | 343
M . O |  | Cuadrilla G 1 Of + 2 Ay (jornal + prestaciones) | Día | 0.05 | 224417 | 1 | 11221
EQUIPO |  | Acarreo horizontal en obra (10% mo) | %mo | 0.1 | 11221 | 1 | 1122
EQUIPO |  | Herramienta menor (10% mo) | %mo | 0.1 | 11221 | 1 | 1122
|  | Puentes Peatonales (2 x 1,5) con Baranda | Un |  | 172982 |  |  | 18000
MATERIALES |  | Tabla común cepillada 3,00 x 0,20 x 0,02 mts | un | 6 | 4280 | 1.05 | 26964
|  | Cuartón común cepillado 3,00 x 0,08 x 0,04 mts | un | 9 | 6188 | 1.05 | 58477
|  | Listón común 3,00 x 0,04 x 0,04 mts | un | 8 | 3465 | 1.05 | 29106
|  | Puntilla 3" y 3 1/2" | lb | 2 | 2288 | 1 | 4576
M . O |  | Cuadrilla G 1 Of + 2 Ay (jornal + prestaciones) | Día | 0.2 | 224417 | 1 | 44883
EQUIPO |  | Acarreo horizontal en obra (10% mo) | %mo | 0.1 | 44883 | 1 | 4488
EQUIPO |  | Herramienta menor (10% mo) | %mo | 0.1 | 44883 | 1 | 4488
|  | Techo Provisional en Polietileno Cal 4 y Guadua | m2 |  | 64569
MATERIALES |  | Guadua cepa L=4.0 m | un | 0.4 | 6188 | 1.05 | 2599
|  | Guadua sobrebasa L=3.2 m | un | 0.75 | 3094 | 1.05 | 2437
|  | Varillón común 3,00 x 0,04 x 0,02 mts | un | 1 | 1485 | 1.05 | 1559
|  | Puntilla 3" y 3 1/2" | lb | 0.2 | 2288 | 1 | 458
|  | Alambre negro calibre 17 | kg | 0.15 | 3983 | 1 | 597
|  | Polietileno Cal 4 | m2 | 1.02 | 3000 | 1 | 3060
M . O |  | Cuadrilla G 1 Of + 2 Ay (jornal + prestaciones) | Día | 0.2 | 224417 | 1 | 44883
EQUIPO |  | Acarreo horizontal en obra (10% mo) | %mo | 0.1 | 44883 | 1 | 4488
EQUIPO |  | Herramienta menor (10% mo) | %mo | 0.1 | 44883 | 1 | 4488
|  | Manejo de Redes de Vitales (Energia) | ml |  | 80394
M . O |  | Cuadrilla K (1Of eléctrico+2Ay eléctricos) (jornal + prestaciones) | Día | 0.2 | 292247 | 1 | 58449
|  | Accesorios de Fijación | Un | 1 | 2500 | 1 | 2500
|  | Cable Cu aislado #12 AWG THHN/THWN | M | 1 | 3500 | 1 | 3500
|  | Cinta Aislante SCOTCH 33 19 mm x 20 m | Rollo | 1 | 12000 | 0.1 | 1200
|  | Cable encauchetado de cobre ST-C 3x12 AWG | M | 1 | 3500 | 1 | 3500
|  | Clavija plastica 15 A - 125 V con PT | Un | 1 | 5400 | 1 | 5400
EQUIPO |  | Herramienta menor (10% mo) | %mo | 0.1 | 58449 | 1 | 5845
|  | Manejo de Redes de Vitales (Acueducto) | ml |  | 52630
| MAT,004 | Accesorios PVC presión (% tubería) | Un | 1 | 2460 | 0 | 2460 | 389
| MAT,221 | Limpiador removedor PVC 1/4 | Un | 0.006 | 44824.0217 | 1.03 | 277 | 3267
| MAT,364 | Soldadura PVC liquida 1/4 | Un | 0.006 | 84517.8535 | 1.03 | 522 | 327
M . O | MOB002 | Cuadrilla G 1 Of + 2 Ay (jornal + prestaciones) | Día | 1 | 224417 | 0.2 | 44883
EQUIPO | EQU002 | Herramienta menor (% mano obra) | %MO | 0.1 | 44883 | 0 | 4488
|  | Manejo de Redes de Vitales (Gas) | ml |  | 64564
|  | Accesorios Cobre | Un | 1 | 12000 | 0 | 12000 | 389
|  | Pasta Fundente Aga-2800 ó Similar | Un | 0.006 | 40000 | 1.03 | 247 | 3267
|  | Soldadura 50x50 rollo (500gr) | Un | 0.006 | 56000 | 1.03 | 346 | 327
M . O | MOB002 | Cuadrilla E 1 Of + 1 Ay (jornal + prestaciones) | Día | 1 | 236228 | 0.2 | 47246
EQUIPO | EQU002 | Herramienta menor (% mano obra) | %MO | 0.1 | 47246 | 0 | 4725

## AU
OPTIMIZACIÓN DE LAS REDES DE ACUEDUCTO Y ALCANTARILLADO UBICADOS EN LA CALLE 6 ENTRE CARRERAS 9 Y 11 - MUNICIPIO DE SANTUARIO RISARALDA
ANALISIS DE AU | AU (calculado): | 41.99%
| DIRECTO: | 660839384
| PRESUP TOTAL: | 938305961
| PLAZO (meses): | 4
PERSONAL (Factor Prestacional) | SUELDO MES | DEDICACION MES | No. MESES | VR. PARCIAL
Director de Obra | 4500000 | 30% | 4 | 5400000
Residente de Obra | 4000000 | 100% | 4 | 16000000
Maestro de obra | 3500000 | 100% | 4 | 14000000
| FACTOR PRESTACIONAL (Salario > 2 SMMLV) |  | 60.84% | 21537360
Total Personal (Factor Prestacional) |  |  |  | 56937360
PERSONAL | SUELDO MES | DEDICACION MES | No. MESES | VR. PARCIAL
Asesor Seguridad industrial salud ocupacional | 3500000 | 100% | 4 | 14000000
Asesor en Trabajo Social | 3500000 | 50% | 4 | 7000000
Asesor ambiental | 3500000 | 30% | 4 | 4200000
Total Personal |  |  |  | 25200000
POLIZAS | Porcentaje | Base de Liquidacion | % costo poliza | COSTO POLIZA
Póliza cumplimiento del contrato | 20% | 187661192 | 0.748% | 1403706
Póliza salarios, prestaciones sociales, e indemnizaciones laborales | 10% | 93830596 | 0.748% | 701853
Póliza de buen manejo de anticipo | 100% | 938305961 | 0.748% | 7018529
Poliza de responsabilidad civil extra contractual | 35% | 328407086 | 0.37% | 1215106
Póliza de estabilidad de la obra | 30% | 281491788 | 0.748% | 2105559
Poliza de la calidad de los elementos | 20% | 187661192 | 0.748% | 1403706
Subtotal Polizas |  |  |  | 13848459
IMPUESTOS | VALOR | CANTIDAD |  | V/r PARCIAL
Contribucion Especial (solo obra) | 938305961 | 5% |  | 46915298
Industria y comercio | 938305961 | 0.08% |  | 750645
Estampilla Pro Hospital | 938305961 | 2% |  | 18766119
Estampilla Prodesarrollo | 938305961 | 2% |  | 18766119
Bienestar del anciano | 938305961 | 3% |  | 28149179
Estampilla Pro Deporte | 938305961 | 2.5% |  | 23457649
Prouniversidad | 938305961 | 1% |  | 9383060
Subtotal Impuestos |  |  |  | 146188069
OTROS GASTOS | UNIDAD | CANTIDAD | VR. UNITARIO | VR. PARCIAL
Valla de identificación de obra, colocada en cerchas metálica, incluye mantenimiento durante la construcción | m2 | 6 | 100120 | 600720
Fotocopias, Ploteos y Reproducciones | Glb | 1 | 250000 | 250000
Oficina | mes | 4 | 350000 | 1400000
Subtotal Otros Gastos |  |  |  | 2250720
VALOR TOTAL ADMINISTRACION |  |  | 36.99% | 244424608 | 244427996 | 660839384 | 0%
VALOR UTILIDAD |  |  | 5% | 33041969
AU CALCULADO (Excluye IVA) |  |  | 41.99% | 277466577 | 277469966 | 277486457 | 41.99%
Proyectó:
ARLEX DAVID CASTRILLON LONDOÑO |  | ANA MARIA ARCILA RAMIREZ
Ingeniero Civil |  | Directora Area Técnica
Aguas y Aseo de Risaralda S.A. E.S.P. |  | Aguas y Aseo de Risaralda S.A. E.S.P.

## Interventoria
INTERVENTORIA TÉCNICA, ADMINISTRATIVA Y FINANCIERA A LA OPTIMIZACIÓN DE LAS REDES DE ACUEDUCTO Y ALCANTARILLADO UBICADOS EN LA CALLE 6 ENTRE CARRERAS 9 Y 11 - MUNICIPIO DE SANTUARIO RISARALDA
PRESUPUESTO INTERVENTORÍA | 126526750
PLAZO (MESES) | 4.5
PERSONAL DE PLANILLA (CON VINCULACION) | SUELDO (MES) | DEDICACION (MES) | N° MESES | Vr PARCIAL
Director de Interventoria | 3500000 | 30% | 4.5 | 4725000
Residente de Interventoria | 3500000 | 100% | 4.5 | 15750000
Inspector de Obra | 3500000 | 100% | 4 | 14000000
Sub Total - Personal Profesional |  |  |  | 34475000
Factor Multiplicador |  |  |  | 2.5
Total Personal de Planilla |  |  |  | 86187500
PERSONAL DE APOYO (PRESTACION DE SERVICIOS) | SUELDO (MES) | DEDICACION (MES) | N° MESES | Vr PARCIAL
Asesor Seguridad industrial salud ocupacional | 3000000 | 30% | 4 | 3600000
Asesor en trabajo social | 3000000 | 30% | 4.5 | 4050000
Asesor ambiental | 3000000 | 30% | 4 | 3600000
Sub Total - Personal Profesional |  |  |  | 11250000
Factor Multiplicador |  |  |  | 1.79
Total Personal de Planilla |  |  |  | 20137500
COSTOS DIRECTOS |  |  |  | 106325000
IVA (19%) |  |  |  | 20201750
PRESUPUESTO TOTAL DE INTERVENTORIA |  |  | 13.48% | 126526750 | Ciento Veintiséis Millones Quinientos veintiséis mil setecientos cincuenta Pesos MCTE
Proyectó:
ARLEX DAVID CASTRILLON LONDOÑO |  |  | ANA MARIA ARCILA RAMIREZ
Ingeniero Civil |  |  | Directora Area Técnica
Aguas y Aseo de Risaralda S.A. E.S.P. |  |  | Aguas y Aseo de Risaralda S.A. E.S.P.

## F.M. INTERV
FACTOR MULTIPLICADOR PARA PERSONAL PROFESIONAL, ADMINISTRATIVO Y TÉCNICA
No. | CONCEPTO | FORMULA | PORCENTAJE
A | VALOR BASE | SALARIO | 100%
B | PRESTACIONES SOCIALES |  | 70.84%
a | Cesantías | A/12 | 8.33%
b | Intereses sobre Cesantías | a*12% | 1%
c | Vacaciones | (15/360*100) | 4.72%
d | Prima Anual | A/12 | 8.33%
e | Dotación | %A | 6%
f | Aporte Pensión | %A | 12%
g | Aporte Salud | %A | 8.5%
h | Aporte Riesgos Profesionales | %A | 6.96%
i | Aportes FIC | %A | 0%
j | Comfamiliar | %A | 4%
k | ICBF | %A | 2%
l | SENA | %A | 3%
m | Días Festivos (18 al año) | %A | 5%
n | Examenes medicos de ingreso y egreso | %A | 1%
C | SUMA PARCIAL | A + B | 170.8%
D | COSTOS INDIRECTOS |  | 15.28%
| Perfeccionamiento del Contrato | %A | 3.2%
| Estampilla Prohospital | %A | 2%
| Estampilla Prodesarrollo | %A | 2%
| Estampilla Proadulto mayor | %A | 3%
| Estampilla Prodeporte | %A | 2.5%
| Estampilla Prouniversidad | %A | 1%
| Industria y Comercio | %A | 0.8%
| Polizas | %A | 0.78%
E | COSTOS DIRECTOS |  | 41%
| Arriendo Oficina y Servicios Públicos | %A | 10%
| Papeleria Oficina Consultor | %A | 2%
| Personal Administrativo No Facturable | %A | 2.5%
| Asesoria Legal, Tributaria y Médica | %A | 3.5%
| Gastos de Representación | %A | 1%
| Gastos e Intereses Bancarios por Financiación | %A | 5%
| Equipos y Mantenimiento de Oficina | %A | 2%
| Gastos de Transporte y Vehículo | %A | 15%
F | SUBTOTAL | C + D + E | 227.1%
G | HONORARIOS (UTILIDAD DEL CONSULTOR) | E * 10% | 22.71%
H | TOTAL FACTOR MULTIPLICADOR | E + F | 250%

## MO (hidden)
Análisis Mano de Obra Gobernación de Risaralda
ANÁLISIS MANO DE OBRA
Salario Mínimo Mensual Legal Vigente año 2021 | 908526
Subsidio de Transporte (salario <= 2 SMMLV) | 106454
FACTOR PRESTACIONAL
DESCRIPCIÓN | SALARIO <= 2 SMMLV | SALARIO > 2 SMMLV | SALARIO <= 2 SMMLV
| PERSONAL TÉCNICO, OPERATIVO Riesgo Clase V | PERSONAL TÉCNICO, OPERATIVO Riesgo Clase V | PERSONAL TÉCNICO, OPERATIVO Riesgo Clase II
PRESTACIONES SOCIALES
Cesantías | 8.33% | 8.33% | 8.33%
Intereses cesantías | 1% | 1% | 1%
Vacaciones | 4.72% | 4.72% | 4.72%
Prima | 8.33% | 8.33% | 8.33%
Dotación | 8% | 6% | 6%
SEGURIDAD SOCIAL
Aportes régimen general de pensiones (I.V.M) | 12% | 12% | 12%
Aporte riesgos profesionales A.R.P. | 6.96% | 6.96% | 1%
Aportes régimen contributivo de salud
Certificado trabajo seguro en alturas | 1% | 1% | 1%
OTROS APORTES
Aportes FIC | 2.5% | 2.5% | 2.5%
I.C.B.F.
Comfamiliar | 4% | 4% | 4%
Subsidio de transporte | 11.72%
Dias festivos (18 al año) | 5% | 5% | 5%
Examenes medicos de ingreso y egreso | 1% | 1% | 1%
| 74.56% | 60.84% | 54.88%
NOMBRE | SALARIO MENSUAL | PRESTACIONES Y APORTES | SALARIO + PRESTACIONES | SALARIO DIA
Ayudante (jornal + prestaciones) | 1014980 | 756741 | 1771721 | 59057
Ayudante práctico (jornal + prestaciones) | 1420972 | 1059437 | 2480409 | 82680
Oficial (jornal + prestaciones) | 1826964 | 1362134 | 3189098 | 106303
Cadenero 1 | 1522470 | 1135111 | 2657581 | 88586
Cadenero 2 | 1014980 | 756741 | 1771721 | 59057
Liniero cat 1 | 2841944 | 1729039 | 4570983 | 152366
Liniero cat 2 | 1826964 | 1362134 | 3189098 | 106303
Maestro de obra | 2537450 | 1891852 | 4429302 | 147643
Minero | 2537450 | 1891852 | 4429302 | 147643
Oficial eléctrico | 2029960 | 1513482 | 3543442 | 118115
Oficial pintor | 1623968 | 1210785 | 2834753 | 94492
Operador de maquinaria | 1826964 | 1362134 | 3189098 | 106303
Soldador | 1826964 | 1362134 | 3189098 | 106303
Topógrafo | 3552430 | 2161298 | 5713728 | 190458
Profesional en salud ocupacional | 2841944 | 1729039 | 4570983 | 152366
Ayudante eléctrico | 1623968 | 988022 | 2611990 | 87066
Cuadrilla E 1 Of + 1 Ay (jornal + prestaciones) |  |  |  | 165360
Cuadrilla G 1 Of + 2 Ay (jornal + prestaciones) |  |  |  | 224417
Cuadrilla A 1 Of + 4 Ay (jornal + prestaciones) |  |  |  | 342531
Cuadrilla B 1 Min + 2 Ay (jornal + prestaciones) |  |  |  | 313003
Comisión topografía (topógrafo + Cadenero 1 + 2 Cadeneros 2) |  |  |  | 397158
Cuadrilla C 1 Of + 7 Ay (jornal + prestaciones) |  |  |  | 519702
Cuadrilla D 2 Of + 4 Ay (jornal + prestaciones) |  |  |  | 448834
Cuadrilla F 6 Of + 4 Ay (jornal + prestaciones) |  |  |  | 874046
Cuadrilla H 4 Ay (jornal + prestaciones) |  |  |  | 236228
Cuadrilla J (1 Of eléctrico+1Ay eléctrico) (jornal + prestaciones) |  |  |  | 205181
Cuadrilla K (1Of eléctrico+2Ay eléctricos) (jornal + prestaciones) |  |  |  | 292247
Cuadrilla S (1Sold.+1Ay práctico) (jornal + prestaciones) |  |  |  | 188983
Cuadrilla L 2 Of + 8 Ay (jornal + prestaciones) |  |  |  | 685062
Cuadrilla M 1 Of + 3 Ay (jornal + prestaciones) |  |  |  | 509367

## BD (hidden)
Base de Datos Gobernación de Risaralda
MANO DE OBRA
CÓDIGO | DESCRIPCIÓN | UNIDAD | CANTIDAD | VALOR UNITARIO 2020
MOB002 | Oficial (jornal + prestaciones) | Día | 1 | 106303
MOB003 | Ayudante (jornal + prestaciones) | Día | 1 | 59057
MOB004 | Ayudante práctico (jornal + prestaciones) | Día | 1 | 82680
MOB005 | Cuadrilla A 1 Of + 4 Ay (jornal + prestaciones) | Día | 1 | 342531
MOB006 | Cuadrilla B 1 Min + 2 Ay (jornal + prestaciones) | Día | 1 | 313003
MOB007 | Oficial eléctrico (jornal + prestaciones) | Día | 1 | 118115
MOB008 | Cuadrilla S (1Sold.+1Ay práctico) (jornal + prestaciones) | Día | 1 | 188983
MOB010 | Comisión topografía (topógrafo + Cadenero 1 + 2 Cadeneros 2) | Día | 1 | 397158
MOB011 | Acarreo Horizontal | % MO | % | 0
MOB012 | Profesional en salud ocupacional | Mes | 1 | 4570983
MOB013 | Cuadrilla C 1 Of + 7 Ay (jornal + prestaciones) | Día | 1 | 519702
MOB014 | Cuadrilla D 2 Of + 4 Ay (jornal + prestaciones) | Día | 1 | 448834
MOB015 | Cuadrilla E 1 Of + 1 Ay (jornal + prestaciones) | Día | 1 | 165360
MOB016 | Cuadrilla F 6 Of + 4 Ay (jornal + prestaciones) | Día | 1 | 874046
MOB017 | Cuadrilla G 1 Of + 2 Ay (jornal + prestaciones) | Día | 1 | 224417
MOB018 | Cuadrilla H 4 Ay (jornal + prestaciones) | Día | 1 | 236228
MOB019 | Ayudante eléctrico (jornal + prestaciones) | Día | 1 | 87066
MOB020 | Cuadrilla J (1 Of eléctrico+1Ay eléctrico) (jornal + prestaciones) | Día | 1 | 205181
MOB021 | Cuadrilla K (1Of eléctrico+2Ay eléctricos) (jornal + prestaciones) | Día | 1 | 292247
MOB022 | Cuadrilla L 2 Of + 8 Ay (jornal + prestaciones) | Día | 1 | 685062
MATERIALES
CÓDIGO | DESCRIPCIÓN | UNIDAD | CANTIDAD | VALOR UNITARIO 2020 | VALOR UNITARIO 2019
7%
MAT,068 | Cemento gris saco por 50 kilos, incluye cargue, descargue y transporte | Sc | 1 | 24610 | 23000
MAT,001 | Accesorios CPVC 1/2" promedio | %Tub | - | 1605 | 1500
MAT,002 | Accesorios para fijación de canal tipo metálico | Un | 1 | 7490 | 7000
MAT,003 | Accesorios PVC agua lluvia (% tubería) | %Tub | - | 0 | 0
MAT,004 | Accesorios PVC presión | %Tub | - | 1284 | 1200
MAT,540 | Accesorios PVC sanitaria (% tubería) | %Tub | - | 0 | 0
MAT,005 | Accesorios PVC sanitaria 2" promedio | Un | 1 | 5885 | 5500
MAT,006 | Accesorios PVC sanitaria 3" promedio | Un | 1 | 11235 | 10500
MAT,007 | Accesorios PVC sanitaria 4" promedio | Un | 1 | 16050 | 15000
MAT,008 | Accesorios y empaques canal PVC promedio de: U y soporte | Un | 1 | 37450 | 35000
MAT,009 | Acelerante de fraguado y resistencia para concretos y morteros. | Kg | 1 | 14487.8 | 13540
MAT,010 | Acero de Fy = 37.000 psi d=1/4 puesto en obra | Kg | 1 | 3210 | 3000
MAT,011 | Acero de Fy = 60.000 psi d>1/4 puesto en obra | Kg | 1 | 5182.5147 | 4843.4717
MAT,534 | Acople flexible | Un | 1 | 23058.5 | 21550
MAT,012 | ACPM | Gl | 1 | 9547.61 | 8923
MAT,013 | Acrílico lámpara fluorescente de 0.60 x 1.20 m | Un | 1 | 67517 | 63100
MAT,014 | Adaptador bajante PVC agua lluvia cuadrada 3 x 3 | Un | 1 | 6982.82 | 6526
MAT,015 | Adaptador macho PF + UAD 1/2" | Un | 1 | 2889 | 2700
MAT,016 | Adaptador PVC macho de 1 1/2" presión | Un | 1 | 2675 | 2500
MAT,017 | Adaptador PVC macho de 1" presión | Un | 1 | 1047.53 | 979
MAT,018 | Adaptador PVC macho de 1/2" presión | Un | 1 | 321 | 300
MAT,019 | Adaptador PVC macho de 2" presión | Un | 1 | 6313 | 5900
MAT,020 | Adaptador PVC macho de 3/4" presión | Un | 1 | 500.76 | 468
MAT,021 | Adhesivo epóxico para pegar concreto fresco con endurecido de curado lento. | Kg | 1 | 74704.19 | 69817
MAT,258 | Adhesivo epóxico tipo IV grado 3 (ASTM C-881-02) para anclar barras de acero al concreto. X 600 ml (Sikadur® AnchorFix®-4 tubo x 600 ml) | un | 1 | 75698.22 | 70746
MAT,022 | Adhesivo para piso de vinilo | Gl | 1 | 97926.4 | 91520
MAT,023 | Adhesivo para tubería de pared estructural 310 ml | Un | 1 | 53500 | 50000
MAT,024 | Adoquín en Gress peatonal (3x10x20cm) | M2 | 1 | 481.5 | 450
MAT,025 | Adoquín peatonal gris de concreto e = 0.06 m | M2 | 1 | 50825 | 47500
MAT,552 | Adoquín vehicular gris de concreto e = 8 cm | M2 | 1 | 61525 | 57500
MAT,026 | Afirmado para mantenimiento vial y elementos no estructurales | M3 | 1 | 42800 | 40000
MAT,027 | Agua | Lt | 1 | 12.84 | 12
MAT,028 | Alambre de púas C 14 | M | 1 | 428 | 400
MAT,029 | Alambre galvanizado C 12 | Kg | 1 | 5350 | 5000
MAT,030 | Alambre negro calibre 18 | Kg | 1 | 4494 | 4200
MAT,031 | Alas para cerámica (wings) | M | 1 | 5243 | 4900
MAT,517 | Almohadilla de neopreno 400 x 400 x 30 mm, reforzada con 1 platina de 12 mm | Un | 1 | 385200 | 360000
MAT,641 | Almohadillas de neopreno dureza 60 (35cm*35cm*5cm con 2 láminas de 3mm) | Un | 1 | 577800 | 540000
MAT,999 | Alquiler Almacen/Campamento | Mes | 1 | 400180 | 374000
MAT,032 | Amarras con tapa plástica | Un | 1 | 128.4 | 120
MAT,033 | Amortiguador de 360 mm, calibre 3/16 ", galvanizado en caliente, incluye tornilleria | un | 1 | 20124.56 | 18808
MAT,034 | Ángulo de 1 1/2" x 1/8" | M | 1 | 5510.5 | 5150
MAT,035 | Ángulo de 1" x 1/8" | M | 1 | 4815 | 4500
MAT,036 | Ángulo de 2" x 3/16" | M | 1 | 11556 | 10800
MAT,516 | Ángulo de 2" x 1/8" | M | 1 | 7832.4 | 7320
MAT,037 | Angulo perimetral de 2,44 | Un | 1 | 1926 | 1800
MAT,038 | Anticorrosivo gris | Gl | 1 | 42693 | 39900
MAT,039 | Antisol blanco | Kg | 1 | 5174.52 | 4836
MAT,040 | Arena | M3 | 1 | 64200 | 60000
MAT,041 | Arenón | M3 | 1 | 64200 | 60000
MAT,042 | Aro base y aro tapa de H. F. d = 0,60 m | Un | 1 | 376714.9 | 352070
MAT,043 | Aro para baloncesto, incluye malla | Un | 1 | 128400 | 120000
MAT,512 | Asfalto para liga tipo CRR-1 o CRR 2 | lt | 1 | 1605 | 1500
MAT,044 | Asfalto líquido MC-30 para imprimar | Gl | 1 | 2514.5 | 2350
MAT,654 | Azadones con cabo | Un | 1 | 50183 | 46900
MAT,524 | Baldosa Grano Tradicional Blanco Huila BH5 de 30 x 30 cm. Tipo Alfa o Similar. Fondo Blanco | M2 | 1 | 42693 | 39900
MAT,045 | Baldosa de cemento de 0,25 x 0,25 m | M2 | 1 | 24075 | 22500
MAT,046 | Baldosa tipo Terrazzo No. 5 P5B de 30 x 30 cm | M2 | 1 | 53500 | 50000
MAT,047 | Barniz intemperie brillante | Gl | 1 | 48792 | 45600
MAT,639 | Bisagra de cobre 3- 1/2" | un | 1 | 14980 | 14000
MAT,048 | Bisagra de hierro para puerta | Un | 1 | 8025 | 7500
MAT,531 | Bisagra de hierro para rejilla cañuela | Un | 1 | 8025 | 7500
MAT,528 | Bisagra armillar hierro 2" | Un | 1 | 8453 | 7900
MAT,049 | Bloque de cemento de 0,14 x 0,19 x 0,39 m | Un | 1 | 2966.04 | 2772
MAT,050 | Bloque de cemento de 0,14 x 0,19 x 0,39 m estructural | Un | 1 | 3213.21 | 3003
MAT,051 | Bloque de vidrio 20 x 20 | Un | 1 | 10593 | 9900
MAT,052 | Bloque piedra de 0,14 x 0,19 x 0,39 m | Un | 1 | 3103 | 2900
MAT,053 | Bolsacreto 1101 o similar | Un | 1 | 18966.82 | 17726
MAT,054 | Bolsacreto 1401 o similar | Un | 1 | 18966.82 | 17726
MAT,055 | Boquilla para enchape | Kg | 1 | 4686.6 | 4380
MAT,509 | Borax | Kg | 1 | 3317 | 3100
MAT,513 | Bordillo prefabricado A80 (800 x 200 x 350 mm) | Un | 1 | 30313.1 | 28330
MAT,545 | Breaker 3X100A Qcx-3100N | Un | 1 | 119690.2 | 111860
MAT,056 | Breaker monofásico de 60A | Un | 1 | 7918 | 7400
MAT,057 | Buggy liviano antipinchazo 6 pies3 | Un | 1 | 149800 | 140000
MAT,058 | Caballete canaleta 90 articulado (ambos) l = 0.91 m | M | 1 | 122261.41 | 114263
MAT,059 | Caballete canaleta 90 fijo | M | 1 | 53500 | 50000
MAT,553 | Caballete teja ondulada fibrocemento tipo español articulado 2 piezas | M | 1 | 39747.29 | 37147
MAT,554 | Caballete teja ondulada fibrocemento fijo l = 0,873 m | M | 1 | 27392 | 25600
MAT,060 | Caballete thermoacustic | M | 1 | 36475.23 | 34089
MAT,061 | Calados de 20 x 20 x 10 cm en gres | Un | 1 | 1198.4 | 1120
MAT,555 | Calados en concreto 12x20x40 (12 un/m2) | M2 | 1 | 51360 | 48000
MAT,062 | Cañabrava | Un | 1 | 3745 | 3500
MAT,548 | Canaleta 90 fibrocemento | M2 | 1 | 44095.77 | 41211
MAT,522 | Canal 60 en 2,4 calibre 26 | Un | 1 | 4280 | 4000
MAT,063 | Canal PVC Tipo amazonas o similar | M | 1 | 25466 | 23800
MAT,064 | Capa plástica para adulto contra lluvia (1,50 x 2 m) | Un | 1 | 32100 | 30000
MAT,654 | Captafaro | Un | 1 | 4280 | 4000
MAT,065 | Carburo | Kg | 1 | 1166.3 | 1090
MAT,066 | Casco tipo obrero | Un | 1 | 18190 | 17000
MAT,525 | Casetón en esterilla h = 0,30, a = 0,65 m | M | 1 | 17655 | 16500
MAT.546 | Casetón en esterilla h = 0,35, a = 0,65 m | M | 1 | 17655 | 16500
MAT,547 | Casetón en esterilla h = 0,40, a = 0,65 m | M | 1 | 21400 | 20000
MAT,520 | Casetón en esterilla h = 0,45, a = 0,65 m | M | 1 | 24717 | 23100
MAT,521 | Casetón en esterilla h = 0,50, a = 0,65 m | M | 1 | 27392 | 25600
MAT,067 | Cemento blanco | Kg | 1 | 1774.06 | 1658
MAT,069 | Cepas, macollas o matas de pasto | Un | 1 | 1284 | 1200
MAT,070 | Cera | Lb | 1 | 6955 | 6500
MAT,071 | Cerámica blanca de 1ra. de 20,5 x 20,5 cm tipo Egeo | M2 | 1 | 20651 | 19300
MAT,072 | Cerámica color 1ra. de 25 x 25 cm tipo Macedonia | M2 | 1 | 20651 | 19300
MAT,073 | Cerámica de 1ra. de 20 x 20 cm tipo Duratech | M2 | 1 | 16906 | 15800
MAT,074 | Cerámica de 1ra. de 20 x 20 cm tipo Ecocerámica | M2 | 1 | 20865 | 19500
MAT,075 | Cerámica de 1ra. de 40 x 40 cm tipo Mangle Euro-cerámica | M2 | 1 | 22149 | 20700
MAT,076 | Cerámica de 1ra. trafico 4 de 32 x 32 cm tipo Terranova | M2 | 1 | 27606 | 25800
MAT,077 | Cerámica piso Antique 30.5 x 30.5 cm.Tipo Alfa o Similar. Color Blanco o Beige | M2 | 1 | 28676 | 26800
MAT,078 | Ceramica tipo Terrazzo de 42,5x42,5 gris | M2 | 1 | 37343 | 34900
MAT,079 | Cercha metálica 5 - 12 m, incluye anticorrosivo | M | 1 | 141775 | 132500
MAT,080 | Chalecos para obras banda reflectiva | Un | 1 | 23529.3 | 21990
MAT,081 | Chapa de bola fina de madera Schlage o similar | Un | 1 | 81213 | 75900
MAT,082 | Chapa fina tipo Schlage, Yale o similar para portón | Un | 1 | 149693 | 139900
MAT,083 | Cheque de 1 1/2" 200 psi | Un | 1 | 58743 | 54900
MAT,084 | Cheque de 1" | Un | 1 | 48043 | 44900
MAT,085 | Cheque de 1/2" | Un | 1 | 67399.3 | 62990
MAT,647 | Cheque de 1/2" en bronce fundido | un | 1 | 58699.13 | 54859
MAT,644 | Cheque de 3/4" en bronce fundido | un | 1 | 79453.92 | 74256
MAT,648 | Cheque de 1" en bronce fundido | un | 1 | 112687.05 | 105315
MAT,649 | Cheque de 1 1/2" en bronce fundido | un | 1 | 198017.41 | 185063
MAT,086 | Cielo falso en aluminio anoloc e icopor perlita lisa | M3 | 1 | 17120 | 16000
MAT,087 | Cielo falso en aluminio anoloc e icopor perlita sintética | M2 | 1 | 16050 | 15000
MAT,088 | Cielo falso en aluminio natural e icopor perlita lisa | M2 | 1 | 5350 | 5000
MAT,089 | Cielo falso en aluminio natural e icopor perlita sintética | M2 | 1 | 13375 | 12500
MAT,090 | Cielo falso en luxalón | M2 | 1 | 289007 | 270100
MAT,091 | Cinta aislante rollo 19 mm x 20 m.3/4 | Un | 1 | 8025 | 7500
MAT,092 | Cinta antideslizante de 25 mm | M | 1 | 31600.31 | 29533
MAT,093 | Cinta bandit de 3/4" | M | 1 | 4314.24 | 4032
MAT,094 | Cinta de papel | M | 1 | 2354 | 2200
MAT,095 | Cinta de señalización cal 6 | M | 1 | 160.5 | 150
MAT,096 | Cinta de teflón 10 m | Un | 1 | 2354 | 2200
MAT,097 | Cinta multiusos 15 cms de ancho, longitud 10 m | Rollo | 1 | 82925 | 77500
MAT,098 | Cinta PVC V - 10 | M | 1 | 11663 | 10900
MAT,099 | Cinta PVC V - 15 | M | 1 | 17334 | 16200
MAT,100 | Codo de HG 2" x 90º | Un | 1 | 12305 | 11500
MAT,101 | Codo de HG 3" x 90º | Un | 1 | 31543.6 | 29480
MAT,102 | Collar de derivación unión platino de 2 1/2" x 1/2" | Un | 1 | 10842.31 | 10133
MAT,103 | Collar de derivación unión platino de 2" x 1/2" | Un | 1 | 13803 | 12900
MAT,104 | Collar de derivación unión platino de 3" x 1/2" | Un | 1 | 17149.96 | 16028
MAT,105 | Collar de derivación unión platino de 4" x 1/2" | Un | 1 | 18783.85 | 17555
MAT,556 | Claraboya de fibrocemento No. 6 l = 1,690 a = 0,873 m | Un | 1 | 60765.3 | 56790
MAT,106 | Columpio de 2 puestos Pórtico en tubo de 11/2" por 2.50 mts, columpios en cadena y sillines en lona, Incluye anticorrosivo y pintura en esmalte para esteriores. Altura = 2m | Un | 1 | 1337500 | 1250000
MAT,107 | Columpio de 3 puestos Pórtico en tubo de 11/2" por 2.50 mts, columpios en cadena y sillines en lona, Incluye anticorrosivo y pintura en esmalte para esteriores. Altura = 2m | Un | 1 | 2196257.39 | 2052577
MAT,108 | Combiflex H-10 cinta | M | 1 | 53714 | 50200
MAT,501 | Concreto premezclado de 27,6 Mpa o MR 4,1 Mpa para pavimento | M3 | 1 | 460100 | 430000
MAT,506 | Concreto premezclado de 20,7 Mpa | M3 | 1 | 400326.59 | 374137
MAT,363 | Concertina inoxidable d = 18" 33 espirales por rollo con e = 100 mm | M | 1 | 12023.59 | 11237
MAT,109 | Conjunto desagüe flexible para lavadero de 1 1/2" con canastillas | Un | 1 | 20009 | 18700
MAT,110 | Conjunto fijador de ala arandela | Un | 1 | 246.1 | 230
MAT,111 | Conos viales de 70 cm Norma Invías Cap. IV | Un | 1 | 53733.26 | 50218
MAT,112 | Cordón detonante de 12 gm (Rollo * 250 m) | M | 1 | 2247 | 2100
MAT,518 | Correa metálica 1 - 4 m, incluye templete y anticorrosivo | M | 1 | 66340 | 62000
MAT,113 | Correa metálica 4 - 8 m, incluye templete y anticorrosivo | M | 1 | 79180 | 74000
MAT,114 | Cruces de HG 2" | Un | 1 | 29371.5 | 27450
MAT,115 | Cruces de HG 3" | Un | 1 | 74900 | 70000
MAT,557 | Cubierta en acero inoxidable para mesón cocineta, incluye poceta y grifería completa l= 2,00m a = 0.60 m | M | 1 | 462454 | 432200
MAT,558 | Curva Conduit PVC 1/2" | Un | 1 | 1712 | 1600
MAT,116 | Cuartón de sajo 2" x 4" x 2,9 m | M | 1 | 4494 | 4200
MAT,117 | Defensa Metálica De 4,13 M Galvanizada | M | 1 | 252520 | 236000
MAT,118 | Detonador Común No. 8 Aluminio Sh | Un | 1 | 1712 | 1600
MAT,119 | Dilatación de bronce | M | 1 | 13610.4 | 12720
MAT,120 | Dilatación de vidrio | M | 1 | 321 | 300
MAT,121 | Dilatación PVC flexible ancha x 2 m | M | 1 | 3060.2 | 2860
MAT,122 | Dinamita Indugel Plus AP Tipo B 26X250 | Kg | 1 | 16050 | 15000
MAT,123 | Disolvente Esmalte Rf121001 | LT | 1 | 33422.52 | 31236
MAT,124 | Disolvente Pintrafico Rf121004 | LT | 1 | 31019.3 | 28990
MAT,125 | Disolvente Tableros Rf 121006 | LT | 1 | 14980 | 14000
MAT,530 | División metálica en acero inoxidable | M2 | 1 | 535000 | 500000
MAT,126 | División para baño en aluminio anoloc y acrílico | M2 | 1 | 139100 | 130000
MAT,127 | Ducha antivándalica regadera tubular corta, incluye griferia tipo push | Un | 1 | 285583 | 266900
MAT,128 | Emulsión para pavimento asfáltico CRR 1 | Gl | 1 | 15729 | 14700
MAT,129 | Esquinero Cieloraso Fino | M | 1 | 1605 | 1500
MAT,130 | Esquinero Cieloraso Revoltura | M | 1 | 963 | 900
MAT,131 | Estacas de guadua | Un | 1 | 535 | 500
MAT,132 | Esterilla | Un | 1 | 5350 | 5000
MAT,133 | Estopa | un | 1 | 428 | 400
MAT,559 | Espejo de 4 mm biselado incluye accesorios de instalación | M2 | 1 | 126004.27 | 117761
MAT,134 | Estuco (25 Kg) | Kg | 1 | 1155.6 | 1080
MAT,135 | Estuco listo | Kg | 1 | 1155.6 | 1080
MAT,136 | Estuco para exteriores | Gl | 1 | 1568.62 | 1466
MAT,137 | Face plate doble | Un | 1 | 12612.09 | 11787
MAT,138 | Fachaleta roja 7x25 30u/m2 | M2 | 1 | 15194 | 14200
MAT,139 | Fertilizante | Kg | 1 | 37450 | 35000
MAT,140 | Fijador de ala canaleta 90 | Un | 1 | 4269.3 | 3990
MAT,141 | Fijador de cerámica | Kg | 1 | 1337.5 | 1250
MAT,142 | Filtro anaerobio de flujo ascentdente en polietileno 100% virgen, capacidad 2,000 lts | Un | 1 | 2643231.7 | 2470310
MAT,143 | Filtro anaerobio de flujo ascentdente en polietileno 100% virgen, capacidad 4,000 lts | Un | 1 | 6348042.5 | 5932750
MAT,144 | Flexocreto | M2 | 1 | 17590.8 | 16440
MAT,145 | Fluidificante para mezclas de concreto. | Kg | 1 | 6456.38 | 6034
MAT,146 | Fluxómetro de palanca sloan | Un | 1 | 774038 | 723400
MAT,147 | Fluxómetro flujo ajustable, incluye accesorios | Un | 1 | 750070 | 701000
MAT,148 | Formaleta tablemac 18 mm super T o equivalente | M2 | 1 | 37450 | 35000
MAT,150 | Frescasa sin papel 2 1/2" x 15,24 x 1,22 m | M2 | 1 | 9420.28 | 8804
MAT,151 | Gabinete contra incendios completo tipo 3 | Un | 1 | 706200 | 660000
MAT,152 | Ganchos para teja ondulada de fibrocemento | Un | 1 | 631.3 | 590
MAT,153 | Gasolina | Gl | 1 | 10191.75 | 9525
MAT,154 | Geodren circular de 2 1/2" l = 1 m | M2 | 1 | 70836.14 | 66202
MAT,155 | Geodren circular de 4" l = 1,00 m | M2 | 1 | 57745.76 | 53968
MAT,156 | Geodren circular de 6" l = 1,00 m | M2 | 1 | 93250.5 | 87150
MAT,157 | Geodren circular de 8" l = 1,00 m | M2 | 1 | 111752.94 | 104442
MAT,158 | Geodren planar l = 1,00 m | M2 | 1 | 33727.47 | 31521
MAT,159 | Geomalla BX 1200 | M2 | 1 | 19099.5 | 17850
MAT,642 | Geotextil tejido 2.400 a = 3,85 m | M2 | 1 | 6271.27 | 5861
MAT,160 | Geotextil no tejido 1,600 a = 3,50 m | M2 | 1 | 4000.73 | 3739
MAT,161 | Geotextil Repav 450 | M2 | 1 | 4668.41 | 4363
MAT,162 | Grafil 5,5 mm | kg | 1 | 668.75 | 625
MAT,645 | Granito N°1,2,3 por 23 Kg | Sc | 1 | 18297 | 17100
MAT,163 | Graniplast (cuñete de 5 galones) | Cñ | 1 | 104432 | 97600
MAT,164 | Grapas | Kg | 1 | 7597 | 7100
MAT,165 | Gravilla #2 SACO X 20K | Sc | 1 | 10700 | 10000
MAT,640 | Grifería de empotrar corta línea antivandálica, incluye válvula tipo push | Un | 1 | 242569 | 226700
MAT,168 | Griferia lavamanos de mesa tipo push | Un | 1 | 159323 | 148900
MAT,169 | Grifería orinal a pared tipo push, entrada de 1/2" | Un | 1 | 195168 | 182400
MAT,170 | Grifería orinal de empotrar tipo push mediano | Un | 1 | 302703 | 282900
MAT,171 | Grifería para lavamanos Artesa grival | Un | 1 | 48257 | 45100
MAT,172 | Grifería para lavamanos Dalia grival | Un | 1 | 69978 | 65400
MAT,173 | Grifería pico empotrado línea antivandálica, incluye válvula tipo push | Un | 1 | 382204 | 357200
MAT,174 | Grifería taza tipo push antivandálica | Un | 1 | 283550 | 265000
MAT,543 | Grifería (llave, canastilla y sifón) | Un | 1 | 73241.5 | 68450
MAT,175 | Grouting 17,2 Mpa | M3 | 1 | 49535.65 | 46295
MAT,176 | Guadua basa longitud promedio = 5 m | Un | 1 | 6420 | 6000
MAT,177 | Guadua sobrebasa | Un | 1 | 6420 | 6000
MAT,178 | Guarda escobas en madera a = 0,08 m cedro blanco tintilla y laca | M | 1 | 11056.31 | 10333
MAT,179 | Guarda luz (varilla) | M | 1 | 21400 | 20000
MAT,180 | Herbicida | Lt | 1 | 42693 | 39900
MAT,181 | Hidrante tipo Milán de 3" extremo brida, incluye kit de nivelación | Un | 1 | 2996000 | 2800000
MAT,182 | Hidrante tipo Milán de 3" extremo liso, incluye kit de nivelación | Un | 1 | 1562510.3 | 1460290
MAT,183 | Hidrosello PVC 110 Mm | Un | 1 | 2253.42 | 2106
MAT,184 | Hidrosello PVC 160 Mm | Un | 1 | 3666.89 | 3427
MAT,536 | Incrustaciones tipo astro (6 un) | Un | 1 | 76184 | 71200
MAT,185 | Icopor e = 1" | M2 | 1 | 4173 | 3900
MAT,186 | Impermeabilizante bituminoso para cubiertas | Kg | 1 | 9463.08 | 8844
MAT,187 | Impermeabilizante integral para concreto | Kg | 1 | 13463.81 | 12583
MAT,188 | Impermeabilizante integral para morteros, con polímeros sintéticos | Kg | 1 | 11744.32 | 10976
MAT,189 | Imprimante para manto edil | M2 | 1 | 9871.82 | 9226
MAT,529 | Incrustaciones tipo Adhesivos (viene por 6 un) | Un | 1 | 51253 | 47900
MAT,190 | Incrustaciones tipo allegro (5 un) | Un | 1 | 60027 | 56100
MAT,191 | Insecticida | Kg | 1 | 48043 | 44900
MAT,192 | Interruptor conmutable | Un | 1 | 16585 | 15500
MAT,193 | Interruptor doble sin luz piloto | Un | 1 | 5136 | 4800
MAT,194 | Interruptor sencillo sin luz piloto. | Un | 1 | 6420 | 6000
MAT,650 | Juego de estructura multiple Movible, (micro - baloncesto), elaborada en tuberia agua negra de primera calidad, de diametro interior de 2½ pulgadas la porteria, el resto de la estructura de 1½ pulgadas, tablero en acrilico de 10 mm. color cristal de medidas 1.20 x 1.80 mts. debidamente demarcado con aro, incluye mallas para aro y porteria. Movible: con ruedas y sobrepeso | un | 1 | 3164150.5 | 2957150
MAT,195 | Juegos infantiles de madera en pino completo | Un | 1 | 2854929.06 | 2668158
MAT,196 | Juegos infantiles de madera en pino, básico | Un | 1 | 2148397.36 | 2007848
MAT,197 | Kit de accesorios para sistema septico de 2000 lts | Un | 1 | 249407.37 | 233091
MAT,198 | Kit de accesorios para sistema septico de 4000 lts | Un | 1 | 434634 | 406200
MAT,199 | Kit Séptico 2000 Litros + Aeróbico 1000 Litros | Un | 1 | 1680896.17 | 1570931
MAT,200 | Ladrillo farol rayado de 0,10 x 0,20 x 0,30 m | Un | 1 | 770.4 | 720
MAT,201 | Ladrillo farol rayado de 0,12 x 0,20 x 0,30 m | Un | 1 | 770.4 | 720
MAT,202 | Ladrillo tolete común | Un | 1 | 535 | 500
MAT,203 | Ladrillo visto 6x12x24 57u/m2 | Un | 1 | 588.5 | 550
MAT,515 | Ladrillo prensado tipo Santa Fe 24,5 x 12 x 5,5 cm | Un | 1 | 770.4 | 720
MAT,526 | Lámina duracustic 1,2 * 0,6 m | Un | 1 | 33589.44 | 31392
MAT,637 | Lámina de icopor 1,2 * 0,6 m | Un | 1 | 3638 | 3400
MAT,638 | Lámina de icopor perlita sintética 1,2 * 0,6 m | Un | 1 | 4494 | 4200
MAT,496 | Lámina de icopor perlita lisa 1,2 * 0,6 m | Un | 1 | 4280 | 4000
MAT,204 | Lámina de fibrocemento de 10 mm | M2 | 1 | 25680 | 24000
MAT,205 | Lámina de fibrocemento e = 8mm | M2 | 1 | 17655 | 16500
MAT,535 | Lamina de Mármol pára piso o mesón | M2 | 1 | 224700 | 210000
MAT,542 | Lámina de yeso 1,22 m x 2,44 m e = 12,7 mm | M2 | 1 | 8538.6 | 7980
MAT,206 | Lámina fibrocemento e = 12 mm | M2 | 1 | 32100 | 30000
MAT,527 | Lámina galvanizada C 26 | M2 | 1 | 10700 | 10000
MAT,207 | Lámina galvanizada C 22 | M2 | 1 | 22047.7643 | 20605.3872
MAT,208 | Lámina Neopreno dureza 50 e=374 | M2 | 1 | 2238716.06 | 2092258
MAT,209 | Lámpara De 2*32 W Con Balasto Electronico T8 Completa De Sobreponer | Un | 1 | 120770.9 | 112870
MAT,532 | Lavadero en resina de poliester con tanque de 60 x 60 cm | Un | 1 | 138030 | 129000
MAT,210 | Lavadero prefabricado en gránito pulido | Un | 1 | 192600 | 180000
MAT,651 | Lavadero prefabricado en granirto pulido completo | un | 1 | 197950 | 185000
MAT,211 | Lavamanos tipo Acuacer de colgar | Un | 1 | 61311 | 57300
MAT,212 | Lavamanos tipo acuacer de pedestal | Un | 1 | 100580 | 94000
MAT,213 | Lavamanos tipo Avanti de colgar | Un | 1 | 111173 | 103900
MAT,214 | Lavamanos tipo Avanti de pedestal | Un | 1 | 130754 | 122200
MAT,215 | Lavamanos tipo HAPPY blanco de colgar | Un | 1 | 82283 | 76900
MAT,216 | Lavamanos tipo Marsella de sobreponer | Un | 1 | 147874 | 138200
MAT,533 | Lavamanos de pared tipo push, línea antivandálica | Un | 1 | 228873 | 213900
MAT,217 | Lavaplatos en acero inoxidable de 0,4 x 0,6 m | Un | 1 | 69443 | 64900
MAT,218 | Lija de agua | Un | 1 | 1284 | 1200
MAT,219 | Lima plana con mango de 8" | Un | 1 | 20437 | 19100
MAT,220 | Limatesa, limahoya de fibrocemento | M | 1 | 57673 | 53900
MAT,221 | Limpiador removedor PVC 1/4 | Un | 1 | 43809.01 | 40943
MAT,222 | Listón sajo de 5 x 3 cm x 2,5 m (varilla) | M | 1 | 2675 | 2500
MAT,223 | Llave de paso tipo Red White de 1 1/2" | Un | 1 | 179981.49 | 168207
MAT,224 | Llave de paso tipo Red White de 1" | Un | 1 | 99763.59 | 93237
MAT,225 | Llave de paso tipo Red White de 1/2" | Un | 1 | 56025.2 | 52360
MAT,226 | Llave de paso tipo Red White de 2" | Un | 1 | 290949.05 | 271915
MAT,227 | Llave de paso tipo Red White de 3/4" | Un | 1 | 70350.36 | 65748
MAT,228 | Llave terminal cromada de 1/2" | Un | 1 | 32100 | 30000
MAT,229 | Llave terminal roscada de 1/2" pesada | Un | 1 | 22363 | 20900
MAT,230 | Loseta prefabricada A30 (600 x 400 x 60 mm) | M2 | 1 | 42800 | 40000
MAT,231 | Machete | Un | 1 | 28890 | 27000
MAT,232 | Malla con vena C 24 | M2 | 1 | 4655.57 | 4351
MAT,233 | Malla de gallinero o hexagonal | M2 | 1 | 1959.17 | 1831
MAT,237 | Mallas eslabonada galvanizada calibre 13 ojo de 2” que cumpla con la norma 80 gramos de galvanizado/M2. | M2 | 1 | 10700 | 10000
MAT,234 | Malla electrosoldada M-188 Φ 6.00 mm c/.15m | Kg | 1 | 3852 | 3600
MAT,235 | Malla electrosoldada ojo 0,15 x 0,15 m 6,0 m 2,35 m de 5 mm | M2 | 1 | 4586.02 | 4286
MAT,236 | Malla gavión 2x1x1 7,5 C13 triple torsión | Un | 1 | 74900 | 70000
MAT,238 | Fondo de junta de polietileno Φ = 3/8" | M | 1 | 1173.79 | 1097
MAT,239 | Manija (asa) para puerta | Un | 1 | 12840 | 12000
MAT,240 | Manto impermeabilizante con base en asfálto | M2 | 1 | 20030.4 | 18720
MAT,241 | Marco metálico en lámina C 20 de 0,60 x 2,05 m, incluye anticorrosivo | Un | 1 | 84016.4 | 78520
MAT,242 | Marco metálico en lámina C 20 de 0,80 x 2,05 m, incluye anticorrosivo | Un | 1 | 94276.63 | 88109
MAT,243 | Marco metálico en lámina C 20 de 0,90 x 2,05 m, incluye anticorrosivo | Un | 1 | 108432.73 | 101339
MAT,244 | Marco metálico en lámina C 20 de 1 x 2,05 m, incluye anticorrosivo | Un | 1 | 124856.16 | 116688
MAT,245 | Marco metálico en lámina C 20 de 1,20 x 2,05 m, incluye anticorrosivo | Un | 1 | 137542.08 | 128544
MAT,246 | Masilla para vidrios | kg | 1 | 3552.4 | 3320
MAT,505 | Masilla elástica sellante tubo x 330 ml | Un | 1 | 42655.55 | 39865
MAT,247 | Masilla topex joint | Gl | 1 | 13161 | 12300
MAT,643 | Material de peña (recebo) en cantera | M3 | 1 | 38520 | 36000
MAT,248 | Material de rio no seleccionado | M3 | 1 | 32100 | 30000
MAT,249 | Material de sub-base granular tipo Invías | M3 | 1 | 59920 | 56000
MAT,250 | Material granular seleccionado | M3 | 1 | 59920 | 56000
MAT,251 | Material para base granular tipo Invías hasta 40 km | M3 | 1 | 64200 | 60000
MAT,252 | Material seleccionado para filtro | M3 | 1 | 80250 | 75000
MAT,560 | Medidor de 3/4" volumétrico tipo "B" | Un | 1 | 208543 | 194900
MAT,253 | Medidor de 1" volumétrico tipo "B" | Un | 1 | 393513.9 | 367770
MAT,254 | Medidor de 1/2" volumétrico tipo "C" | Un | 1 | 163282 | 152600
MAT,255 | Mezcla asfáltica MDC 19 | M3 | 1 | 486850 | 455000
MAT,256 | Mezclador para lavaplatos | Un | 1 | 55640 | 52000
MAT,499 | Microesferas reflectivas 25 kg | Kg | 1 | 5864.67 | 5481
MAT,257 | Mortero de alta adherencia | Kg | 1 | 5088.92 | 4756
MAT,259 | Mortero fluido para anclaje y nivelación | Kg | 1 | 27499 | 25700
MAT,260 | Mortero para bloques de vidrio | Kg | 1 | 3745 | 3500
MAT,261 | Mueble inferior en formica para mesón cocineta l= 2,00 h = 0,90 m | M | 1 | 497550 | 465000
MAT,262 | Nave en madera triplex de 0,90 x 2,05 m, entamborada | Un | 1 | 85493 | 79900
MAT,263 | Nave metálica en lamina C 20 de 0,60 x 2,05 m, incluye anticorrosivo | Un | 1 | 176550 | 165000
MAT,264 | Nave metálica en lamina C 20 de 0,80 x 2,05 m, incluye anticorrosivo | Un | 1 | 176978 | 165400
MAT,265 | Nave metálica en lamina C 20 de 0,90 x 2,05 m, incluye anticorrosivo | Un | 1 | 194205 | 181500
MAT,266 | Nave metálica en lamina C 20 de 1 x 2,05 m, incluye anticorrosivo | Un | 1 | 220420 | 206000
MAT,267 | Niple de HG de 1/2" de 15 cm | Un | 1 | 2675 | 2500
MAT,498 | Niple HG 1 1/4 " L = 0,6 m | Un | 1 | 2954.27 | 2761
MAT,268 | Niple Tub Hg 3/4 L=.15M | Un | 1 | 4815 | 4500
MAT,269 | Niple Tub Hg 3/4 L=.2515M | Un | 1 | 9202 | 8600
MAT,270 | Niple Tub Hg 1 L=.15M | Un | 1 | 5564 | 5200
MAT,271 | Niple Tub Hg 1- 1/4L=.15M | Un | 1 | 8988 | 8400
MAT,272 | Niple Tub Hg 1-1/2 L=.15M | Un | 1 | 11009.23 | 10289
MAT,510 | Niple Tub Hg 2 L=.15M | Un | 1 | 6702.48 | 6264
MAT,167 | Niple Tub Hg 3" L=.15M | Un | 1 | 26891.24 | 25132
MAT,273 | Omega en 63 liviana en 2,4 | Un | 1 | 4815 | 4500
MAT,275 | Orinal mediano con griferia | Un | 1 | 282908 | 264400
MAT,274 | Orinal gotta antibacterial | Un | 1 | 632798 | 591400
MAT,276 | Orinal tipo Institucional Arrecife | Un | 1 | 288365 | 269500
MAT,275 | Orinal mediano con griferia | Un | 1 | 347643 | 324900
MAT,277 | Pala con cabo | Un | 1 | 16050 | 15000
MAT,278 | Paleta pare - siga en polietileno y texto reflectivo, de 45 cm | Un | 1 | 32100 | 30000
MAT,279 | Papel de colgadura a = 0,50 m x 10 m | Rll | 1 | 267500 | 250000
MAT,280 | Papelería, fotografías, fotocopias - rocerías | Mes | 1 | 53500 | 50000
MAT,281 | Par de Botas alta suela antideslizante | Un | 1 | 81320 | 76000
MAT,282 | Paral 59 en 2,4 m calibre 26 | Un | 1 | 4895.25 | 4575
MAT,283 | Pasador metálico de 3" | Un | 1 | 7704 | 7200
MAT,284 | Pasamanos con casita, escalera: casita y pasamanos en tubo de 11/2", escalera en 1", la casita de 1.20x 1.20 con piso en lámina y techo en fibra de vidrio.anclado en concreto. Incluye anticorrosivo y pintura en esmalte para esteriores | Un | 1 | 1984850 | 1855000
MAT,285 | Pasamanos sencillo: en tubería de 11/2" y 3/4" los pasos, Altura 1.90 m , anclado en concreto, Incluye anticorrosivo y pintura en esmalte para esteriores. | Un | 1 | 1337500 | 1250000
MAT,286 | Perfil aluminio anoloc T L = 6 m | Un |  | 10593 | 9900
MAT,287 | Perfil aluminio blanco ángulo L = 6 m | Un | 1 | 10593 | 9900
MAT,288 | Perfil aluminio blanco T L = 6 m | Un | 1 | 11984 | 11200
MAT,289 | Perfil aluminio natural ángulo L = 6 m | Un | 1 | 10700 | 10000
MAT,290 | Perfil aluminio natural T L = 6 m | Un | 1 | 10700 | 10000
MAT,291 | Perfil aluminio sencillo D17 | M | 1 | 1070 | 1000
MAT,292 | Perfil alumino anoloc ángulo L = 6 m | Un | 1 | 12840 | 12000
MAT,293 | Perfil e = 1,5 mm 90 x 130 mm | Ml | 1 | 7704 | 7200
MAT,652 | Pegante papel colgadura | Un | 1 | 21293 | 19900
MAT,294 | Perlín promedio (0,12 x 0,6 C 16) | M | 1 | 14124 | 13200
MAT,295 | Pica con cabo | Un | 1 | 39646.71 | 37053
MAT,296 | Piedra media zonga | M3 | 1 | 80250 | 75000
MAT,297 | Pintura acrilica para trafico | Gl | 1 | 93839 | 87700
MAT,298 | Pintura esmalte para exteriores | Gl | 1 | 73830 | 69000
MAT,299 | Pintura reflectiva de aluminio | Kg | 1 | 34775 | 32500
MAT,300 | Pintura texturizada hidrorepelente | Cñ | 1 | 104004 | 97200
MAT,301 | Pintura transparente protectora de fachadas tipo sikatransparente 10 o similar | Gl | 1 | 67848.7 | 63410
MAT,302 | Pintura verde óptico (tablero) | Gl | 1 | 58743 | 54900
MAT,303 | Pintura vinilo para exteriores koraza o similar | Gl | 1 | 73830 | 69000
MAT,304 | Pintura vinilo tipo I | Gl | 1 | 64200 | 60000
MAT,305 | Pintura vinilo tipo II | Gl | 1 | 42800 | 40000
MAT,306 | Pirlán de bronce | M | 1 | 22684 | 21200
MAT,307 | Piso en lámina de vinilo C 1,6 mm. | M2 | 1 | 35417 | 33100
MAT,308 | Piso tipo Duropiso de 33 x 33 cm | M2 | 1 | 39269 | 36700
MAT,309 | Piso tipo Mayólica | M2 | 1 | 24717 | 23100
MAT,310 | Piso vinilico antideslizante, tráfico 5 e = 2 mm | M2 | 1 | 100152 | 93600
MAT,311 | Pisofuerte tipo Corona de 30 x 30 cm tráfico 5 | M2 | 1 | 29425 | 27500
MAT,312 | Plántula (nacedero, carey, leucaena, matarratón), altura promedio 0.25 m | Un | 1 | 3424 | 3200
MAT,313 | Plántula (vetiver, limoncillo, lirio y afines), altura promedio 0.25 m | Un | 1 | 4173 | 3900
MAT,314 | Plántula con especies diferentes guayacán, acacia, eucalipto, altura promedio 0.25 | Un | 1 | 2086.5 | 1950
MAT,315 | Platina 1 X 1/4 | M | 1 | 4133.41 | 3863
MAT,316 | Platina 1-1/2 X 1/4 | M | 1 | 5920.31 | 5533
MAT,317 | Platina 2 X 1/4 | M | 1 | 8456.21 | 7903
MAT,639 | Plántula (guayacán, acacia, eucalipto, altura promedio 0.25 | Un | 1 | 4668.41 | 4363
MAT,318 | Platinas para claraboya | Jg | 1 | 2461 | 2300
MAT,507 | Polietileno negro C 4 a = 3 m | M2 | 1 | 3708.62 | 3466
MAT,544 | Pomos de porcelana | Par | 1 | 64200 | 60000
MAT,319 | Poste de concreto 12 x 510 kg. | Un | 1 | 796777.64 | 744652
MAT,320 | Poste de concreto 12 x 750 kg. | Un | 1 | 919335.44 | 859192
MAT,321 | Poste de concreto 9 x 510 kg. | Un | 1 | 544791.57 | 509151
MAT,324 | Poste en ángulo de 2x21/4" de 3,5 m | un | 1 | 66004.02 | 61686
MAT,328 | Postes para defensa metálica (1.80m) 6mm, galvanizado (incluye tornillos) | Un | 1 | 214000 | 200000
MAT,322 | Poste de madera (Estacón de 2,50 m Diam= 0,10 m inmunizado) | Un | 1 | 35310 | 33000
MAT,323 | Poste de madera o guadua h = 2 m. | Un | 1 | 8560 | 8000
MAT,325 | Poste metálico h = 12 m, brazo sencillo, pintado | Un | 1 | 1990200 | 1860000
MAT,326 | Poste para cerramiento en concreto 3,00 m | Un | 1 | 32100 | 30000
MAT,327 | Poste para cerramiento en concreto de 2,50 m recto | M | 1 | 32100 | 30000
MAT,329 | Prado kikuyo | M2 | 1 | 5029 | 4700
MAT,330 | Prado trenza | M2 | 1 | 4815 | 4500
MAT,331 | Puerta para división en Acero inoxidable | M2 | 1 | 535000 | 500000
MAT,332 | Pulsador timbre con luz piloto | Un | 1 | 11770 | 11000
MAT,333 | Puntilla (promedio) | Lb | 1 | 2675 | 2500
MAT,334 | Puntilla de 3" | Lb | 1 | 3424 | 3200
MAT,335 | Reflector RRA 250W M.H completa con bombillo | Un | 1 | 294464 | 275200
MAT,336 | Regadera con mezclador (tipo Grival) | Un | 1 | 174303 | 162900
MAT,337 | Regadera corriente | Un | 1 | 49113 | 45900
MAT,338 | Registro de corte de 1/2" | Un | 1 | 27392 | 25600
MAT,339 | Registro de incorporación de 1/2" | Un | 1 | 27392 | 25600
MAT,340 | Reja panal de abeja de 0,60 x 1,20 m | Un | 1 | 69764 | 65200
MAT,258 | Resina termoplastica (pegante epoxico) | Kg | 1 | 5585.4 | 5220
MAT,341 | Rejilla para piso corriente de 3" x 2" bronce | Un | 1 | 23433 | 21900
MAT,342 | Remache de aluminio | Un | 1 | 160.5 | 150
MAT,343 | Sanitario infantil blanco incluye grifería | Un | 1 | 492842 | 460600
MAT,653 | Sanitario One Piece Solare Blanco corona | un | 1 | 711443 | 664900
MAT,344 | Sanitario tipo Acua plus blanco | Un | 1 | 160393 | 149900
MAT,345 | Sanitario tipo Avanti plus | Un | 1 | 263113 | 245900
MAT,346 | Sardinel prefabricado A10 (800 x 200 x 500 mm) | Un | 1 | 41902.27 | 39161
MAT,347 | Seguro para puerta en lámina | Un | 1 | 5350 | 5000
MAT439 | Semilla de grama | Lb | 1 | 26750 | 25000
MAT,348 | Señal (grupo1). Tablero en lámina galvanizada de 75 cm*75cm, calibre 16 reflectivo tipo III | Un | 1 | 318325 | 297500
MAT,349 | Señal (grupo2). Tablero en lámina galvanizada de 1.2m*0.4m, calibre16, reflectivo tipo III | Un | 1 | 292859 | 273700
MAT,350 | Señal vertical con cinta reflectiva, D= 0,90 m | Un | 1 | 335284.5 | 313350
MAT,351 | Señalizador tubular de 1 m (2 líneas de cinta) | Un | 1 | 37450 | 35000
MAT,352 | Separador plástico para bloques de vidrio | Un | 1 | 374.5 | 350
MAT,1000 | Servicios Públicos | Mes | 1 | 119840 | 112000
MAT,500 | Steeldeck, C 22 0,94 x 5,60 m e = 0,75 mm | M2 | 1 | 36790.88 | 34384
MAT,353 | Sifón PVC Saninario 2" | Un | 1 | 4429.8 | 4140
MAT,354 | Sifón PVC Sanitrio 3" | Un | 1 | 8945.2 | 8360
MAT,355 | Sikarod 6 -10 mm de diametro | Un | 1 | 1819 | 1700
MAT,356 | Silicona transparente sellador de vidrios tubo x 280 ml | un | 1 | 5564 | 5200
MAT,357 | Silla Yee Pvc de pared estructural 315X160 | Un | 1 | 236552.39 | 221077
MAT,358 | Silla Yee PVC de pared estructural 450X160 | Un | 1 | 253023.97 | 236471
MAT,359 | Silla Yee PVC de pared estructural 500X160 | Un | 1 | 385990.73 | 360739
MAT,360 | Sistema Séptico Integrado Horiz 4000 Litros Subterráneo | Un | 1 | 4659636 | 4354800
MAT,361 | Soldadura 6013 | Kg | 1 | 9095 | 8500
MAT,362 | Soldadura CPVC liquida agua caliente 1/4 | Un | 1 | 88563.9 | 82770
MAT,508 | Soldadura para hierro estructural | KG | 1 | 13375 | 12500
MAT,364 | Soldadura liquida para PVC 1/4 | Un | 1 | 82604 | 77200
MAT,549 | Soldadura PVC Gerfor 250 cm3 | Gl | 1 | 57818.52 | 54036
MAT,366 | Solución impermeable en asfálto | Kg | 1 | 7490 | 7000
MAT,539 | Soporte bajante PVC | Un | 1 | 2172.1 | 2030
MAT,562 | Tablero de baloncesto acrilico, incluye armazón metálico, aro y malla (movil) | Un | 1 | 1133119.3 | 1058990
MAT,368 | Tabla para formaleta de 1" x 10" x 2,9 m | M | 1 | 4280 | 4000
MAT,502 | Tableta egipcia de 0,09 x 0,09 m roja | M2 | 1 | 13485.21 | 12603
MAT,561 | Tablero melamínico de 2,40 x 1,20 m, base en tablex de 2 cm, para marcador seco, incluye marco en cedro y ticero en madera, instalado | Un | 1 | 385093 | 359900
MAT,369 | Tablero de 4 circuitos | Un | 1 | 25145 | 23500
MAT,371 | Tablero Monofásico Vtq 4 Circ Sb. | Un | 1 | 69918.08 | 65344
MAT,372 | Tablero Monofásico Vtq 6 Circ Sb. | Un | 1 | 67778.08 | 63344
MAT,373 | Tablero Tqcp412 Trifásico | Un | 1 | 215801.88 | 201684
MAT,374 | Tableta tipo Tradicional de 0,30 x 0,30 m | M2 | 1 | 23540 | 22000
MAT,375 | Tablilla fina para piso | M2 | 1 | 28034 | 26200
MAT,376 | Tablilla machihembrada para cielo raso pino ciprés | M2 | 1 | 46545 | 43500
MAT,377 | Tablón de 0,20 x 0,20 m rojo | M2 | 1 | 22791 | 21300
MAT,378 | Tablón de 0,20 x 0,20 m tipo sahara | M2 | 1 | 34347 | 32100
MAT,523 | Tablon grafilado vitrificado x 25 en hojilla | M2 | 1 | 16692 | 15600
MAT,379 | Tablón porcelagres o similar de 0,20 x 0,20 m | M2 | 1 | 33384 | 31200
MAT,380 | Tablón tipo Andino de 0,10 x 0,20 m | M2 | 1 | 31779 | 29700
MAT,381 | Tacha reflectiva unidireccional | Un | 1 | 6434.98 | 6014
MAT,382 | Tachón en resina 0,4 x 0,15 x 0,08 m | Un | 1 | 28839.71 | 26953
MAT,383 | Tanque para agua plástico de 1.000 lt completo | Un | 1 | 342400 | 320000
MAT,384 | Tanque para agua plástico de 250 lt completo | Un | 1 | 181900 | 170000
MAT,385 | Tanque para agua plástico de 500 lt completo | Un | 1 | 247063 | 230900
MAT,386 | Tapa de hierro d = 0,60 m de 90 kg (manhole) + aro | Un | 1 | 642000 | 600000
MAT,387 | Caja de protección de medidor con tapa en polipropileno | Un | 1 | 85600 | 80000
MAT,388 | Tapa poros referencia 7203 o similar | Gl | 1 | 85600 | 80000
MAT,389 | Tee de HG 2" | Un | 1 | 15761.1 | 14730
MAT,390 | Tee de HG 3" | Un | 1 | 41516 | 38800
MAT,563 | Teja española de A. C. | Un | 1 | 41730 | 39000
MAT,497 | Teja ondulada de fibrocemento No 6 | M2 | 1 | 16478 | 15400
MAT,391 | Teja de barro S l = 0,40 m a = 0,17 m | Un | 1 | 877.4 | 820
MAT,392 | Teja ondulada transparente policarbonato | M2 | 1 | 34264.61 | 32023
MAT,393 | Teja thermoacustic | M2 | 1 | 48150 | 45000
MAT,394 | Tela de cerramiento a = 2,10 m (rollo por 100 m) | M2 | 1 | 1819 | 1700
MAT,166 | Teja zinc ondulada 2,13 x 0,80 metros Cal 24. | M2 | 1 | 6792.36 | 6348
MAT,395 | Tela para protección de edificios | M2 | 1 | 1230.5 | 1150
MAT,396 | Telera de 3,5 x 24 cm x 2,9 m de sajo | M | 1 | 8916.31 | 8333
MAT,397 | Tierra no vegetal | M3 | 1 | 8560 | 8000
MAT,398 | Tierra vegetal | M3 | 1 | 26750 | 25000
MAT,399 | Timbre ding dong | Un | 1 | 11122.65 | 10395
MAT,400 | Toma corriente doble polo a tierra | Un | 1 | 8025 | 7500
MAT,401 | Toma corriente doble polo regulado a tierra | Un | 1 | 21935 | 20500
MAT,402 | Toma especial estufa | Un | 1 | 7385.14 | 6902
MAT,403 | Toma telefónico de 4 conductos | Un | 1 | 29211 | 27300
MAT,404 | Toma terminal coaxial tv amer.75 OHM | Un | 1 | 2735.99 | 2557
MAT,405 | Tornillo autoperforante | Un | 1 | 22.47 | 21
MAT,406 | Tornillo drywall 6 x 1" | Un | 1 | 14.98 | 14
MAT,407 | Tornillo estructura drywall 8 x 1/2" | Un | 1 | 37.45 | 35
MAT,408 | Tornillos de fijación canaleta 90 | Un | 1 | 5457 | 5100
MAT,511 | Tope para puerta (caucho - resorte) | Un | 1 | 4173 | 3900
MAT,484 | Válvula de 3" sello elástico extremo liso o junta hidráulica PVC | Un | 1 | 438700 | 410000
MAT,409 | Trampa de grasa 250 lts | Un | 1 | 344219 | 321700
MAT,410 | Triturado | M3 | 1 | 69550 | 65000
MAT,411 | Tubería CPVC de 1/2" 100 PSI | M | 1 | 4494 | 4200
MAT,412 | Tubería de concreto vibrada de 10" unión caucho C 2 | M | 1 | 32918.55 | 30765
MAT,413 | Tubería de concreto vibrada de 12" unión caucho C 2 | M | 1 | 43479.45 | 40635
MAT,414 | Tubería de concreto vibrada de 15" unión caucho C 2 | M | 1 | 69769.35 | 65205
MAT,415 | Tubería de concreto vibrada de 16" unión caucho C 2 | M | 1 | 79833.77 | 74611
MAT,416 | Tubería de concreto vibrada de 18" unión caucho C 2 | M | 1 | 128818.37 | 120391
MAT,417 | Tubería de concreto vibrada de 21" unión caucho C 2 | M | 1 | 129202.5 | 120750
MAT,418 | Tubería de concreto vibrada de 24" unión caucho C 2 | M | 1 | 185377.5 | 173250
MAT,419 | Tubería de concreto vibrada de 8" unión caucho C 2 | M | 1 | 27392 | 25600
MAT,420 | Tubería de concreto vibrada reforzada de 24" unión caucho C 2 | M | 1 | 233800.35 | 218505
MAT,421 | Tubería de concreto vibrada reforzada de 30" unión caucho C 2 | M | 1 | 365070.09 | 341187
MAT,422 | Tubería de concreto vibrada reforzada de 36" unión caucho C 2 | M | 1 | 458006.01 | 428043
MAT,423 | Tubería de concreto vibrada reforzada de 40" unión caucho C 2 | M | 1 | 522876.9 | 488670
MAT,424 | Tubería de concreto vibrada reforzada de 48" unión caucho C 2 | M | 1 | 673538.25 | 629475
MAT,425 | Tubería de concreto vibrada reforzada de 52" unión caucho C 2 | M | 1 | 736909 | 688700
MAT,426 | Tubería de concreto vibrada reforzada de 60" unión caucho C 2 | M | 1 | 930707.4 | 869820
MAT,519 | Tubería de HG de 2" Cal 14 | M | 1 | 14819.5 | 13850
MAT,427 | Tubería de HG de 3" | M | 1 | 26322 | 24600
MAT,428 | Tubería galvanizada para cerramiento de 1 1/2" x 6 m | M | 1 | 7918 | 7400
MAT,429 | Tubería PF + UAD 1/2" (manguera) | M | 1 | 2193.5 | 2050
MAT,430 | Tubería PVC acueducto unión platino de 2" rde 21 | M | 1 | 8560 | 8000
MAT,503 | Tubería PVC acueducto unión platino de 2 1/2" rde 21 | M | 1 | 13396.4 | 12520
MAT,431 | Tubería PVC acueducto unión platino de 3" rde 21 | M | 1 | 18688.62 | 17466
MAT,432 | Tubería PVC acueducto unión platino de 4" rde 21 | M | 1 | 30836.33 | 28819
MAT,433 | Tubería PVC acueducto unión platino de 6" rde 21 | M | 1 | 66789.4 | 62420
MAT,434 | Tubería PVC acueducto unión platino de 8" rde 21 | M | 1 | 114051.3 | 106590
MAT,435 | Tubería PVC agua lluvia cuadrada | M | 1 | 14668.63 | 13709
MAT,436 | Tubería PVC agua lluvia de 2" | M | 1 | 6527 | 6100
MAT,437 | Tubería PVC agua lluvia de 3" | M | 1 | 9578.64 | 8952
MAT,438 | Tubería PVC agua lluvia de 4" | M | 1 | 15012.1 | 14030
MAT,439 | Tubería PVC conduit de 1/2" | M | 1 | 1865.01 | 1743
MAT,440 | Tubería PVC corrugada perforada de 65 mm (2 1/2") | M | 1 | 9256.57 | 8651
MAT,441 | Tubería PVC corrugada perforada de 100 mm (4") | M | 1 | 15944.07 | 14901
MAT,442 | Tubería PVC corrugada perforada de 160 mm (6") | M | 1 | 39229.41 | 36663
MAT,443 | Tubería PVC corrugada perforada de 200 mm (8") | M | 1 | 51754.83 | 48369
MAT,447 | Tubería PVC de alcantarillado de pared estructural d = 4", exterior corrugado | M | 1 | 12840 | 12000
MAT,448 | Tubería PVC de alcantarillado de pared estructural d = 6", exterior corrugado | M | 1 | 25145 | 23500
MAT,449 | Tubería PVC de alcantarillado de pared estructural d = 8", exterior corrugado | M | 1 | 34240 | 32000
MAT,444 | Tubería PVC de alcantarillado de pared estructural d = 10", exterior corrugado | M | 1 | 50290 | 47000
MAT,445 | Tubería PVC de alcantarillado de pared estructural d = 12", exterior corrugado | M | 1 | 73830 | 69000
MAT,446 | Tubería PVC de alcantarillado de pared estructural d = 16", exterior corrugado | M | 1 | 129470 | 121000
MAT,541 | Tubería PVC de alcantarillado de pared estructural d = 24", exterior corrugado | m | 1 | 309230 | 289000
MAT,450 | Tubería PVC de alcantarillado de pared estructural d = 27", exterior corrugado | M | 1 | 354170 | 331000
MAT,451 | Tubería PVC de alcantarillado de pared estructural d = 30", exterior corrugado | M | 1 | 462240 | 432000
MAT,452 | Tubería PVC de alcantarillado de pared estructural d = 36", exterior corrugado | M | 1 | 1016500 | 950000
MAT,453 | Tubería PVC de alcantarillado de pared estructural d = 42", exterior corrugado | M | 1 | 1310750 | 1225000
MAT,564 | Tubería PVC de alcantarillado de pared estructural d = 45", interior y exterior exterior liso | M | 1 | 1369600 | 1280000
MAT,454 | Tubería PVC de alcantarillado de pared estructural d = 48", exterior liso | M | 1 | 1786900 | 1670000
MAT,455 | Tubería PVC de alcantarillado de pared estructural d = 51", exterior liso | M | 1 | 2075800 | 1940000
MAT,456 | Tubería PVC de alcantarillado de pared estructural d = 54", exterior liso | M | 1 | 2188150 | 2045000
MAT,457 | Tubería PVC de alcantarillado de pared estructural d = 57", exterior liso | M | 1 | 2281240 | 2132000
MAT,458 | Tubería PVC de alcantarillado de pared estructural d = 60", exterior liso | M | 1 | 2584050 | 2415000
MAT,459 | Tubería PVC de ventilación de 2" | M | 1 | 6527 | 6100
MAT,460 | Tubería PVC de ventilación de 3" | M | 1 | 9578.64 | 8952
MAT,461 | Tubería PVC presión de 1 1/2" rde 21 | M | 1 | 10279.49 | 9607
MAT,462 | Tubería PVC presión de 1 1/4" rde 21 | M | 1 | 8296.78 | 7754
MAT,463 | Tubería PVC presión de 1" rde 21 | M | 1 | 3969.7 | 3710
MAT,464 | Tubería PVC presión de 1/2" rde 9 | M | 1 | 2289.8 | 2140
MAT,465 | Tubería PVC presión de 2" rde 21 | M | 1 | 14186.916 | 13258.8
MAT,466 | Tubería PVC presión de 3" rde 21 | M | 1 | 30884.48 | 28864
MAT,467 | Tubería PVC presión de 3/4" rde 21 | M | 1 | 2835.5 | 2650
MAT,468 | Tubería PVC sanitaria de 2" | M | 1 | 10077.3028 | 9418.04
MAT,469 | Tubería PVC sanitaria de 3" | M | 1 | 15051.476 | 14066.8
MAT,470 | Tubería PVC sanitaria de 4" | M | 1 | 20725.9 | 19370
MAT,471 | Tubería PVC sanitaria de 6" | M | 1 | 43891.4 | 41020
MAT,472 | Tubo cerramiento Galvanizado 1 1/2pg x 1.5mm x 6m Acesco | Un | 1 | 47508 | 44400
MAT,473 | Unión de reparación de 2 1/2" | Un | 1 | 27831.77 | 26011
MAT,474 | Unión de reparación de 2" | Un | 1 | 23905.94 | 22342
MAT,475 | Unión de reparación de 3" | Un | 1 | 39600.7 | 37010
MAT,476 | Unión de reparación de 4" | Un | 1 | 67905.41 | 63463
MAT,477 | Unión de reparación de 6" | Un | 1 | 157246.13 | 146959
MAT,478 | Unión de reparación de 8" | Un | 1 | 289125.77 | 270211
MAT,538 | Universal PVC 1/2" | Un | 1 | 2675 | 2500
MAT,537 | Universal PVC 1" | Un | 1 | 6420 | 6000
MAT,479 | Universal PVC 1 1/2" | Un | 1 | 25262.7 | 23610
MAT,480 | Universal PVC 2" | Un | 1 | 25359 | 23700
MAT.481 | Universal PVC 3/4" | Un | 1 | 4280 | 4000
MAT,482 | Valla en Tela vinílica con malla de poliester ( banner) | M2 | 1 | 37450 | 35000
MAT,483 | Válvula de 3" sello de bronce extremo liso o junta hidráulica PVC | Un | 1 | 620600 | 580000
MAT,485 | Varilla cuadrada de 1/2" para reja | M | 1 | 4815 | 4500
MAT,486 | Varilla esqueleto fina | M | 1 | 1926 | 1800
MAT,487 | Varillón de sajo 3x3 | M | 1 | 2675 | 2500
MAT,488 | Vaselina | Lb | 1 | 6955 | 6500
MAT,489 | Ventanería en ángulo de 1" x 1/8", incluye anticorrosivo | M2 | 1 | 103255 | 96500
MAT,529 | Ventana 1.2x1.5mt Aluminio Int Negro Corrediza XO/O Vidrio 6mm Alumina | m2 |  | 294785 | 275500
MAT,490 | Ventanería metálica en lámina C 20 de seguridad, incluye anticorrosivo | M2 | 1 | 132252 | 123600
MAT,491 | Ventanería metálica en lámina C 20, incluye anticorrosivo | M2 | 1 | 118235 | 110500
MAT,492 | Vidrio de 4 mm esmerilado | M2 | 1 | 40660 | 38000
MAT,493 | Vidrio de 4 mm transparente | M2 | 1 | 35952 | 33600
MAT,494 | Vigueta principal en 2,4 | Un | 1 | 3210 | 3000
MAT,495 | Yeso | Kg | 1 | 1365.32 | 1276
MAT,565 | Bentonita | Kg | 1 | 6420 | 6000
MAT,566 | Anfo | Kg | 1 | 6420 | 6000
MAT,567 | Mecha lenta | m | 1 | 1070 | 1000
MAT,568 | Calfos (Fertilizante uso agricola) | kG | 1 | 1926 | 1800
MAT,569 | Válvula de compuerta Ø=3" J.H. E.L. | Un |  | 620600 | 580000
MAT,570 | Tapa válvula tipo común 21 x 21 cm | Un |  | 78110 | 73000
MAT,571 | Codo en HD Ø= 3" x 90° J.H o E.L | Un |  | 149800 | 140000
MAT,572 | Tee en HD Ø= 3" x 3" J.H o E.L | Un |  | 235400 | 220000
MAT,573 | Unión universal en HD R1 Ø=3" | Un |  | 139100 | 130000
MAT,574 | Jabon liquido antibacterial | Lt |  | 12840 | 12000
MAT,575 | Gel antibacterial | Lt |  | 12305 | 11500
MAT,576 | Desinfectante | Lt |  | 21400 | 20000
MAT,577 | Alcohol glicerinado | Gl |  | 79180 | 74000
MAT,578 | Toallas desechables paquetes de 30*150 hojas | Paquete |  | 22470 | 21000
MAT,579 | Mezcla de hipoclorito | Gl |  | 9630 | 9000
MAT,580 | Aspersora de desinfeccion para espacios | Und |  | 214000 | 200000
MAT,581 | Botellones de Agua | Und |  | 16050 | 15000
MAT,582 | Vasos Dechechables | Paquete x 100 |  | 22470 | 21000
MAT,583 | Tapabocas lavables, (20 lavadas, entregan 6 por persona, 3 usos diarios) | Und |  | 2140 | 2000
MAT,584 | Guantes de vaqueta | Und |  | 6955 | 6500
MAT,585 | Guantes de nitrilo caja por 100 | Und |  | 64200 | 60000
MAT,586 | Termometros | Un |  | 535000 | 500000
MAT,587 | Lavamanos portatil en areas de trabajo fabricados | Un |  | 165850 | 155000
MAT,588 | Botiquín primeros auxilios. incluye: gasa esteril, algodón, venda elástica, micropore, curitas, baja lenguas, tijeras, guantes de latex, aplicadores, timerosal, alcohol yodado, suero fisiológico | Un |  | 37450 | 35000
MAT,589 | Adecuaciones de zonas de desifeccion entrada y salida de los trabajadores | m2 |  | 160500 | 150000
MAT,590 | Señalizacion interna y externa | Und |  | 107000 | 100000
MAT,591 | Canecas de pedal | Und |  | 64200 | 60000
MAT,592 | Lavado y desinfeccion de areas de trabajo | m2 |  | 3210 | 3000
EQUIPO |  |  |  | 0
0
EQU001 | Control de agua | %MO | 1 | 0 | 0
EQU002 | Herramienta menor | %MO | 1 | 0 | 0
EQU003 | Concretadora gasolina 1 o 1 1/2 sacos | Día | 1 | 58850 | 55000
EQU004 | Buldózer D65-8 | Hr | 1 | 211423.44 | 197592
EQU005 | Compresor 185 pies3 CFM de 2 martillos, incluye 2 operarios y combustible | Hr | 1 | 77040 | 72000
EQU006 | Andamio | %MO |  | 749 | 700
EQU007 | Taco metálico de 2 - >3 m | Día | 1 | 163.71 | 153
EQU008 | Motoniveladora | Hr | 1 | 154900.69 | 144767
EQU009 | Cargador 930 1,5 yd3 | Hr | 1 | 115560 | 108000
EQU010 | Volqueta 7 m3 | Hr | 1 | 75485.29 | 70547
EQU011 | Equipo completo de topografía | Día | 1 | 105876.5 | 98950
EQU012 | Vibrocompactador manual | Día | 1 | 39590 | 37000
EQU013 | Cilindro compactador vibratorio Dynapac y tractor | Hr | 1 | 85600 | 80000
EQU014 | Guadaña | Dia | 1 | 30704.72 | 28696
EQU015 | Pulidora sin operario | Día | 1 | 17120 | 16000
EQU016 | Motobomba sumergible 3" con manguera | Día | 1 | 32100 | 30000
EQU017 | Entibado | %MO | 1 | 0 | 0
EQU018 | Vibrador eléctrico o a gasolina | Día | 1 | 27820 | 26000
EQU019 | Finisher (pavimentadora) con operario | Hr | 1 | 168532.49 | 157507
EQU020 | Carrotanque asfalto | Hr | 1 | 68371.93 | 63899
EQU021 | Compresor pintura | Día | 1 | 33170 | 31000
EQU022 | Compactador neumático con tractor | Hr | 1 | 118162.24 | 110432
EQU023 | Carrotanque agua | Hr | 1 | 51003.69 | 47667
EQU024 | Retroexcavadora de orugas capacidad 0,9 M3 | Hr | 1 | 178262 | 166600
EQU025 | Formaleta cono cámara | Día | 1 | 15024.94 | 14042
EQU026 | Regla vibradora | Día | 1 | 63237 | 59100
EQU027 | Formaleta pavimento concreto 3 ml | Día | 1 | 2675 | 2500
EQU028 | Formaleta cuerpo cámara inspección 1,20 m | Día | 1 | 10165 | 9500
EQU029 | Manejo de tubería | %MO | 1 | 0 | 0
EQU030 | Cama baja | Serv x 10Km | 1 | 267500 | 250000
EQU031 | Cortadora de concreto con disco | Día | 1 | 120798.72 | 112896
EQU032 | Equipo móvil pintura línea vías, incluye camioneta guia | Dia | 1 | 600192.96 | 560928
EQU033 | Alquiler de campero o camioneta Mod. > 2015 de 2.600 o mas c. c. , con conductor | Dia | 1 | 160500 | 150000
EQU034 | Compactador manual (canguro) | Día | 1 | 59599 | 55700
EQU035 | Cortadora de ladrillo sin disco | Día | 1 | 28649.25 | 26775
EQU036 | Equipo perforación de pilotes | Hr | 1 | 413040.33 | 386019
EQU037 | Transporte de materiales en mula | Cg | 1 | 4280 | 4000
EQU038 | Grua montacarga (7 Ton) | Hr | 1 | 178262 | 166600
EQU039 | Equipo soldadura eléctrica | Día | 1 | 75396.48 | 70464
EQU040 | Bomba para concreto | M3 | 1 | 36277.28 | 33904
EQU041 | Taco metálico de 2,6 - >4 m | Día | 1 | 308.16 | 288
EQU042 | Tablero formaleta 45*135 | Dia | 1 | 299.6 | 280
EQU043 | Tablero formaleta 70*140 | Dia | 1 | 342.4 | 320
EQU044 | Tablero formaleta 90*135 | Dia | 1 | 321 | 300
EQU045 | Taladro percutor | Día | 1 | 19260 | 18000
EQU047 | Grua telescópica (DE 50) | Hr | 1 | 309785.33 | 289519
EQU048 | Andamio tubular | Día | 1 | 7490 | 7000
EQU049 | Cuña hidráulica con compresor | Tiro | 1 | 31832.5 | 29750
EQU050 | Cilindro compactador 2 toneladas | Hr | 1 | 53478.6 | 49980
EQU051 | Fresadora | Hr | 1 | 343403.66 | 320938
EQU052 | Recicladora de pavimento | Hr | 1 | 327533.42 | 306106
EQU053 | Transporte de materiales | %Mat. |  | 0 | 0
EQU054 | Telera de 3,5 x 24 cm x 2,9 m de sajo | Día | 1 | 642 | 600
EQU055 | Taladro | Día | 1 | 18190 | 17000
EQU056 | Formaleta cónica para caissons | Día | 1 | 21400 | 20000
EQU057 | Camisa metálica recuperable para pilotes | Día | 1 | 40660 | 38000
EQU058 | Equipo de Oxicorte | Día | 1 | 76158.32 | 71176
EQU059 | Motosierra, 93.6 cm3 - 7.1 HP, 45-90 cm - 7.9 kg | Dia | 1 | 42800 | 40000
EQU060 | Compresor (Barrido y soplado) | Dia | 1 | 53500 | 50000
EQU061 | Aspersor manual | Dia | 1 | 21400 | 20000
EQU062 | Mobomba de concreto | m3 | 1 | 39590 | 37000
EQU063 | Pala auxiliar de piloteadora | Hr | 1 | 283550 | 265000
EQU064 | Retroexcavadora A25C | Hr | 1 | 123050 | 115000
ESY001 | Ensayo resistencia concretos | Un | 1 | 19923.4 | 18620
ESY002 | Toma de densidades | Un | 1 | 127617.83 | 119269

## Cantidades (hidden)
CARRERA 10 ENTRE CALLES 8 Y 9
ALCANTARILLADO
INICIO | FINAL | NÚMERO DE CÁMARAS | LONGITUD (m) | DIAMETRO (") | MATERIAL | RASANTE INICIAL (msnm) | RASANTE FINAL (msnm) | EXCAVACIÓN (m3) | BATEA INICIAL (msnm) | BATEA FINAL (msnm) | ANCHO DE VIA (m) | NÚMERO DE DOMICILIARIAS | NÚMERO DE SUMIDEROS | OBSERVACIONES
CM-146 | CM-147 | 2 | 45.15 | 16 | PVC | 1589.82 | 1589.83 | 65.4675 | 1588.42 | 1588.33 | 6.1 | 9 | 2
CM-147 | CM-148 | 1 | 46.6 | 16 | PVC | 1589.83 | 1589.58 | 135.14 | 1587.27 | 1586.34 | 6.5 | 10 | 2
CM-121 | CM-148 | 1 | 53.49 | 16 | PVC | 1589.58 | 1590.42 | 117.9455 | 1589.29 | 1586.3 | 7 | 11 | 2
ACUEDUCTO | [14 empty] | Acero
INICIO | FINAL | LONGITUD (m) | DIAMETRO (") | MATERIAL | NÚMERO DE ACOMETIDAS | VALVULAS (un) | CONEXIÓN TUBERÍA EXISTENTE (un) | PROFUNDIDA DE EXCAVACIÓN (m) | ANDENES (m2) | SARDINEL (m) | PAVIMENTOS (m2) | CORTE (m) |  |  | Cuerpos de camara #4 | Remate exsquinas | Sumideros
N1 | N2 | 145.24 | 3 | PVC | 30 | 2 | 2 | 1 | 348.576 | 290.48 | 952.745 | 12 |  |  | 96 | 364 | 1911 | 2371