## PRESUPUESTO
ÍTEM | ACTIVIDAD | UNIDAD | CANTIDAD | VR UNITARIO | VR TOTAL
CERRAMIENTO FRONTAL
1 | PRELIMINARES
1.1 | SEÑALIZACIÓN GENERAL | GBL | 1 | 570400 | 570400
1.2 | DESMONTE AVISO PUBLICITARIO INFOTEP | GBL | 1 | 156900 | 156900
1.3 | DESMONTE REJAS EN ALUMINIO | M2 | 58.9 | 27810 | 1638009
| TOTAL |  |  |  | 2365309
2 | DEMOLICIONES - CERRAMIENTO FRONTAL
2.1 | DEMOLICIÓN DE MURO EN MAMPOSTERÍA EN BLOQUE DE CONCRETO No. 15 | M2 | 35.3 | 68600 | 2421580
2.2 | DEMOLICIÓN DE COLUMNAS EN CONCRETO ARMADO | M3 | 3.38 | 230150 | 777907
2.3 | DEMOLICIÓN DE CIMENTACIÓN EN CONCRETO | M3 | 2.88 | 230150 | 662832
| TOTAL |  |  |  | 3862319
3 | CIMENTACIONES - CERRAMIENTO FRONTAL
3.1 | ZAPATA DE CIMENTACIÓN DE CONCRETO ARMADO (1,20X0,90X0,30 - 9 UNIDADES) | M3 | 2.92 | 1744890 | 5095078.8
3.2 | VIGA DE CIMENTACIÓN (0,30X0,30) | M3 | 3.6603 | 1744890 | 6386820.867
| TOTAL |  |  |  | 11481899.667
4 | ESTRUCTURAS - CERRAMIENTO FRONTAL
4.1 | COLUMNA RECTANGULAR EN CONCRETO REFORZADO (0,60X0,30X2,5 - 9 UNIDADES) | M3 | 4.05 | 1834690 | 7430494.5
4.2 | VIGA DE AMARRE EN MURO (0,15X0,20) | M3 | 3.6603 | 1834690 | 6715515.807
| TOTAL |  |  |  | 14146010.307
5 | MAMPOSTERÍA - CERRAMIENTO FRONTAL
5.1 | MURO SENCILLO BLOQUE CEMENTO e=0.15m | M2 | 29.82 | 185050 | 5518191
| TOTAL |  |  |  | 5518191
6 | PAÑETES - CERRAMIENTO FRONTAL
6.1 | PAÑETE LISO EXTERIOR IMPERMEABIL S/MUROS 1:4 e=0.02 | M2 | 119.65 | 105470 | 12619485.5
| TOTAL |  |  |  | 12619485.5
7 | ESTUCO Y PINTURA - CERRAMIENTO FRONTAL
7.1 | ESTUCO Y PINTURA MUROS EXTERIORES [DUREZA] | M2 | 119.65 | 87148 | 10427258.2
| TOTAL |  |  |  | 10427258.2
8 | ILUMINACIÓN EN FACHADA - CERRAMIENTO FRONTAL
8.1 | SUMINISTRO E INSTALACIÓN DE ILUMINACIÓN EN COLUMNAS EN FACHADA | UN | 9 | 756448 | 6808032
| TOTAL |  |  |  | 6808032
9 | TUBERIA EN ALUMINIO - CERRAMIENTO FRONTAL
9.1 | SUMINISTRO E INSTALACIÓN DE TUBERIA EN ALUMINIO DE 1 1/2"X 1 1/2" | ML | 168 | 59598 | 10012464
9.2 | SUMINISTRO E INSTALACIÓN DE TUBERIA EN ALUMINIO DE 3" X 1 1/2" | ML | 336 | 77182 | 25933152
| TOTAL |  |  |  | 35945616
CERRAMIENTO POSTERIOR
10 | DEMOLICIONES - CERRAMIENTO POSTERIOR
10.1 | DEMOLICIÓN DE MURO EN MAMPOSTERÍA EN BLOQUE DE CONCRETO No. 15 | M2 | 48.5 | 107000 | 5189500
10.2 | DEMOLICIÓN DE COLUMNAS EN CONCRETO ARMADO | M3 | 1.05 | 230150 | 241657.5
10.3 | DEMOLICIÓN DE CIMENTACIÓN EN CONCRETO | M3 | 2.69 | 230150 | 619103.5
| TOTAL |  |  |  | 6050261
11 | CIMENTACIONES - CERRAMIENTO POSTERIOR
11.1 | ZAPATA DE CIMENTACIÓN DE CONCRETO ARMADO (0,90X0,90X0,30 - 9 UNIDADES) | M3 | 3.97 | 1743940 | 6923441.8
11.2 | VIGA DE CIMENTACIÓN (0,30X0,30) | M3 | 4.37 | 1743940 | 7621017.8
| TOTAL |  |  |  | 14544459.6
12 | ESTRUCTURAS - CERRAMIENTO POSTERIOR
12.1 | COLUMNA CUADRADA EN CONCRETO REFORZADO (0,30X0,30X1,00 - 14 UNIDADES) | M3 | 1.26 | 1834690 | 2311709.4
12.2 | VIGA DE AMARRE EN MURO (0,15X0,20) | M3 | 4.37 | 1714690 | 7493195.3
| TOTAL |  |  |  | 9804904.7
13 | MAMPOSTERÍA - CERRAMIENTO POSTERIOR
13.1 | MURO SENCILLO BLOQUE CEMENTO e=0.15m | M2 | 44.3 | 185050 | 8197715
| TOTAL |  |  |  | 8197715
14 | PAÑETES - CERRAMIENTO POSTERIOR
14.1 | PAÑETE LISO IMPERMEABIL S/MUROS 1:4 e=0.02 | M2 | 97 | 105470 | 10230590
| TOTAL |  |  |  | 10230590
15 | ESTUCO Y PINTURA - CERRAMIENTO POSTERIOR
15.1 | ESTUCO Y PINTURA MUROS [DUREZA] | M2 | 97 | 87148 | 8453356
| TOTAL |  |  |  | 8453356
GARITA DE VIGILANCIA
16 | ESTRUCTURAS - GARITA DE VIGILANCIA
16.1 | COLUMNETA CUADRADA ANCLADA EN CONCRETO REFORZADO (0,20X0,20X2,80 - 4 UNIDADES) | M3 | 0.45 | 2136190 | 961285.5
16.2 | VIGA DE AMARRE EN MURO (0,15X0,20) | M3 | 0.52 | 1834690 | 954038.8
| TOTAL |  |  |  | 1915324.3
17 | MAMPOSTERÍA - GARITA DE VIGILANCIA
17.1 | MURO SENCILLO BLOQUE CEMENTO e=0.15m | M2 | 18.36 | 185050 | 3397518
| TOTAL |  |  |  | 3397518
18 | PAÑETES - GARITA DE VIGILANCIA
18.1 | PAÑETE LISO IMPERMEABIL S/MUROS 1:4 e=0.02 | M2 | 38.72 | 105470 | 4083798.4
| TOTAL |  |  |  | 4083798.4
19 | ESTUCO Y PINTURA - GARITA DE VIGILANCIA
19.1 | ESTUCO Y PINTURA MUROS [DUREZA] | M2 | 38.72 | 93437.6 | 3617903.872
| TOTAL |  |  |  | 3617903.872
20 | PUERTAS Y VENTANAS - GARITA DE VIGILANCIA
20.1 | SUMINISTRO E INSTALACIÓN DE PUERTA EN ALUMINIO (0,90X2,00) | UN | 1 | 1637300 | 1637300
20.2 | SUMINISTRO E INSTALACIÓN DE VENTANA EN ALUMINIO Y VIDRIO (1,00X1,20) | UN | 3 | 1278200 | 3834600
| TOTAL |  |  |  | 5471900
21 | CUBIERTAS Y CIELO RASO - GARITA DE VIGILANCIA
21.1 | SUMINISTRO E INSTALACIÓN DE ESTRUCTURA EN MADERA PARA CUBIERTA A DOS AGUAS | M2 | 6.55 | 248050 | 1624727.5
21.2 | SUMINISTRO E INSTALACIÓN DE CUBIERTA LIVIANA TIPO ECOROOF BLANCA | M2 | 6.55 | 222100 | 1454755
21.3 | SUMINISTRO E INSTALACIÓN DE CIELO RASO EN PVC | M2 | 5.26 | 327100 | 1720546
| TOTAL |  |  |  | 4800028.5
22 | TOMAS ELÉCTRICAS E ILUMINACIÓN - GARITA DE VIGILANCIA
22.1 | SUMINISTRO E INSTALACIÓN DE TOMAS ELÉCTRICAS E ILUMINACIÓN | GBL | 1 | 1418888 | 1418888
| TOTAL |  |  |  | 1418888
ASEO GENERAL
23 | ASEO GENERAL
23.1 | ASEO GENERAL | GBL | 1 | 374340 | 374340
| TOTAL |  |  |  | 374340
COSTOS DIRECTOS |  |  |  |  | 185535108.046
ADMINISTRACIÓN |  |  |  | 20% | 37107021.6092
IMPREVISTO |  |  |  | 6% | 11132106.4828
UTILIDAD |  |  |  | 5% | 9276755.4023
VALOR TOTAL |  |  |  |  | 243050991.5403

## 1.1
1 | PRELIMINARES
1.1 | SEÑALIZACIÓN GENERAL
|  |  |  | UNIDAD | GBL
IMAGEN ILUSTRATIVA
I. EQUIPO |  | UNIDAD | CANTIDAD | VR PARCIAL | VR TOTAL
Herramienta menor |  | % | 6 | 950 | 5700
SUBTOTAL EQUIPO |  |  |  |  | 5700
II. MATERIALES |  | UNIDAD | CANTIDAD | VR PARCIAL | VR TOTAL
Avisos informativos y señalización |  | UN | 3 | 160000 | 480000
Elementos de fijación |  | UN | 3 | 8000 | 24000
SUBTOTAL MATERIALES |  |  |  |  | 504000
III. TRANSPORTES |  | UNIDAD | CANTIDAD | VR PARCIAL | VR TOTAL
Transporte camioneta |  | VJ | 0.02 | 125000 | 2500
SUBTOTAL TRANSPORTES |  |  |  |  | 2500
IV. MANO DE OBRA |  | UNIDAD | CANTIDAD | VR PARCIAL | VR TOTAL
Mano de obra básica |  | HC | 2 | 29100 | 58200
SUBTOTAL MANO DE OBRA |  |  |  |  | 58200
VALOR TOTAL |  |  |  |  | 570400

## 1.2
1 | PRELIMINARES
1.2 | DESMONTE AVISO PUBLICITARIO INFOTEP
|  |  |  | UNIDAD | GBL
IMAGEN ILUSTRATIVA
I. EQUIPO |  | UNIDAD | CANTIDAD | VR PARCIAL | VR TOTAL
Herramienta menor |  | % | 12 | 950 | 11400
SUBTOTAL EQUIPO |  |  |  |  | 11400
II. MATERIALES |  | UNIDAD | CANTIDAD | VR PARCIAL | VR TOTAL
0
0
SUBTOTAL MATERIALES |  |  |  |  | 0
III. TRANSPORTES |  | UNIDAD | CANTIDAD | VR PARCIAL | VR TOTAL
0
SUBTOTAL TRANSPORTES |  |  |  |  | 0
IV. MANO DE OBRA |  | UNIDAD | CANTIDAD | VR PARCIAL | VR TOTAL
Mano de obra básica |  | HC | 5 | 29100 | 145500
SUBTOTAL MANO DE OBRA |  |  |  |  | 145500
VALOR TOTAL |  |  |  |  | 156900

## 1.3
1 | PRELIMINARES
1.3 | DESMONTE REJAS EN ALUMINIO
|  |  |  | UNIDAD | M2
IMAGEN ILUSTRATIVA
I. EQUIPO |  | UNIDAD | CANTIDAD | VR PARCIAL | VR TOTAL
Herramienta menor |  | % | 12 | 950 | 11400
SUBTOTAL EQUIPO |  |  |  |  | 11400
II. MATERIALES |  | UNIDAD | CANTIDAD | VR PARCIAL | VR TOTAL
Disco de corte |  | UN | 0.2 | 5000 | 1000
SUBTOTAL MATERIALES |  |  |  |  | 1000
III. TRANSPORTES |  | UNIDAD | CANTIDAD | VR PARCIAL | VR TOTAL
Transporte camioneta |  | Vj | 0.1 | 125000 | 12500
SUBTOTAL TRANSPORTES |  |  |  |  | 12500
IV. MANO DE OBRA |  | UNIDAD | CANTIDAD | VR PARCIAL | VR TOTAL
Mano de obra básica |  | HC | 0.1 | 29100 | 2910
SUBTOTAL MANO DE OBRA |  |  |  |  | 2910
VALOR TOTAL |  |  |  |  | 27810

## 2.1
2 | DEMOLICIONES - CERRAMIENTO FRONTAL
2.1 | DEMOLICIÓN DE MURO EN MAMPOSTERÍA EN BLOQUE DE CONCRETO No. 15
|  |  |  | UNIDAD | M2
IMAGEN ILUSTRATIVA
I. EQUIPO |  | UNIDAD | CANTIDAD | VR PARCIAL | VR TOTAL
Herramienta menor |  | % | 10 | 950 | 9500
SUBTOTAL EQUIPO |  |  |  |  | 9500
II. MATERIALES |  | UNIDAD | CANTIDAD | VR PARCIAL | VR TOTAL
0
0
SUBTOTAL MATERIALES |  |  |  |  | 0
III. TRANSPORTES |  | UNIDAD | CANTIDAD | VR PARCIAL | VR TOTAL
Transporte camión |  | VJ | 0.1 | 300000 | 30000
SUBTOTAL TRANSPORTES |  |  |  |  | 30000
IV. MANO DE OBRA |  | UNIDAD | CANTIDAD | VR PARCIAL | VR TOTAL
Mano de obra básica |  | HC | 1 | 29100 | 29100
SUBTOTAL MANO DE OBRA |  |  |  |  | 29100
VALOR TOTAL |  |  |  |  | 68600

## 2.2
2 | DEMOLICIONES - CERRAMIENTO FRONTAL
2.2 | DEMOLICIÓN DE COLUMNAS EN CONCRETO ARMADO
|  |  |  | UNIDAD | M3
IMAGEN ILUSTRATIVA
I. EQUIPO |  | UNIDAD | CANTIDAD | VR PARCIAL | VR TOTAL
Herramienta menor |  | % | 25 | 950 | 23750
SUBTOTAL EQUIPO |  |  |  |  | 23750
II. MATERIALES |  | UNIDAD | CANTIDAD | VR PARCIAL | VR TOTAL
0
SUBTOTAL MATERIALES |  |  |  |  | 0
III. TRANSPORTES |  | UNIDAD | CANTIDAD | VR PARCIAL | VR TOTAL
Transporte camión |  | VJ | 0.3 | 300000 | 90000
SUBTOTAL TRANSPORTES |  |  |  |  | 90000
IV. MANO DE OBRA |  | UNIDAD | CANTIDAD | VR PARCIAL | VR TOTAL
Mano de obra básica |  | HC | 4 | 29100 | 116400
SUBTOTAL MANO DE OBRA |  |  |  |  | 116400
VALOR TOTAL |  |  |  |  | 230150

## 2.3
2 | DEMOLICIONES - CERRAMIENTO FRONTAL
2.3 | DEMOLICIÓN DE CIMENTACIÓN EN CONCRETO
|  |  |  | UNIDAD | M3
IMAGEN ILUSTRATIVA
I. EQUIPO |  | UNIDAD | CANTIDAD | VR PARCIAL | VR TOTAL
Herramienta menor |  | % | 25 | 950 | 23750
SUBTOTAL EQUIPO |  |  |  |  | 23750
II. MATERIALES |  | UNIDAD | CANTIDAD | VR PARCIAL | VR TOTAL
0
SUBTOTAL MATERIALES |  |  |  |  | 0
III. TRANSPORTES |  | UNIDAD | CANTIDAD | VR PARCIAL | VR TOTAL
Transporte camión |  | VJ | 0.3 | 300000 | 90000
SUBTOTAL TRANSPORTES |  |  |  |  | 90000
IV. MANO DE OBRA |  | UNIDAD | CANTIDAD | VR PARCIAL | VR TOTAL
Mano de obra básica |  | HC | 4 | 29100 | 116400
SUBTOTAL MANO DE OBRA |  |  |  |  | 116400
VALOR TOTAL |  |  |  |  | 230150

## 3.1
3 | CIMENTACIONES - CERRAMIENTO FRONTAL
3.1 | ZAPATA DE CIMENTACIÓN DE CONCRETO ARMADO (1,20X0,90X0,30 - 9 UNIDADES)
|  |  |  | UNIDAD | M3
IMAGEN ILUSTRATIVA
I. EQUIPO |  | UNIDAD | CANTIDAD | VR PARCIAL | VR TOTAL
Herramienta menor |  | % | 4 | 950 | 3800
SUBTOTAL EQUIPO |  |  |  |  | 3800
II. MATERIALES |  | UNIDAD | CANTIDAD | VR PARCIAL | VR TOTAL
Acero sin figurar 60.000 PSI |  | Kg | 25 | 5850 | 146250
Concreto premezclado de 4000PSI |  | M3 | 1 | 1350000 | 1350000
Alambre de amarre |  | Kg | 0.4 | 5850 | 2340
SUBTOTAL MATERIALES |  |  |  |  | 1498590
III. TRANSPORTES |  | UNIDAD | CANTIDAD | VR PARCIAL | VR TOTAL
Transporte general |  | M3 | 1 | 97000 | 97000
SUBTOTAL TRANSPORTES |  |  |  |  | 97000
IV. MANO DE OBRA |  | UNIDAD | CANTIDAD | VR PARCIAL | VR TOTAL
Mano de obra básica |  | HC | 5 | 29100 | 145500
SUBTOTAL MANO DE OBRA |  |  |  |  | 145500
VALOR TOTAL |  |  |  |  | 1744890

## 3.2
3 | CIMENTACIONES - CERRAMIENTO FRONTAL
3.2 | VIGA DE CIMENTACIÓN (0,30X0,30)
|  |  |  | UNIDAD | M3
IMAGEN ILUSTRATIVA
I. EQUIPO |  | UNIDAD | CANTIDAD | VR PARCIAL | VR TOTAL
Herramienta menor |  | % | 4 | 950 | 3800
SUBTOTAL EQUIPO |  |  |  |  | 3800
II. MATERIALES |  | UNIDAD | CANTIDAD | VR PARCIAL | VR TOTAL
Acero sin figurar 60.000 PSI |  | Kg | 25 | 5850 | 146250
Concreto premezclado de 4000PSI |  | M3 | 1 | 1350000 | 1350000
Alambre de amarre |  | Kg | 0.4 | 5850 | 2340
SUBTOTAL MATERIALES |  |  |  |  | 1498590
III. TRANSPORTES |  | UNIDAD | CANTIDAD | VR PARCIAL | VR TOTAL
Transporte general |  | M3 | 1 | 97000 | 97000
SUBTOTAL TRANSPORTES |  |  |  |  | 97000
IV. MANO DE OBRA |  | UNIDAD | CANTIDAD | VR PARCIAL | VR TOTAL
Mano de obra básica |  | HC | 5 | 29100 | 145500
SUBTOTAL MANO DE OBRA |  |  |  |  | 145500
VALOR TOTAL |  |  |  |  | 1744890

## 4.1
4 | ESTRUCTURAS - CERRAMIENTO FRONTAL
4.1 | COLUMNA RECTANGULAR EN CONCRETO REFORZADO (0,60X0,30X2,5 - 9 UNIDADES)
|  |  |  | UNIDAD | M3
IMAGEN ILUSTRATIVA
I. EQUIPO |  | UNIDAD | CANTIDAD | VR PARCIAL | VR TOTAL
Herramienta menor |  | % | 3 | 950 | 2850
SUBTOTAL EQUIPO |  |  |  |  | 2850
II. MATERIALES |  | UNIDAD | CANTIDAD | VR PARCIAL | VR TOTAL
Acero sin figurar 60.000 PSI |  | Kg | 20 | 5850 | 117000
Concreto premezclado de 4000PSI |  | M3 | 1 | 1350000 | 1350000
Alambre de amarre |  | Kg | 0.4 | 5850 | 2340
Formaleta para columnas |  | Un | 1 | 120000 | 120000
SUBTOTAL MATERIALES |  |  |  |  | 1589340
III. TRANSPORTES |  | UNIDAD | CANTIDAD | VR PARCIAL | VR TOTAL
Transporte general |  | M3 | 1 | 97000 | 97000
SUBTOTAL TRANSPORTES |  |  |  |  | 97000
IV. MANO DE OBRA |  | UNIDAD | CANTIDAD | VR PARCIAL | VR TOTAL
Mano de obra básica |  | HC | 5 | 29100 | 145500
SUBTOTAL MANO DE OBRA |  |  |  |  | 145500
VALOR TOTAL |  |  |  |  | 1834690

## 4.2
4 | ESTRUCTURAS - CERRAMIENTO FRONTAL
4.2 | VIGA DE AMARRE EN MURO (0,15X0,20)
|  |  |  | UNIDAD | M3
IMAGEN ILUSTRATIVA
I. EQUIPO |  | UNIDAD | CANTIDAD | VR PARCIAL | VR TOTAL
Herramienta menor |  | % | 3 | 950 | 2850
SUBTOTAL EQUIPO |  |  |  |  | 2850
II. MATERIALES |  | UNIDAD | CANTIDAD | VR PARCIAL | VR TOTAL
Acero sin figurar 60.000 PSI |  | Kg | 20 | 5850 | 117000
Concreto premezclado de 4000PSI |  | M3 | 1 | 1350000 | 1350000
Alambre de amarre |  | Kg | 0.4 | 5850 | 2340
Formaleta para viga |  | Un | 1 | 120000 | 120000
SUBTOTAL MATERIALES |  |  |  |  | 1589340
III. TRANSPORTES |  | UNIDAD | CANTIDAD | VR PARCIAL | VR TOTAL
Transporte general |  | M3 | 1 | 97000 | 97000
SUBTOTAL TRANSPORTES |  |  |  |  | 97000
IV. MANO DE OBRA |  | UNIDAD | CANTIDAD | VR PARCIAL | VR TOTAL
Mano de obra básica |  | HC | 5 | 29100 | 145500
SUBTOTAL MANO DE OBRA |  |  |  |  | 145500
VALOR TOTAL |  |  |  |  | 1834690

## 5.1
5 | MAMPOSTERÍA - CERRAMIENTO FRONTAL
5.1 | MURO SENCILLO BLOQUE CEMENTO e=0.15m
|  |  |  | UNIDAD | M2
IMAGEN ILUSTRATIVA
I. EQUIPO |  | UNIDAD | CANTIDAD | VR PARCIAL | VR TOTAL
Herramienta menor |  | % | 1 | 950 | 950
SUBTOTAL EQUIPO |  |  |  |  | 950
II. MATERIALES |  | UNIDAD | CANTIDAD | VR PARCIAL | VR TOTAL
Bloque No 15 |  | Un | 12.5 | 7500 | 93750
Mortero 1:4 |  | M3 | 0.05 | 975000 | 48750
SUBTOTAL MATERIALES |  |  |  |  | 142500
III. TRANSPORTES |  | UNIDAD | CANTIDAD | VR PARCIAL | VR TOTAL
Transporte camioneta |  | VJ | 0.1 | 125000 | 12500
SUBTOTAL TRANSPORTES |  |  |  |  | 12500
IV. MANO DE OBRA |  | UNIDAD | CANTIDAD | VR PARCIAL | VR TOTAL
Mano de obra básica |  | HC | 1 | 29100 | 29100
SUBTOTAL MANO DE OBRA |  |  |  |  | 29100
VALOR TOTAL |  |  |  |  | 185050

## 6.1
6 | PAÑETES - CERRAMIENTO FRONTAL
6.1 | PAÑETE LISO EXTERIOR IMPERMEABIL S/MUROS 1:4 e=0.02
|  |  |  | UNIDAD | M2
IMAGEN ILUSTRATIVA
I. EQUIPO |  | UNIDAD | CANTIDAD | VR PARCIAL | VR TOTAL
Herramienta menor |  | % | 6 | 950 | 5700
SUBTOTAL EQUIPO |  |  |  |  | 5700
II. MATERIALES |  | UNIDAD | CANTIDAD | VR PARCIAL | VR TOTAL
Agua potable |  | Lt | 3 | 1500 | 4500
Arena fina |  | M3 | 0.1 | 450000 | 45000
Cemento gris |  | Kg | 3 | 950 | 2850
SUBTOTAL MATERIALES |  |  |  |  | 52350
III. TRANSPORTES |  | UNIDAD | CANTIDAD | VR PARCIAL | VR TOTAL
Transporte camioneta |  | VJ | 0.1 | 125000 | 12500
SUBTOTAL TRANSPORTES |  |  |  |  | 12500
IV. MANO DE OBRA |  | UNIDAD | CANTIDAD | VR PARCIAL | VR TOTAL
Mano de obra básica |  | HC | 1.2 | 29100 | 34920
SUBTOTAL MANO DE OBRA |  |  |  |  | 34920
VALOR TOTAL |  |  |  |  | 105470

## 7.1
7 | ESTUCO Y PINTURA - CERRAMIENTO FRONTAL
7.1 | ESTUCO Y PINTURA MUROS EXTERIORES [DUREZA]
|  |  |  | UNIDAD | M2
IMAGEN ILUSTRATIVA
I. EQUIPO |  | UNIDAD | CANTIDAD | VR PARCIAL | VR TOTAL
Herramienta menor |  | % | 3 | 950 | 2850
SUBTOTAL EQUIPO |  |  |  |  | 2850
II. MATERIALES |  | UNIDAD | CANTIDAD | VR PARCIAL | VR TOTAL
Estuco Plástico |  | Gl | 0.5 | 26400 | 13200
Lija agua 150 |  | Un | 1 | 1800 | 1800
Pintura Dureza |  | Gl | 0.5 | 68200 | 34100
SUBTOTAL MATERIALES |  |  |  |  | 49100
III. TRANSPORTES |  | UNIDAD | CANTIDAD | VR PARCIAL | VR TOTAL
Transporte camioneta |  | VJ | 0.03 | 125000 | 3750
SUBTOTAL TRANSPORTES |  |  |  |  | 3750
IV. MANO DE OBRA |  | UNIDAD | CANTIDAD | VR PARCIAL | VR TOTAL
Mano de obra básica |  | HC | 1 | 31448 | 31448
SUBTOTAL MANO DE OBRA |  |  |  |  | 31448
VALOR TOTAL |  |  |  |  | 87148

## 8.1
8 | ILUMINACIÓN EN FACHADA - CERRAMIENTO FRONTAL
8.1 | SUMINISTRO E INSTALACIÓN DE ILUMINACIÓN EN COLUMNAS EN FACHADA
|  |  |  | UNIDAD | UN
IMAGEN ILUSTRATIVA
I. EQUIPO |  | UNIDAD | CANTIDAD | VR PARCIAL | VR TOTAL
Herramienta menor |  | % | 3 | 950 | 2850
SUBTOTAL EQUIPO |  |  |  |  | 2850
II. MATERIALES |  | UNIDAD | CANTIDAD | VR PARCIAL | VR TOTAL
Lampara Aplique LED 12W |  | Und | 1 | 26400 | 26400
Cable # 12 halogeno |  | ml | 100 | 3400 | 340000
Tubo conduit 3/4 y accesorios |  | ml | 44 | 7500 | 330000
Caja de control de iluminación con foto celda |  | Un | 1 | 22000 | 22000
SUBTOTAL MATERIALES |  |  |  |  | 718400
III. TRANSPORTES |  | UNIDAD | CANTIDAD | VR PARCIAL | VR TOTAL
Transporte camioneta |  | VJ | 0.03 | 125000 | 3750
SUBTOTAL TRANSPORTES |  |  |  |  | 3750
IV. MANO DE OBRA |  | UNIDAD | CANTIDAD | VR PARCIAL | VR TOTAL
Mano de obra básica |  | HC | 1 | 31448 | 31448
SUBTOTAL MANO DE OBRA |  |  |  |  | 31448
VALOR TOTAL |  |  |  |  | 756448

## 9.1
9 | TUBERIA EN ALUMINIO - CERRAMIENTO FRONTAL
9.1 | SUMINISTRO E INSTALACIÓN DE TUBERIA EN ALUMINIO DE 1 1/2"X 1 1/2"
|  |  |  | UNIDAD | ML
IMAGEN ILUSTRATIVA
I. EQUIPO |  | UNIDAD | CANTIDAD | VR PARCIAL | VR TOTAL
Herramienta menor |  | % | 2 | 950 | 1900
SUBTOTAL EQUIPO |  |  |  |  | 1900
II. MATERIALES |  | UNIDAD | CANTIDAD | VR PARCIAL | VR TOTAL
Tuberia de aluminio de 1 1/2" X 1 1/2" |  | ml | 1 | 18250 | 18250
Elementos de fijación |  | Gbl | 1 | 5500 | 5500
SUBTOTAL MATERIALES |  |  |  |  | 23750
III. TRANSPORTES |  | UNIDAD | CANTIDAD | VR PARCIAL | VR TOTAL
Transporte camioneta |  | VJ | 0.02 | 125000 | 2500
SUBTOTAL TRANSPORTES |  |  |  |  | 2500
IV. MANO DE OBRA |  | UNIDAD | CANTIDAD | VR PARCIAL | VR TOTAL
Mano de obra básica |  | HC | 1 | 31448 | 31448
SUBTOTAL MANO DE OBRA |  |  |  |  | 31448
VALOR TOTAL |  |  |  |  | 59598

## 9.2
9 | TUBERIA EN ALUMINIO - CERRAMIENTO FRONTAL
9.2 | SUMINISTRO E INSTALACIÓN DE TUBERIA EN ALUMINIO DE 3" X 1 1/2"
|  |  |  | UNIDAD | ML
IMAGEN ILUSTRATIVA
I. EQUIPO |  | UNIDAD | CANTIDAD | VR PARCIAL | VR TOTAL
Herramienta menor |  | % | 2 | 950 | 1900
SUBTOTAL EQUIPO |  |  |  |  | 1900
II. MATERIALES |  | UNIDAD | CANTIDAD | VR PARCIAL | VR TOTAL
Tuberia de aluminio de 1 1/2" X 1 1/2" |  | ml | 1 | 35834 | 35834
Elementos de fijación |  | Gbl | 1 | 5500 | 5500
SUBTOTAL MATERIALES |  |  |  |  | 41334
III. TRANSPORTES |  | UNIDAD | CANTIDAD | VR PARCIAL | VR TOTAL
Transporte camioneta |  | VJ | 0.02 | 125000 | 2500
SUBTOTAL TRANSPORTES |  |  |  |  | 2500
IV. MANO DE OBRA |  | UNIDAD | CANTIDAD | VR PARCIAL | VR TOTAL
Mano de obra básica |  | HC | 1 | 31448 | 31448
SUBTOTAL MANO DE OBRA |  |  |  |  | 31448
VALOR TOTAL |  |  |  |  | 77182

## 10.1
10 | DEMOLICIONES - CERRAMIENTO POSTERIOR
10.1 | DEMOLICIÓN DE MURO EN MAMPOSTERÍA EN BLOQUE DE CONCRETO No. 15
|  |  |  | UNIDAD | M2
IMAGEN ILUSTRATIVA
I. EQUIPO |  | UNIDAD | CANTIDAD | VR PARCIAL | VR TOTAL
Herramienta menor |  | % | 4 | 950 | 3800
SUBTOTAL EQUIPO |  |  |  |  | 3800
II. MATERIALES |  | UNIDAD | CANTIDAD | VR PARCIAL | VR TOTAL
0
0
SUBTOTAL MATERIALES |  |  |  |  | 0
III. TRANSPORTES |  | UNIDAD | CANTIDAD | VR PARCIAL | VR TOTAL
Transporte camión |  | VJ | 0.15 | 300000 | 45000
SUBTOTAL TRANSPORTES |  |  |  |  | 45000
IV. MANO DE OBRA |  | UNIDAD | CANTIDAD | VR PARCIAL | VR TOTAL
Mano de obra básica |  | HC | 2 | 29100 | 58200
SUBTOTAL MANO DE OBRA |  |  |  |  | 58200
VALOR TOTAL |  |  |  |  | 107000

## 10.2
10 | DEMOLICIONES - CERRAMIENTO POSTERIOR
10.2 | DEMOLICIÓN DE COLUMNAS EN CONCRETO ARMADO
|  |  |  | UNIDAD | M3
IMAGEN ILUSTRATIVA
I. EQUIPO |  | UNIDAD | CANTIDAD | VR PARCIAL | VR TOTAL
Herramienta menor |  | % | 25 | 950 | 23750
SUBTOTAL EQUIPO |  |  |  |  | 23750
II. MATERIALES |  | UNIDAD | CANTIDAD | VR PARCIAL | VR TOTAL
0
SUBTOTAL MATERIALES |  |  |  |  | 0
III. TRANSPORTES |  | UNIDAD | CANTIDAD | VR PARCIAL | VR TOTAL
Transporte camión |  | VJ | 0.3 | 300000 | 90000
SUBTOTAL TRANSPORTES |  |  |  |  | 90000
IV. MANO DE OBRA |  | UNIDAD | CANTIDAD | VR PARCIAL | VR TOTAL
Mano de obra básica |  | HC | 4 | 29100 | 116400
SUBTOTAL MANO DE OBRA |  |  |  |  | 116400
VALOR TOTAL |  |  |  |  | 230150

## 10.3
10 | DEMOLICIONES - CERRAMIENTO POSTERIOR
10.3 | DEMOLICIÓN DE CIMENTACIÓN EN CONCRETO
|  |  |  | UNIDAD | M3
IMAGEN ILUSTRATIVA
I. EQUIPO |  | UNIDAD | CANTIDAD | VR PARCIAL | VR TOTAL
Herramienta menor |  | % | 25 | 950 | 23750
SUBTOTAL EQUIPO |  |  |  |  | 23750
II. MATERIALES |  | UNIDAD | CANTIDAD | VR PARCIAL | VR TOTAL
0
SUBTOTAL MATERIALES |  |  |  |  | 0
III. TRANSPORTES |  | UNIDAD | CANTIDAD | VR PARCIAL | VR TOTAL
Transporte camión |  | VJ | 0.3 | 300000 | 90000
SUBTOTAL TRANSPORTES |  |  |  |  | 90000
IV. MANO DE OBRA |  | UNIDAD | CANTIDAD | VR PARCIAL | VR TOTAL
Mano de obra básica |  | HC | 4 | 29100 | 116400
SUBTOTAL MANO DE OBRA |  |  |  |  | 116400
VALOR TOTAL |  |  |  |  | 230150

## 11.1
11 | CIMENTACIONES - CERRAMIENTO POSTERIOR
11.1 | ZAPATA DE CIMENTACIÓN DE CONCRETO ARMADO (0,90X0,90X0,30 - 9 UNIDADES)
|  |  |  | UNIDAD | M3
IMAGEN ILUSTRATIVA
I. EQUIPO |  | UNIDAD | CANTIDAD | VR PARCIAL | VR TOTAL
Herramienta menor |  | % | 3 | 950 | 2850
SUBTOTAL EQUIPO |  |  |  |  | 2850
II. MATERIALES |  | UNIDAD | CANTIDAD | VR PARCIAL | VR TOTAL
Acero sin figurar 60.000 PSI |  | Kg | 25 | 5850 | 146250
Concreto premezclado de 4000PSI |  | M3 | 1 | 1350000 | 1350000
Alambre de amarre |  | Kg | 0.4 | 5850 | 2340
SUBTOTAL MATERIALES |  |  |  |  | 1498590
III. TRANSPORTES |  | UNIDAD | CANTIDAD | VR PARCIAL | VR TOTAL
Transporte general |  | M3 | 1 | 97000 | 97000
SUBTOTAL TRANSPORTES |  |  |  |  | 97000
IV. MANO DE OBRA |  | UNIDAD | CANTIDAD | VR PARCIAL | VR TOTAL
Mano de obra básica |  | HC | 5 | 29100 | 145500
SUBTOTAL MANO DE OBRA |  |  |  |  | 145500
VALOR TOTAL |  |  |  |  | 1743940

## 11.2
11 | CIMENTACIONES - CERRAMIENTO POSTERIOR
11.2 | VIGA DE CIMENTACIÓN (0,30X0,30)
|  |  |  | UNIDAD | M3
IMAGEN ILUSTRATIVA
I. EQUIPO |  | UNIDAD | CANTIDAD | VR PARCIAL | VR TOTAL
Herramienta menor |  | % | 3 | 950 | 2850
SUBTOTAL EQUIPO |  |  |  |  | 2850
II. MATERIALES |  | UNIDAD | CANTIDAD | VR PARCIAL | VR TOTAL
Acero sin figurar 60.000 PSI |  | Kg | 25 | 5850 | 146250
Concreto premezclado de 4000PSI |  | M3 | 1 | 1350000 | 1350000
Alambre de amarre |  | Kg | 0.4 | 5850 | 2340
SUBTOTAL MATERIALES |  |  |  |  | 1498590
III. TRANSPORTES |  | UNIDAD | CANTIDAD | VR PARCIAL | VR TOTAL
Transporte general |  | M3 | 1 | 97000 | 97000
SUBTOTAL TRANSPORTES |  |  |  |  | 97000
IV. MANO DE OBRA |  | UNIDAD | CANTIDAD | VR PARCIAL | VR TOTAL
Mano de obra básica |  | HC | 5 | 29100 | 145500
SUBTOTAL MANO DE OBRA |  |  |  |  | 145500
VALOR TOTAL |  |  |  |  | 1743940

## 12.1
12 | ESTRUCTURAS - CERRAMIENTO POSTERIOR
12.1 | COLUMNA CUADRADA EN CONCRETO REFORZADO (0,30X0,30X1,00 - 14 UNIDADES)
|  |  |  | UNIDAD | M3
IMAGEN ILUSTRATIVA
I. EQUIPO |  | UNIDAD | CANTIDAD | VR PARCIAL | VR TOTAL
Herramienta menor |  | % | 3 | 950 | 2850
SUBTOTAL EQUIPO |  |  |  |  | 2850
II. MATERIALES |  | UNIDAD | CANTIDAD | VR PARCIAL | VR TOTAL
Acero sin figurar 60.000 PSI |  | Kg | 20 | 5850 | 117000
Concreto premezclado de 4000PSI |  | M3 | 1 | 1350000 | 1350000
Alambre de amarre |  | Kg | 0.4 | 5850 | 2340
Formaleta para columnas |  | Un | 1 | 120000 | 120000
SUBTOTAL MATERIALES |  |  |  |  | 1589340
III. TRANSPORTES |  | UNIDAD | CANTIDAD | VR PARCIAL | VR TOTAL
Transporte general |  | M3 | 1 | 97000 | 97000
SUBTOTAL TRANSPORTES |  |  |  |  | 97000
IV. MANO DE OBRA |  | UNIDAD | CANTIDAD | VR PARCIAL | VR TOTAL
Mano de obra básica |  | HC | 5 | 29100 | 145500
SUBTOTAL MANO DE OBRA |  |  |  |  | 145500
VALOR TOTAL |  |  |  |  | 1834690

## 12.2
12 | ESTRUCTURAS - CERRAMIENTO POSTERIOR
12.2 | VIGA DE AMARRE EN MURO (0,15X0,20)
|  |  |  | UNIDAD | M3
IMAGEN REPRESENTATIVA O ILUSTRATIVA
I. EQUIPO |  | UNIDAD | CANTIDAD | VR PARCIAL | VR TOTAL
Herramienta menor |  | % | 3 | 950 | 2850
SUBTOTAL EQUIPO |  |  |  |  | 2850
II. MATERIALES |  | UNIDAD | CANTIDAD | VR PARCIAL | VR TOTAL
Acero sin figurar 60.000 PSI |  | Kg | 20 | 5850 | 117000
Concreto premezclado de 4000PSI |  | M3 | 1 | 1350000 | 1350000
Alambre de amarre |  | Kg | 0.4 | 5850 | 2340
SUBTOTAL MATERIALES |  |  |  |  | 1469340
III. TRANSPORTES |  | UNIDAD | CANTIDAD | VR PARCIAL | VR TOTAL
Transporte general |  | M3 | 1 | 97000 | 97000
SUBTOTAL TRANSPORTES |  |  |  |  | 97000
IV. MANO DE OBRA |  | UNIDAD | CANTIDAD | VR PARCIAL | VR TOTAL
Mano de obra básica |  | HC | 5 | 29100 | 145500
SUBTOTAL MANO DE OBRA |  |  |  |  | 145500
VALOR TOTAL |  |  |  |  | 1714690

## 13.1
13 | MAMPOSTERÍA - CERRAMIENTO POSTERIOR
13.1 | MURO SENCILLO BLOQUE CEMENTO e=0.15m
|  |  |  | UNIDAD | M2
IMAGEN ILUSTRATIVA
I. EQUIPO |  | UNIDAD | CANTIDAD | VR PARCIAL | VR TOTAL
Herramienta menor |  | % | 1 | 950 | 950
SUBTOTAL EQUIPO |  |  |  |  | 950
II. MATERIALES |  | UNIDAD | CANTIDAD | VR PARCIAL | VR TOTAL
Bloque No 15 |  | Un | 12.5 | 7500 | 93750
Mortero 1:4 |  | M3 | 0.05 | 975000 | 48750
SUBTOTAL MATERIALES |  |  |  |  | 142500
III. TRANSPORTES |  | UNIDAD | CANTIDAD | VR PARCIAL | VR TOTAL
Transporte camioneta |  | VJ | 0.1 | 125000 | 12500
SUBTOTAL TRANSPORTES |  |  |  |  | 12500
IV. MANO DE OBRA |  | UNIDAD | CANTIDAD | VR PARCIAL | VR TOTAL
Mano de obra básica |  | HC | 1 | 29100 | 29100
SUBTOTAL MANO DE OBRA |  |  |  |  | 29100
VALOR TOTAL |  |  |  |  | 185050

## 14.1
14 | PAÑETES - CERRAMIENTO POSTERIOR
14.1 | PAÑETE LISO IMPERMEABIL S/MUROS 1:4 e=0.02
|  |  |  | UNIDAD | M2
IMAGEN ILUSTRATIVA
I. EQUIPO |  | UNIDAD | CANTIDAD | VR PARCIAL | VR TOTAL
Herramienta menor |  | % | 6 | 950 | 5700
SUBTOTAL EQUIPO |  |  |  |  | 5700
II. MATERIALES |  | UNIDAD | CANTIDAD | VR PARCIAL | VR TOTAL
Agua potable |  | Lt | 3 | 1500 | 4500
Arena fina |  | M3 | 0.1 | 450000 | 45000
Cemento gris |  | Kg | 3 | 950 | 2850
SUBTOTAL MATERIALES |  |  |  |  | 52350
III. TRANSPORTES |  | UNIDAD | CANTIDAD | VR PARCIAL | VR TOTAL
Transporte camioneta |  | VJ | 0.1 | 125000 | 12500
SUBTOTAL TRANSPORTES |  |  |  |  | 12500
IV. MANO DE OBRA |  | UNIDAD | CANTIDAD | VR PARCIAL | VR TOTAL
Mano de obra básica |  | HC | 1.2 | 29100 | 34920
SUBTOTAL MANO DE OBRA |  |  |  |  | 34920
VALOR TOTAL |  |  |  |  | 105470

## 15.1
15 | ESTUCO Y PINTURA - CERRAMIENTO POSTERIOR
15.1 | ESTUCO Y PINTURA MUROS [DUREZA]
|  |  |  | UNIDAD | M2
IMAGEN ILUSTRATIVA
I. EQUIPO |  | UNIDAD | CANTIDAD | VR PARCIAL | VR TOTAL
Herramienta menor |  | % | 3 | 950 | 2850
SUBTOTAL EQUIPO |  |  |  |  | 2850
II. MATERIALES |  | UNIDAD | CANTIDAD | VR PARCIAL | VR TOTAL
Estuco Plástico |  | Gl | 0.5 | 26400 | 13200
Lija agua 150 |  | Un | 1 | 1800 | 1800
Pintura Dureza |  | Gl | 0.5 | 68200 | 34100
SUBTOTAL MATERIALES |  |  |  |  | 49100
III. TRANSPORTES |  | UNIDAD | CANTIDAD | VR PARCIAL | VR TOTAL
Transporte camioneta |  | VJ | 0.03 | 125000 | 3750
SUBTOTAL TRANSPORTES |  |  |  |  | 3750
IV. MANO DE OBRA |  | UNIDAD | CANTIDAD | VR PARCIAL | VR TOTAL
Mano de obra básica |  | HC | 1 | 31448 | 31448
SUBTOTAL MANO DE OBRA |  |  |  |  | 31448
VALOR TOTAL |  |  |  |  | 87148

## 16.1
16 | ESTRUCTURAS - GARITA DE VIGILANCIA
16.1 | COLUMNETA CUADRADA ANCLADA EN CONCRETO REFORZADO (0,20X0,20X2,80 - 4 UNIDADES)
|  |  |  | UNIDAD | M3
IMAGEN ILUSTRATIVA
I. EQUIPO |  | UNIDAD | CANTIDAD | VR PARCIAL | VR TOTAL
Herramienta menor |  | % | 3 | 950 | 2850
SUBTOTAL EQUIPO |  |  |  |  | 2850
II. MATERIALES |  | UNIDAD | CANTIDAD | VR PARCIAL | VR TOTAL
Acero sin figurar 60.000 PSI |  | Kg | 10 | 5850 | 58500
Concreto premezclado de 4000PSI |  | M3 | 1 | 1350000 | 1350000
Alambre de amarre |  | Kg | 0.4 | 5850 | 2340
Formaleta para columnas |  | Un | 1 | 120000 | 120000
Adhesivo de anclaje |  | ml | 300 | 1200 | 360000
SUBTOTAL MATERIALES |  |  |  |  | 1890840
III. TRANSPORTES |  | UNIDAD | CANTIDAD | VR PARCIAL | VR TOTAL
Transporte general |  | M3 | 1 | 97000 | 97000
SUBTOTAL TRANSPORTES |  |  |  |  | 97000
IV. MANO DE OBRA |  | UNIDAD | CANTIDAD | VR PARCIAL | VR TOTAL
Mano de obra básica |  | HC | 5 | 29100 | 145500
SUBTOTAL MANO DE OBRA |  |  |  |  | 145500
VALOR TOTAL |  |  |  |  | 2136190

## 16.2
16 | ESTRUCTURAS - GARITA DE VIGILANCIA
16.2 | VIGA DE AMARRE EN MURO (0,15X0,20)
|  |  |  | UNIDAD | M3
IMAGEN ILUSTRATIVA
I. EQUIPO |  | UNIDAD | CANTIDAD | VR PARCIAL | VR TOTAL
Herramienta menor |  | % | 3 | 950 | 2850
SUBTOTAL EQUIPO |  |  |  |  | 2850
II. MATERIALES |  | UNIDAD | CANTIDAD | VR PARCIAL | VR TOTAL
Acero sin figurar 60.000 PSI |  | Kg | 20 | 5850 | 117000
Concreto premezclado de 4000PSI |  | M3 | 1 | 1350000 | 1350000
Alambre de amarre |  | Kg | 0.4 | 5850 | 2340
Formaleta para viga |  | Un | 1 | 120000 | 120000
SUBTOTAL MATERIALES |  |  |  |  | 1589340
III. TRANSPORTES |  | UNIDAD | CANTIDAD | VR PARCIAL | VR TOTAL
Transporte general |  | M3 | 1 | 97000 | 97000
SUBTOTAL TRANSPORTES |  |  |  |  | 97000
IV. MANO DE OBRA |  | UNIDAD | CANTIDAD | VR PARCIAL | VR TOTAL
Mano de obra básica |  | HC | 5 | 29100 | 145500
SUBTOTAL MANO DE OBRA |  |  |  |  | 145500
VALOR TOTAL |  |  |  |  | 1834690

## 17.1
17 | MAMPOSTERÍA - GARITA DE VIGILANCIA
17.1 | MURO SENCILLO BLOQUE CEMENTO e=0.15m
|  |  |  | UNIDAD | M2
IMAGEN ILUSTRATIVA
I. EQUIPO |  | UNIDAD | CANTIDAD | VR PARCIAL | VR TOTAL
Herramienta menor |  | % | 1 | 950 | 950
SUBTOTAL EQUIPO |  |  |  |  | 950
II. MATERIALES |  | UNIDAD | CANTIDAD | VR PARCIAL | VR TOTAL
Bloque No 15 |  | Un | 12.5 | 7500 | 93750
Mortero 1:4 |  | M3 | 0.05 | 975000 | 48750
SUBTOTAL MATERIALES |  |  |  |  | 142500
III. TRANSPORTES |  | UNIDAD | CANTIDAD | VR PARCIAL | VR TOTAL
Transporte camioneta |  | VJ | 0.1 | 125000 | 12500
SUBTOTAL TRANSPORTES |  |  |  |  | 12500
IV. MANO DE OBRA |  | UNIDAD | CANTIDAD | VR PARCIAL | VR TOTAL
Mano de obra básica |  | HC | 1 | 29100 | 29100
SUBTOTAL MANO DE OBRA |  |  |  |  | 29100
VALOR TOTAL |  |  |  |  | 185050

## 18.1
18 | PAÑETES - GARITA DE VIGILANCIA
18.1 | PAÑETE LISO IMPERMEABIL S/MUROS 1:4 e=0.02
|  |  |  | UNIDAD | M2
IMAGEN ILUSTRATIVA
I. EQUIPO |  | UNIDAD | CANTIDAD | VR PARCIAL | VR TOTAL
Herramienta menor |  | % | 6 | 950 | 5700
SUBTOTAL EQUIPO |  |  |  |  | 5700
II. MATERIALES |  | UNIDAD | CANTIDAD | VR PARCIAL | VR TOTAL
Agua potable |  | Lt | 3 | 1500 | 4500
Arena fina |  | M3 | 0.1 | 450000 | 45000
Cemento gris |  | Kg | 3 | 950 | 2850
SUBTOTAL MATERIALES |  |  |  |  | 52350
III. TRANSPORTES |  | UNIDAD | CANTIDAD | VR PARCIAL | VR TOTAL
Transporte camioneta |  | VJ | 0.1 | 125000 | 12500
SUBTOTAL TRANSPORTES |  |  |  |  | 12500
IV. MANO DE OBRA |  | UNIDAD | CANTIDAD | VR PARCIAL | VR TOTAL
Mano de obra básica |  | HC | 1.2 | 29100 | 34920
SUBTOTAL MANO DE OBRA |  |  |  |  | 34920
VALOR TOTAL |  |  |  |  | 105470

## 19.1
19 | ESTUCO Y PINTURA - GARITA DE VIGILANCIA
19.1 | ESTUCO Y PINTURA MUROS [DUREZA]
|  |  |  | UNIDAD | M2
IMAGEN ILUSTRATIVA
I. EQUIPO |  | UNIDAD | CANTIDAD | VR PARCIAL | VR TOTAL
Herramienta menor |  | % | 3 | 950 | 2850
SUBTOTAL EQUIPO |  |  |  |  | 2850
II. MATERIALES |  | UNIDAD | CANTIDAD | VR PARCIAL | VR TOTAL
Estuco Plástico |  | Gl | 0.5 | 26400 | 13200
Lija agua 150 |  | Un | 1 | 1800 | 1800
Pintura Dureza |  | Gl | 0.5 | 68200 | 34100
SUBTOTAL MATERIALES |  |  |  |  | 49100
III. TRANSPORTES |  | UNIDAD | CANTIDAD | VR PARCIAL | VR TOTAL
Transporte camioneta |  | VJ | 0.03 | 125000 | 3750
SUBTOTAL TRANSPORTES |  |  |  |  | 3750
IV. MANO DE OBRA |  | UNIDAD | CANTIDAD | VR PARCIAL | VR TOTAL
Mano de obra básica |  | HC | 1.2 | 31448 | 37737.6
SUBTOTAL MANO DE OBRA |  |  |  |  | 37737.6
VALOR TOTAL |  |  |  |  | 93437.6

## 20.1
20 | PUERTAS Y VENTANAS - GARITA DE VIGILANCIA
20.1 | SUMINISTRO E INSTALACIÓN DE PUERTA EN ALUMINIO (0,90X2,00)
|  |  |  | UNIDAD | UN
IMAGEN ILUSTRATIVA
I. EQUIPO |  | UNIDAD | CANTIDAD | VR PARCIAL | VR TOTAL
Herramienta menor |  | % | 100 | 950 | 95000
SUBTOTAL EQUIPO |  |  |  |  | 95000
II. MATERIALES |  | UNIDAD | CANTIDAD | VR PARCIAL | VR TOTAL
Puerta en aluminio de 0,90X2,00 |  | Un | 1 | 1380000 | 1380000
SUBTOTAL MATERIALES |  |  |  |  | 1380000
III. TRANSPORTES |  | UNIDAD | CANTIDAD | VR PARCIAL | VR TOTAL
Transporte camioneta |  | VJ | 0.6 | 125000 | 75000
SUBTOTAL TRANSPORTES |  |  |  |  | 75000
IV. MANO DE OBRA |  | UNIDAD | CANTIDAD | VR PARCIAL | VR TOTAL
Mano de obra básica |  | HC | 3 | 29100 | 87300
SUBTOTAL MANO DE OBRA |  |  |  |  | 87300
VALOR TOTAL |  |  |  |  | 1637300

## 20.2
20 | PUERTAS Y VENTANAS - GARITA DE VIGILANCIA
20.2 | SUMINISTRO E INSTALACIÓN DE VENTANA EN ALUMINIO Y VIDRIO (1,00X1,20)
|  |  |  | UNIDAD | UN
IMAGEN ILUSTRATIVA
I. EQUIPO |  | UNIDAD | CANTIDAD | VR PARCIAL | VR TOTAL
Herramienta menor |  | % | 100 | 950 | 95000
SUBTOTAL EQUIPO |  |  |  |  | 95000
II. MATERIALES |  | UNIDAD | CANTIDAD | VR PARCIAL | VR TOTAL
ventana en aluminio de 1,00X1,20 |  | Un | 1 | 1050000 | 1050000
SUBTOTAL MATERIALES |  |  |  |  | 1050000
III. TRANSPORTES |  | UNIDAD | CANTIDAD | VR PARCIAL | VR TOTAL
Transporte camioneta |  | VJ | 0.6 | 125000 | 75000
SUBTOTAL TRANSPORTES |  |  |  |  | 75000
IV. MANO DE OBRA |  | UNIDAD | CANTIDAD | VR PARCIAL | VR TOTAL
Mano de obra básica |  | HC | 2 | 29100 | 58200
SUBTOTAL MANO DE OBRA |  |  |  |  | 58200
VALOR TOTAL |  |  |  |  | 1278200

## 21.1
21 | CUBIERTAS Y CIELO RASO - GARITA DE VIGILANCIA
21.1 | SUMINISTRO E INSTALACIÓN DE ESTRUCTURA EN MADERA PARA CUBIERTA A DOS AGUAS
|  |  |  | UNIDAD | M2
IMAGEN ILUSTRATIVA
I. EQUIPO |  | UNIDAD | CANTIDAD | VR PARCIAL | VR TOTAL
Herramienta menor |  | % | 12 | 950 | 11400
SUBTOTAL EQUIPO |  |  |  |  | 11400
II. MATERIALES |  | UNIDAD | CANTIDAD | VR PARCIAL | VR TOTAL
Madera inmunizada 2X2 |  | Ml | 4 | 42000 | 168000
Madera inmunizada 2X4 |  | Ml | 4 | 65000 | 260000
Elementos de fijación |  | Gb | 1 | 35000 | 35000
SUBTOTAL MATERIALES |  |  |  |  | 168000
III. TRANSPORTES |  | UNIDAD | CANTIDAD | VR PARCIAL | VR TOTAL
Transporte camioneta |  | VJ | 0.2 | 125000 | 25000
SUBTOTAL TRANSPORTES |  |  |  |  | 25000
IV. MANO DE OBRA |  | UNIDAD | CANTIDAD | VR PARCIAL | VR TOTAL
Mano de obra básica |  | HC | 1.5 | 29100 | 43650
SUBTOTAL MANO DE OBRA |  |  |  |  | 43650
VALOR TOTAL |  |  |  |  | 248050

## 21.2
21 | CUBIERTAS Y CIELO RASO - GARITA DE VIGILANCIA
21.2 | SUMINISTRO E INSTALACIÓN DE CUBIERTA LIVIANA TIPO ECOROOF BLANCA
|  |  |  | UNIDAD | M2
IMAGEN ILUSTRATIVA
I. EQUIPO |  | UNIDAD | CANTIDAD | VR PARCIAL | VR TOTAL
Herramienta menor |  | % | 12 | 950 | 11400
SUBTOTAL EQUIPO |  |  |  |  | 11400
II. MATERIALES |  | UNIDAD | CANTIDAD | VR PARCIAL | VR TOTAL
Teja liviana Ecoroof |  | Ml | 1.5 | 85000 | 127500
Caballete Ecoroof |  | Ml | 1.5 | 46000 | 69000
Elementos de fijación |  | Gb | 4 | 45000 | 180000
SUBTOTAL MATERIALES |  |  |  |  | 127500
III. TRANSPORTES |  | UNIDAD | CANTIDAD | VR PARCIAL | VR TOTAL
Transporte camioneta |  | VJ | 0.2 | 125000 | 25000
SUBTOTAL TRANSPORTES |  |  |  |  | 25000
IV. MANO DE OBRA |  | UNIDAD | CANTIDAD | VR PARCIAL | VR TOTAL
Mano de obra básica |  | HC | 2 | 29100 | 58200
SUBTOTAL MANO DE OBRA |  |  |  |  | 58200
VALOR TOTAL |  |  |  |  | 222100

## 21.3
21 | CUBIERTAS Y CIELO RASO - GARITA DE VIGILANCIA
21.3 | SUMINISTRO E INSTALACIÓN DE CIELO RASO EN PVC
|  |  |  | UNIDAD | M2
IMAGEN ILUSTRATIVA
I. EQUIPO |  | UNIDAD | CANTIDAD | VR PARCIAL | VR TOTAL
Herramienta menor |  | % | 2 | 950 | 1900
SUBTOTAL EQUIPO |  |  |  |  | 1900
II. MATERIALES |  | UNIDAD | CANTIDAD | VR PARCIAL | VR TOTAL
Lamina lisa de PVC blanca |  | M2 | 2.5 | 53000 | 132500
Estructura de soporte cielo raso |  | M2 | 6 | 22000 | 132000
SUBTOTAL MATERIALES |  |  |  |  | 264500
III. TRANSPORTES |  | UNIDAD | CANTIDAD | VR PARCIAL | VR TOTAL
Transporte camioneta |  | VJ | 0.02 | 125000 | 2500
SUBTOTAL TRANSPORTES |  |  |  |  | 2500
IV. MANO DE OBRA |  | UNIDAD | CANTIDAD | VR PARCIAL | VR TOTAL
Mano de obra básica |  | HC | 2 | 29100 | 58200
SUBTOTAL MANO DE OBRA |  |  |  |  | 58200
VALOR TOTAL |  |  |  |  | 327100

## 22.1
22 | TOMAS ELÉCTRICAS E ILUMINACIÓN - GARITA DE VIGILANCIA
22.1 | SUMINISTRO E INSTALACIÓN DE TOMAS ELÉCTRICAS E ILUMINACIÓN
|  |  |  | UNIDAD | GBL
IMAGEN REPRESENTATIVA O ILUSTRATIVA
I. EQUIPO |  | UNIDAD | CANTIDAD | VR PARCIAL | VR TOTAL
Herramienta menor |  | % | 6 | 950 | 5700
SUBTOTAL EQUIPO |  |  |  |  | 5700
II. MATERIALES |  | UNIDAD | CANTIDAD | VR PARCIAL | VR TOTAL
Panel Led Sq Cuadrado 60x60 40w 100-277v |  | Und | 1 | 285000 | 285000
Cable # 12 halogeno |  | ml | 185 | 3400 | 629000
Tubo conduit 3/4 y accesorios |  | ml | 28 | 7500 | 210000
Toma electrica doble con polo a tierra |  | Un | 5 | 10100 | 50500
Interruptor doble |  | Un | 2 | 12300 | 24600
SUBTOTAL MATERIALES |  |  |  |  | 1174500
III. TRANSPORTES |  | UNIDAD | CANTIDAD | VR PARCIAL | VR TOTAL
Transporte camioneta |  | VJ | 0.4 | 125000 | 50000
SUBTOTAL TRANSPORTES |  |  |  |  | 50000
IV. MANO DE OBRA |  | UNIDAD | CANTIDAD | VR PARCIAL | VR TOTAL
Mano de obra básica |  | HC | 6 | 31448 | 188688
SUBTOTAL MANO DE OBRA |  |  |  |  | 188688
VALOR TOTAL |  |  |  |  | 1418888

## 23.1
23 | ASEO GENERAL
23.1 | ASEO GENERAL
|  |  |  | UNIDAD | GBL
IMAGEN REPRESENTATIVA O ILUSTRATIVA
I. EQUIPO |  | UNIDAD | CANTIDAD | VR PARCIAL | VR TOTAL
Herramienta menor |  | % | 10 | 950 | 9500
SUBTOTAL EQUIPO |  |  |  |  | 9500
II. MATERIALES |  | UNIDAD | CANTIDAD | VR PARCIAL | VR TOTAL
Ácido Nítrico |  | Lt | 2 | 5570 | 11140
Jabón liquido industrial |  | Un | 1 | 30000 | 30000
Trapero |  | Un | 2 | 28900 | 57800
Recogedor |  | Un | 1 | 24900 | 24900
Escobas |  | Un | 3 | 24900 | 74700
Estopa |  | Un | 4 | 7600 | 30400
Bon Brill |  | Un | 2 | 3500 | 7000
SUBTOTAL MATERIALES |  |  |  |  | 235940
III. TRANSPORTES |  | UNIDAD | CANTIDAD | VR PARCIAL | VR TOTAL
Transporte camioneta |  | VJ | 0.1 | 125000 | 12500
SUBTOTAL TRANSPORTES |  |  |  |  | 12500
IV. MANO DE OBRA |  | UNIDAD | CANTIDAD | VR PARCIAL | VR TOTAL
Mano de obra básica |  | HC | 4 | 29100 | 116400
SUBTOTAL MANO DE OBRA |  |  |  |  | 116400
VALOR TOTAL |  |  |  |  | 374340