## PRESUPUESTO
PRESUPUESTO PARA CÁRCAMO AGUAS LLUVIAS EN ENTRADA POR COMFAMA DEL ITM FRATERNIDAD
ITEM | DESCRIPCIÓN | UNIDAD | CANTIDAD | V. UNITARIO | V. TOTAL
1 | Instalación de CERRAMIENTO PROVISIONAL en tela verde polietileno de alta densidad y resistencia 65 gr/m2 con una altura de 2,10 m, estacones de madera común para fijación vertical de altura de 2,50 m puesto mínimo cada 2,0 m y para apuntalamiento mínimo cada 10 m y cada cambio de dirección, arranques y terminación, diámetro aproximado 0,10 m, elementos de fijación, Incluye: suministro, transporte, instalación, excavación, concreto de fundación preparado en Obra de 17.5 Mpa - 2500 psi, diámetro aproximado 0,30 m y profundidad aproximada 0,50 m, cable o alambre tensor parte inferior y superior horizontal, mantenimiento, desmonte y todos los demás elementos necesarios para su correcta instalación y operación. cargue transporte y botada de material sobrante en botaderos oficiales. | ml | 16 | 19905 | 318480
2 | DEMOLICIÓN PAVIMENTO ASFÁLTICO (para brechas y otros), cargue, transporte y botada de escombros, hasta 1m de ancho, ESPESOR DE 4". Incluye corte con máquina de disco según trazado y compresor neumático con martillo, además recuperación de los materiales aprovechables o su transporte hasta el sitio que lo indique la interventoría. | m2 | 5.25 | 21490 | 112823
3 | EXCAVACIÓN MANUAL de material heterogéneo DE 0-2 m., bajo cualquier grado de humedad. Incluye: roca descompuesta, bolas de roca de volumen inferior a 0.35 m³., el cargue, transporte interno y externo, botada de material proveniente de las excavaciones en los sitios donde lo indique la interventoría y su medida será en el sitio. No incluye entibado. | m3 | 3.4125 | 71398 | 243646
4 | Colocación de concreto de 17.5Mpa para SOLADO, con un espesor de 0.05m. Incluye el suministro y el transporte del concreto y todos los demás elementos necesarios para su correcta construcción, incluye acarreo interno. | m2 | 3.85 | 31052 | 119550
5 | Construcción de CÁRCAMO lineal en concreto de 21 Mpa., con un ANCHO DE 0.50 m libres, ALTURA MÁXIMA DE 0.50 m libre, PAREDES Y PISOS DE 0.10 m de espesor. Incluye suministro, transporte y colocación del concreto, formaleta de primera calidad en súper T o su equivalente. Incluye suministro y transporte de los materiales y todo lo necesario para su correcta construcción y funcionamiento. Según diseño. La excavación y el acero de refuerzo se paga en su ítem respectivo. | ml | 5.5 | 246206 | 1354133
6 | Suministro, transporte e instalación de ACERO DE REFUERZO FIGURADO FY= 420 Mpa-60000 PSI, corrugado. Incluye transporte con descarga, transporte interno, alambre de amarre, certificados y todos los elementos necesarios para su correcta instalación, según diseño y recomendaciones estructurales. | kg | 129.839 | 7216 | 936918
7 | Suministro, transporte e instalación de TUBERÍA PVC-NOVAFORT, con un DIÁMETRO DE 200 mm. Incluye suministro y transporte de los materiales, bocas, accesorios, acondicionador de superficie y adhesivo Novafort y todos los elementos necesarios para su correcta instalación y funcionamiento. La excavación, encamado, atraques y los llenos se pagaran en su ítem respectivo. | ml | 2 | 73697 | 147394
8 | LLENOS EN ARENILLA, compactados mecánicamente hasta obtener una densidad del 98% de la máxima obtenida en el ensayo del Próctor modificado. Incluye el suministro, transporte, colocación de la arenilla, la compactación de la misma y transporte interno. Y su medida será en sitio ya compactado. | m3 | 1.26 | 81180 | 102287
9 | Suministro, transporte e instalación de tapa para cárcamo, de 0.50m de ancho y 5,5m de largo, fabricada en un marco recibidor en Angulo de 1.1/2" x 3/16" anclado a los muros de concreto, y 5 tapas removibles de 1,10m de longitud x 0.50m de ancho, fabricadas en Angulo de 1,1/4" x 3/16" y varilla de acero corrugada de 3/4", incluye ángulos de 1.1/4" x 3/16" y recibidor de 1.1/2" x 3/16" y varillas corrugadas de 3/4" cada 10cm libres, distribuidas en sentido del ancho del cárcamo, elementos de anclaje y todos los elementos necesarios para su correcta instalación y funcionamiento. Se deben verificar las medidas en sitio antes de su fabricación. Previa aprobación de la interventoría. | un | 1 | 1107540 | 1107540
SUBTOTAL |  |  |  |  | 4442771
PRESUPUESTO PARA CÁRCAMO AGUAS LLUVIAS EN ZONA HÚMEDA DEL ITM ROBLEDO
ITEM | DESCRIPCIÓN | UNIDAD | CANTIDAD | V. UNITARIO | V. TOTAL
10 | Instalación de CERRAMIENTO PROVISIONAL en tela verde polietileno de alta densidad y resistencia 65 gr/m2 con una altura de 2,10 m, estacones de madera común para fijación vertical de altura de 2,50 m puesto mínimo cada 2,0 m y para apuntalamiento mínimo cada 10 m y cada cambio de dirección, arranques y terminación, diámetro aproximado 0,10 m, elementos de fijación, Incluye: suministro, transporte, instalación, excavación, concreto de fundación preparado en Obra de 17.5 Mpa - 2500 psi, diámetro aproximado 0,30 m y profundidad aproximada 0,50 m, cable o alambre tensor parte inferior y superior horizontal, mantenimiento, desmonte y todos los demás elementos necesarios para su correcta instalación y operación. cargue transporte y botada de material sobrante en botaderos oficiales. | ml | 50 | 19905 | 995250
11 | EXCAVACIÓN MANUAL de material heterogéneo DE 0-2 m., bajo cualquier grado de humedad. Incluye: roca descompuesta, bolas de roca de volumen inferior a 0.35 m³., el cargue, transporte interno y externo, botada de material proveniente de las excavaciones en los sitios donde lo indique la interventoría y su medida será en el sitio. No incluye entibado. | m3 | 22.75 | 71398 | 1624305
12 | EXCAVACIÓN EN ROCA con CUÑA HIDRÁULICA. Incluye perforaciones con taladro neumático rotopercutor de 2" de diámetro, desembombe, transporte interno y acopio donde lo indique la interventoría y todos los demás elementos necesarios para su correcta ejecución. SU MEDIDA SERA EN SITIO. INCLUYE botada del material proveniente de la excavación en botaderos oficiales o donde lo indique la interventoría. | m3 | 2.275 | 292577 | 665613
13 | DEMOLICIÓN ESTRUCTURAS DE CONCRETO cargue, transporte y botada de escombros, manual o mecánicamente, de cualquier resistencia, reforzado o ciclópeo, y en cualquier clase de estructura. Incluye retiro de refuerzo y cualquier tipo de acabado (revoques y enchapes) o piso (en losas) e instalaciones embebidas, compresor neumático con martillo, además recuperación de los materiales aprovechables o su transporte hasta el sitio que lo indique la interventoría. | m3 | 0.075 | 181151 | 13586
14 | Colocación de concreto de 17.5Mpa para SOLADO, con un espesor de 0.05m. Incluye el suministro y el transporte del concreto y todos los demás elementos necesarios para su correcta construcción, incluye acarreo interno. | m2 | 35 | 31052 | 1086820
15 | Construcción de CÁRCAMO lineal de corona, en concreto de 21 Mpa., con un ANCHO DE 0.50 m libres, ALTURA MÁXIMA DE 0.50 m libre, PAREDES Y PISOS DE 0.10 m de espesor, el muro del cárcamo en la parte baja del talud, debe ir 20cm por encima del nivel de terreno, osea 0,70m sde h. Incluye suministro, transporte y colocación del concreto, formaleta de primera calidad en súper T o su equivalente. Incluye suministro y transporte de los materiales y todo lo necesario para su correcta construcción y funcionamiento. Según diseño. La excavación y el acero de refuerzo se paga en su ítem respectivo. | ml | 50 | 270839 | 13541950
16 | Suministro, transporte e instalación de ACERO DE REFUERZO FIGURADO FY= 420 Mpa-60000 PSI, corrugado. Incluye transporte con descarga, transporte interno, alambre de amarre, certificados y todos los elementos necesarios para su correcta instalación, según diseño y recomendaciones estructurales. | kg | 895.04 | 7216 | 6458609
SUBTOTAL |  |  |  |  | 24386133
ADICIÓN AL PRESUPUESTO DE CÁRCAMOS
TAPA PARA CAJA DE AGUAS LLUVIAS EXISTENTE
17 | Suministro, transporte e instalación de tapa para caja de aguas lluvias existente, de 89,5cm x 89,5cm, fabricada en un marco recibidor en Angulo de 1.1/2" x 3/16" anclado a los muros de concreto, y dividida en 2 tapas removibles de 44,75cm x 44,75cm, fabricadas en Angulo de 1,1/4" x 3/16" y varilla de acero corrugada de 3/4", incluye ángulos de 1.1/4" x 3/16" y recibidor de 1.1/2" x 3/16" y varillas corrugadas de 3/4" cada 5cm libres, incluye todos los elementos de anclaje y todos los elementos necesarios para su correcta instalación y funcionamiento. Se deben verificar las medidas en sitio antes de su fabricación. Previa aprobación de la interventoría. | un | 1 | 920480 | 920480
EMPALME DE CÁRCAMO A CAJA EN TUBERÍA NOVAFORT DE 8"
18 | Suministro, transporte e instalación de TUBERÍA PVC-NOVAFORT, con un DIÁMETRO DE 200 mm. Incluye suministro y transporte de los materiales, bocas, accesorios, acondicionador de superficie y adhesivo Novafort y todos los elementos necesarios para su correcta instalación y funcionamiento. La excavación, encamado, atraques y los llenos se pagarán en su ítem respectivo. | ml | 3 | 123402 | 370206
ENTRADA VÍA PILARICA LADO IZQUIERDO
19 | EXCAVACIÓN MANUAL de material heterogéneo DE 0-2 m., bajo cualquier grado de humedad. Incluye: roca descompuesta, bolas de roca de volumen inferior a 0.35 m³., el cargue, transporte interno y externo, botada de material proveniente de las excavaciones en los sitios donde lo indique la interventoría y su medida será en el sitio. No incluye entibado. | m3 | 11.4 | 71398 | 813937.2
20 | LLENOS EN ARENILLA, compactados mecánicamente hasta obtener una densidad del 98% de la máxima obtenida en el ensayo del Proctor modificado. Incluye el suministro, transporte, colocación de la arenilla, la compactación de la misma y transporte interno. Y su medida será en sitio ya compactado. | m3 | 8.55 | 81180 | 694089
21 | DEMOLICIÓN ESTRUCTURAS DE CONCRETO cargue, transporte y botada de escombros, manual o mecánicamente, de cualquier resistencia, reforzado o ciclópeo, y en cualquier clase de estructura. Incluye retiro de refuerzo y cualquier tipo de acabado (revoques y enchapes) o piso (en losas) e instalaciones embebidas, compresor neumático con martillo, además recuperación de los materiales aprovechables o su transporte hasta el sitio que lo indique la interventoría. | m3 | 0.125 | 181151 | 22643.875
22 | Construcción de CUNETA EN "V" en concreto de 21 Mpa., DESARROLLO DE 0.70 m., ESPESOR DE 0.08 m. Incluye suministro, transporte y colocación del concreto, entresuelo 15 cm de piedra y 5 cm de arenilla y todos los demás elementos necesarios para su correcta construcción. Según diseño. | ml | 65 | 63043 | 4097795
23 | Construcción de CUNETA EN "V" en concreto de 21 Mpa., DESARROLLO DE 1.10 m, según diseño, ESPESOR DE 0.08 m. Incluye suministro, transporte y colocación del concreto, entresuelo 15 cm de piedra y 5 cm de arenilla y todos los demás elementos necesarios para su correcta construcción. Según diseño. | ml | 30 | 92120 | 2763600
24 | Colocación de MALLA ELECTROSOLDADA TIPO D 84. Incluye el suministro y el transporte del material y todos los elementos necesarios para su correcta colocación. | m2 | 11.4 | 16413 | 187108.2
ENTRADA AL GIMNASIO
25 | Suministro, transporte y colocación de cordón prefabricado de 0.15 x 0.45 x 0.60 m de concreto de 21 Mpa, tres caras, juntas ranuradas, referencia Bordillo Barrera Recto Tipo U10 (según M.E.P). Incluye excavación, conformación del terreno, ajustes de concreto o pavimento donde sea necesario, mortero 1:4 de asiento y pega en las longitudes más adecuadas para el desarrollo de la obra, y todo lo necesario para su correcta construcción y funcionamiento. Según diseño. | ml | 12 | 125967 | 1511604
26 | Construcción de CUNETA SEMICIRCULAR en concreto de 17.5 Mpa., con un DESARROLLO DE 0.55 m. y un ESPESOR DE 0.08 m. Incluye suministro, transporte y colocación del concreto, entresuelo o material granular apto para filtro e=0,20 m. No incluye refuerzo. | ml | 12 | 62296 | 747552
SUBTOTAL |  |  |  |  | 12129015.275
| TOTAL |  |  |  | 40957919.275
AU 39% |  |  |  |  | 4730315.9572 | 40072177
TOTAL |  |  |  |  | 57817250.5072 | 20036088.5
60108265.5

## APUs
APUs PARA CÁRCAMO AGUAS LLUVIAS EN ENTRADA POR COMFAMA DEL ITM FRATERNIDAD
ANÁLISIS DE PRECIOS UNITARIOS
DESCRIPCIÓN |  |  |  | No. ÍTEM | UNIDAD
Instalación de CERRAMIENTO PROVISIONAL en tela verde polietileno de alta densidad y resistencia 65 gr/m2 con una altura de 2,10 m, estacones de madera común para fijación vertical de altura de 2,50 m puesto mínimo cada 2,0 m y para apuntalamiento mínimo cada 10 m y cada cambio de dirección, arranques y terminación, diámetro aproximado 0,10 m, elementos de fijación, Incluye: suministro, transporte, instalación, excavación, concreto de fundación preparado en Obra de 17.5 Mpa - 2500 psi, diámetro aproximado 0,30 m y profundidad aproximada 0,50 m, cable o alambre tensor parte inferior y superior horizontal, mantenimiento, desmonte y todos los demás elementos necesarios para su correcta instalación y operación. cargue transporte y botada de material sobrante en botaderos oficiales. |  |  |  | 1 | ml
MEMORIA DE CALCULO
0
1 | MATERIALES
COD | DESCRIPCIÓN | UNID | CANTIDAD | V. UNITARIO | V. TOTAL
| Tela cerramiento obra verde, ancho: 2.10 m. Incluye transporte externo e interno. | ml | 0.525 | 4948 | 2597.7
| Larguero madera común 4cmx8cmx2.80m. Incluye transporte. | un | 1 | 8900 | 8900
| Clavo común de 1 1/2". Caja x 500gr. | lb | 0.01 | 5200 | 52
| Concreto de 17.5 Mpa preparado en obra | m3 | 0.014 | 420213 | 5882.98
TOTAL MATERIALES |  |  |  |  | 17432.68
2 | MANO DE OBRA
COD | DESCRIPCIÓN | UNID | CANTIDAD | V. UNITARIO | V. TOTAL
| Cuadrilla 1 Oficial + 1 Ayudante Entendido | jor | 0.02 | 198902 | 3978.04
TOTAL DE MANO DE OBRA |  |  |  |  | 3978.04
3 | EQUIPO, MAQUINARIA Y HERRAMIENTA
COD | DESCRIPCIÓN | UNID | CANTIDAD | V. UNITARIO | V. TOTAL
HERRAMIENTA MENOR |  | % | 5% |  | 199
| TOTAL EQUIPO, MAQUINARIA Y HERRAMIENTAS |  |  |  | 199
4 | TRANSPORTES
COD | DESCRIPCIÓN | UNID | CANTIDAD | V. UNITARIO | V. TOTAL
| Transporte interno de materiales | un | 0.2 | 2658 | 531.6
| Ninguno | 0 | 0 | 0 | 0
TOTAL TRANSPORTES |  |  |  |  | 531.6
PRECIO UNITARIO TOTAL |  |  |  | 1+2+3+4 | 22141
ANÁLISIS DE PRECIOS UNITARIOS
DESCRIPCIÓN |  |  |  | No. ÍTEM | UNIDAD
DEMOLICIÓN PAVIMENTO ASFÁLTICO (para brechas y otros), cargue, transporte y botada de escombros, hasta 1m de ancho, ESPESOR DE 4". Incluye corte con máquina de disco según trazado y compresor neumático con martillo, además recuperación de los materiales aprovechables o su transporte hasta el sitio que lo indique la interventoría. |  |  |  | 2 | m2
MEMORIA DE CALCULO
0
1 | MATERIALES
COD | DESCRIPCIÓN | UNID | CANTIDAD | V. UNITARIO | V. TOTAL
| Ninguno | 0 | 0 | 0 | 0
TOTAL MATERIALES |  |  |  |  | 0
2 | MANO DE OBRA
COD | DESCRIPCIÓN | UNID | CANTIDAD | V. UNITARIO | V. TOTAL
| Ayudante entendido | jor | 0.01372 | 81901 | 1123.68
TOTAL DE MANO DE OBRA |  |  |  |  | 1123.68
3 | EQUIPO, MAQUINARIA Y HERRAMIENTA
COD | DESCRIPCIÓN | UNID | CANTIDAD | V. UNITARIO | V. TOTAL
| Compresor Neumático con martillo demoledor o perforador en superficie, punta, combustible y operador. | hr | 0.068 | 79800 | 5426.4
| Corte de piso y/o pavimento hasta 6 cm de profundidad | ml | 2.5 | 4756 | 11890
HERRAMIENTA MENOR |  | % | 5% |  | 56
| TOTAL EQUIPO, MAQUINARIA Y HERRAMIENTAS |  |  |  | 17372.4
4 | TRANSPORTES
COD | DESCRIPCIÓN | UNID | CANTIDAD | V. UNITARIO | V. TOTAL
| Cargue (Paleros), transporte de materiales y derechos de botadero y/o almacenamiento en bodega. | m3 | 0.13 | 41600 | 5408
| Ninguno | 0 | 0.13 | 0 | 0
TOTAL TRANSPORTES |  |  |  |  | 5408
PRECIO UNITARIO TOTAL |  |  |  | 1+2+3+4 | 23904
ANÁLISIS DE PRECIOS UNITARIOS
DESCRIPCIÓN |  |  |  | No. ÍTEM | UNIDAD
EXCAVACIÓN MANUAL de material heterogéneo DE 0-2 m., bajo cualquier grado de humedad. Incluye: roca descompuesta, bolas de roca de volumen inferior a 0.35 m³., el cargue, transporte interno y externo, botada de material proveniente de las excavaciones en los sitios donde lo indique la interventoría y su medida será en el sitio. No incluye entibado. |  |  |  | 3 | m3
MEMORIA DE CALCULO
0
1 | MATERIALES
COD | DESCRIPCIÓN | UNID | CANTIDAD | V. UNITARIO | V. TOTAL
| Ninguno | 0 | 0 | 0 | 0
TOTAL MATERIALES |  |  |  |  | 0
2 | MANO DE OBRA
COD | DESCRIPCIÓN | UNID | CANTIDAD | V. UNITARIO | V. TOTAL
| Ayudante raso | jor | 0.25 | 67276 | 16819
| Ayudante acarreo interno | jor | 0.125 | 58501 | 7312.63
TOTAL DE MANO DE OBRA |  |  |  |  | 24131.63
3 | EQUIPO, MAQUINARIA Y HERRAMIENTA
COD | DESCRIPCIÓN | UNID | CANTIDAD | V. UNITARIO | V. TOTAL
| Motobomba Eléctrica Sumergible 2" - 30m prof. Incluye manguera flexible 2" (26m), extensión eléctrica encauchetada (50m) y transporte. | día | 0 | 50368.6995 | 0
HERRAMIENTA MENOR |  | % | 5% |  | 1207
| TOTAL EQUIPO, MAQUINARIA Y HERRAMIENTAS |  |  |  | 1207
4 | TRANSPORTES
COD | DESCRIPCIÓN | UNID | CANTIDAD | V. UNITARIO | V. TOTAL
| Cargue (Paleros), transporte de materiales y derechos de botadero y/o almacenamiento en bodega. | m3 | 1.3 | 41600 | 54080
TOTAL TRANSPORTES |  |  |  |  | 54080
PRECIO UNITARIO TOTAL |  |  |  | 1+2+3+4 | 79419
ANÁLISIS DE PRECIOS UNITARIOS
DESCRIPCIÓN |  |  |  | No. ÍTEM | UNIDAD
Colocación de concreto de 17.5Mpa para SOLADO, con un espesor de 0.05m. Incluye el suministro y el transporte del concreto y todos los demás elementos necesarios para su correcta construcción, incluye acarreo interno. |  |  |  | 4 | m2
MEMORIA DE CALCULO
0
1 | MATERIALES
COD | DESCRIPCIÓN | UNID | CANTIDAD | V. UNITARIO | V. TOTAL
| Concreto de 17.5 Mpa preparado en obra | m3 | 0.06 | 420213 | 25212.78
TOTAL MATERIALES |  |  |  |  | 25212.78
2 | MANO DE OBRA
COD | DESCRIPCIÓN | UNID | CANTIDAD | V. UNITARIO | V. TOTAL
| Cuadrilla 1Of + 1 Ay Obra Negra | jor | 0.045 | 181119.25 | 8150.37
TOTAL DE MANO DE OBRA |  |  |  |  | 8150.37
3 | EQUIPO, MAQUINARIA Y HERRAMIENTA
COD | DESCRIPCIÓN | UNID | CANTIDAD | V. UNITARIO | V. TOTAL
| Ninguno | 0 | 0 | 0 | 0
HERRAMIENTA MENOR |  | % | 5% |  | 408
| TOTAL EQUIPO, MAQUINARIA Y HERRAMIENTAS |  |  |  | 408
4 | TRANSPORTES
COD | DESCRIPCIÓN | UNID | CANTIDAD | V. UNITARIO | V. TOTAL
| Acarreo interno de los materiales | m3 | 0.06 | 12833 | 769.98
TOTAL TRANSPORTES |  |  |  |  | 769.98
PRECIO UNITARIO TOTAL |  |  |  | 1+2+3+4 | 34541
ANÁLISIS DE PRECIOS UNITARIOS
DESCRIPCIÓN |  |  |  | No. ÍTEM | UNIDAD
Construcción de CÁRCAMO lineal en concreto de 21 Mpa., con un ANCHO DE 0.50 m libres, ALTURA MÁXIMA DE 0.50 m libre, PAREDES Y PISOS DE 0.10 m de espesor. Incluye suministro, transporte y colocación del concreto, formaleta de primera calidad en súper T o su equivalente. Incluye suministro y transporte de los materiales y todo lo necesario para su correcta construcción y funcionamiento. Según diseño. La excavación y el acero de refuerzo se paga en su ítem respectivo. |  |  |  | 5 | ml
MEMORIA DE CALCULO
0
1 | MATERIALES
COD | DESCRIPCIÓN | UNID | CANTIDAD | V. UNITARIO | V. TOTAL
| Concreto de 21 Mpa preparado en obra (3000PSI) | m3 | 0.17 | 516467 | 87799.39
| Super T de 19mm formaleta. | m2 | 1.1 | 54975 | 60472.5
| Larguero madera común 4cmx8cmx2.80m. Incluye transporte. | un | 1 | 8900 | 8900
| Moldura en madera 1/4 bocel de L=3.00 m. Chingale o similar | m | 2.3 | 3955 | 9096.5
| Clavo común de 1 1/2". Caja x 500gr. | lb | 0.2 | 5200 | 1040
TOTAL MATERIALES |  |  |  |  | 167308.39
2 | MANO DE OBRA
COD | DESCRIPCIÓN | UNID | CANTIDAD | V. UNITARIO | V. TOTAL
| Cuadrilla armado y vaciado de concreto en estructuras | jor | 0.3 | 318829 | 95648.7
TOTAL DE MANO DE OBRA |  |  |  |  | 95648.7
3 | EQUIPO, MAQUINARIA Y HERRAMIENTA
COD | DESCRIPCIÓN | UNID | CANTIDAD | V. UNITARIO | V. TOTAL
| Vibrador de concreto eléctrico a 110v (alquiler). Tipo aguja | día | 0.1 | 35600 | 3560
HERRAMIENTA MENOR |  | % | 5% |  | 4782
| TOTAL EQUIPO, MAQUINARIA Y HERRAMIENTAS |  |  |  | 8342
4 | TRANSPORTES
COD | DESCRIPCIÓN | UNID | CANTIDAD | V. UNITARIO | V. TOTAL
| Acarreo interno de los materiales | m3 | 0.2 | 12833 | 2566.6
TOTAL TRANSPORTES |  |  |  |  | 2566.6
PRECIO UNITARIO TOTAL |  |  |  | 1+2+3+4 | 273866
ANÁLISIS DE PRECIOS UNITARIOS
DESCRIPCIÓN |  |  |  | No. ÍTEM | UNIDAD
Suministro, transporte e instalación de ACERO DE REFUERZO FIGURADO FY= 420 Mpa-60000 PSI, corrugado. Incluye transporte con descarga, transporte interno, alambre de amarre, certificados y todos los elementos necesarios para su correcta instalación, según diseño y recomendaciones estructurales. |  |  |  | 6 | kg
MEMORIA DE CALCULO
0
1 | MATERIALES
COD | DESCRIPCIÓN | UNID | CANTIDAD | V. UNITARIO | V. TOTAL
| Acero refuerzo G-60 figurado | kg | 1.05 | 5820 | 6111
| Alambre recocido C 18 | kg | 0.03 | 8250 | 247.5
TOTAL MATERIALES |  |  |  |  | 6358.5
2 | MANO DE OBRA
COD | DESCRIPCIÓN | UNID | CANTIDAD | V. UNITARIO | V. TOTAL
| Cuadrilla 1Of + 1 Ay Obra Negra | jor | 0.007 | 184276.75 | 1289.94
TOTAL DE MANO DE OBRA |  |  |  |  | 1289.94
3 | EQUIPO, MAQUINARIA Y HERRAMIENTA
COD | DESCRIPCIÓN | UNID | CANTIDAD | V. UNITARIO | V. TOTAL
| Ninguno | 0 | 0 | 0 | 0
HERRAMIENTA MENOR |  | % | 5% |  | 64
| TOTAL EQUIPO, MAQUINARIA Y HERRAMIENTAS |  |  |  | 64
4 | TRANSPORTES
COD | DESCRIPCIÓN | UNID | CANTIDAD | V. UNITARIO | V. TOTAL
| Transporte de acero( descargue y transporte interno) | kg | 1.05 | 300 | 315
TOTAL TRANSPORTES |  |  |  |  | 315
PRECIO UNITARIO TOTAL |  |  |  | 1+2+3+4 | 8027
ANÁLISIS DE PRECIOS UNITARIOS
DESCRIPCIÓN |  |  |  | No. ÍTEM | UNIDAD
Suministro, transporte e instalación de TUBERÍA PVC-NOVAFORT, con un DIÁMETRO DE 200 mm. Incluye suministro y transporte de los materiales, bocas, accesorios, acondicionador de superficie y adhesivo Novafort y todos los elementos necesarios para su correcta instalación y funcionamiento. La excavación, encamado, atraques y los llenos se pagaran en su ítem respectivo. |  |  |  | 7 | ml
MEMORIA DE CALCULO
0
1 | MATERIALES
COD | DESCRIPCIÓN | UNID | CANTIDAD | V. UNITARIO | V. TOTAL
| Tubería PVC-Novafort Ø= 200 mm. (8") - Pavco o equivalente. | m | 1.05 | 52300 | 54915
| Unión PVC-NOVAFORT Ø= 200 mm. (8") - Pavco o equivalente. | un | 0.08333 | 52800 | 4399.82
| Hidrosello-Novafort Ø= 200 mm. (8") - Pavco o equivalente. | un | 0.16667 | 16694 | 2782.39
| Acondicionador de Superficie Novafort x 250cc. - Pavco o equivalente. | un | 0.00833 | 98370 | 819.42
| Adhesivo Novafort x 310 ml. - Pavco o equivalente. | un | 0.05556 | 75960 | 4220.34
TOTAL MATERIALES |  |  |  |  | 67136.97
2 | MANO DE OBRA
COD | DESCRIPCIÓN | UNID | CANTIDAD | V. UNITARIO | V. TOTAL
| Cuadrilla de Instalaciones Hidrosanitarias | jor | 0.05833 | 198902 | 11601.95
TOTAL DE MANO DE OBRA |  |  |  |  | 11601.95
3 | EQUIPO, MAQUINARIA Y HERRAMIENTA
COD | DESCRIPCIÓN | UNID | CANTIDAD | V. UNITARIO | V. TOTAL
| Ninguno | 0 | 0 | 0 | 0
HERRAMIENTA MENOR |  | % | 5% |  | 580
| TOTAL EQUIPO, MAQUINARIA Y HERRAMIENTAS |  |  |  | 580
4 | TRANSPORTES
COD | DESCRIPCIÓN | UNID | CANTIDAD | V. UNITARIO | V. TOTAL
| Transporte interno de materiales | un | 1 | 2658 | 2658
TOTAL TRANSPORTES |  |  |  |  | 2658
PRECIO UNITARIO TOTAL |  |  |  | 1+2+3+4 | 81977
ANÁLISIS DE PRECIOS UNITARIOS
DESCRIPCIÓN |  |  |  | No. ÍTEM | UNIDAD
LLENOS EN ARENILLA, compactados mecánicamente hasta obtener una densidad del 98% de la máxima obtenida en el ensayo del Próctor modificado. Incluye el suministro, transporte, colocación de la arenilla, la compactación de la misma y transporte interno. Y su medida será en sitio ya compactado. |  |  |  | 8 | m3
MEMORIA DE CALCULO
#N/A
1 | MATERIALES
COD | DESCRIPCIÓN | UNID | CANTIDAD | V. UNITARIO | V. TOTAL
| Arenilla con transporte. | m3 | 1.3 | 40840 | 53092
TOTAL MATERIALES |  |  |  |  | 53092
2 | MANO DE OBRA
COD | DESCRIPCIÓN | UNID | CANTIDAD | V. UNITARIO | V. TOTAL
| Cuadrilla 1Of + 1 Ay Obra Negra | jor | 0.075 | 184276.75 | 13820.76
TOTAL DE MANO DE OBRA |  |  |  |  | 13820.76
3 | EQUIPO, MAQUINARIA Y HERRAMIENTA
COD | DESCRIPCIÓN | UNID | CANTIDAD | V. UNITARIO | V. TOTAL
| Compactador tipo Canguro. Incluye combustible y transporte. | día | 0.07 | 85900 | 6013
| Ninguno | 0 | 0 | 0 | 0
HERRAMIENTA MENOR |  | % | 5% |  | 691
| TOTAL EQUIPO, MAQUINARIA Y HERRAMIENTAS |  |  |  | 6704
4 | TRANSPORTES
COD | DESCRIPCIÓN | UNID | CANTIDAD | V. UNITARIO | V. TOTAL
| Acarreo interno de los materiales | m3 | 1.3 | 12833 | 16682.9
TOTAL TRANSPORTES |  |  |  |  | 16682.9
PRECIO UNITARIO TOTAL |  |  |  | 1+2+3+4 | 90300
ANÁLISIS DE PRECIOS UNITARIOS
DESCRIPCIÓN |  |  |  | No. ÍTEM | UNIDAD
Suministro, transporte e instalación de tapa para cárcamo, de 0.50m de ancho y 5,5m de largo, fabricada en un marco recibidor en Angulo de 1.1/2" x 3/16" anclado a los muros de concreto, y 5 tapas removibles de 1,10m de longitud x 0.50m de ancho, fabricadas en Angulo de 1,1/4" x 3/16" y varilla de acero corrugada de 3/4", incluye ángulos de 1.1/4" x 3/16" y recibidor de 1.1/2" x 3/16" y varillas corrugadas de 3/4" cada 10cm libres, distribuidas en sentido del ancho del cárcamo, elementos de anclaje y todos los elementos necesarios para su correcta instalación y funcionamiento. Se deben verificar las medidas en sitio antes de su fabricación. Previa aprobación de la interventoría. |  |  |  | 9 | un
MEMORIA DE CALCULO
0
1 | MATERIALES
COD | DESCRIPCIÓN | UNID | CANTIDAD | V. UNITARIO | V. TOTAL
| Ángulo de 1 1/2" x 3/16" (A36, A572/G50) | ml | 12.81 | 17200 | 220332
| Ángulo de 1 1/4" x 3/16" (A36, A572/G50) | ml | 16.7 | 14860 | 248162
| Varilla Corrugada G60 W #6 (3/4 Pulg) X 6M | ml | 31.8 | 10300 | 327540
| Soldadura LIN-6011 x 1/8 | kg | 2.5 | 22400 | 56000
TOTAL MATERIALES |  |  |  |  | 852034
2 | MANO DE OBRA
COD | DESCRIPCIÓN | UNID | CANTIDAD | V. UNITARIO | V. TOTAL
| Cuadrilla de Montaje de Estructuras Metálicas | jor | 0.7 | 429029 | 300320.3
TOTAL DE MANO DE OBRA |  |  |  |  | 300320.3
3 | EQUIPO, MAQUINARIA Y HERRAMIENTA
COD | DESCRIPCIÓN | UNID | CANTIDAD | V. UNITARIO | V. TOTAL
| Disco punta de diamante para pulidora 7" (alquiler) | día | 0.9 | 8526 | 7673.4
| Equipo de soldadura eléctrica Lincoln AC-225 GLM 110 v. Incluye transporte. | día | 0.9 | 24225.6 | 21803.04
| Pulidora manual eléctrica con disco | día | 0.9 | 35025 | 31522.5
HERRAMIENTA MENOR |  | % | 5% |  | 15016
| TOTAL EQUIPO, MAQUINARIA Y HERRAMIENTAS |  |  |  | 76014.94
4 | TRANSPORTES
COD | DESCRIPCIÓN | UNID | CANTIDAD | V. UNITARIO | V. TOTAL
| Transporte externo urbano de material carpintería metálica. | m2 | 1 | 3600 | 3600
TOTAL TRANSPORTES |  |  |  |  | 3600
PRECIO UNITARIO TOTAL |  |  |  | 1+2+3+4 | 1231969
APUs PRESUPUESTO PARA CÁRCAMO AGUAS LLUVIAS EN ZONA HÚMEDA DEL ITM ROBLEDO
ANÁLISIS DE PRECIOS UNITARIOS
DESCRIPCIÓN |  |  |  | No. ÍTEM | UNIDAD
Instalación de CERRAMIENTO PROVISIONAL en tela verde polietileno de alta densidad y resistencia 65 gr/m2 con una altura de 2,10 m, estacones de madera común para fijación vertical de altura de 2,50 m puesto mínimo cada 2,0 m y para apuntalamiento mínimo cada 10 m y cada cambio de dirección, arranques y terminación, diámetro aproximado 0,10 m, elementos de fijación, Incluye: suministro, transporte, instalación, excavación, concreto de fundación preparado en Obra de 17.5 Mpa - 2500 psi, diámetro aproximado 0,30 m y profundidad aproximada 0,50 m, cable o alambre tensor parte inferior y superior horizontal, mantenimiento, desmonte y todos los demás elementos necesarios para su correcta instalación y operación. cargue transporte y botada de material sobrante en botaderos oficiales. |  |  |  | 10 | ml
MEMORIA DE CALCULO
0
1 | MATERIALES
COD | DESCRIPCIÓN | UNID | CANTIDAD | V. UNITARIO | V. TOTAL
| Tela cerramiento obra verde, ancho: 2.10 m. Incluye transporte externo e interno. | ml | 0.525 | 4948 | 2597.7
| Larguero madera común 4cmx8cmx2.80m. Incluye transporte. | un | 1 | 8900 | 8900
| Clavo común de 1 1/2". Caja x 500gr. | lb | 0.01 | 5200 | 52
| Concreto de 17.5 Mpa preparado en obra | m3 | 0.014 | 420213 | 5882.98
TOTAL MATERIALES |  |  |  |  | 17432.68
2 | MANO DE OBRA
COD | DESCRIPCIÓN | UNID | CANTIDAD | V. UNITARIO | V. TOTAL
| Cuadrilla 1 Oficial + 1 Ayudante Entendido | jor | 0.02 | 198902 | 3978.04
TOTAL DE MANO DE OBRA |  |  |  |  | 3978.04
3 | EQUIPO, MAQUINARIA Y HERRAMIENTA
COD | DESCRIPCIÓN | UNID | CANTIDAD | V. UNITARIO | V. TOTAL
HERRAMIENTA MENOR |  | % | 5% |  | 199
| TOTAL EQUIPO, MAQUINARIA Y HERRAMIENTAS |  |  |  | 199
4 | TRANSPORTES
COD | DESCRIPCIÓN | UNID | CANTIDAD | V. UNITARIO | V. TOTAL
| Transporte interno de materiales | un | 0.2 | 2658 | 531.6
| Ninguno | 0 | 0 | 0 | 0
TOTAL TRANSPORTES |  |  |  |  | 531.6
PRECIO UNITARIO TOTAL |  |  |  | 1+2+3+4 | 22141
DESCRIPCIÓN |  |  |  | No. ÍTEM | UNIDAD
EXCAVACIÓN MANUAL de material heterogéneo DE 0-2 m., bajo cualquier grado de humedad. Incluye: roca descompuesta, bolas de roca de volumen inferior a 0.35 m³., el cargue, transporte interno y externo, botada de material proveniente de las excavaciones en los sitios donde lo indique la interventoría y su medida será en el sitio. No incluye entibado. |  |  |  | 11 | m3
MEMORIA DE CALCULO
0
1 | MATERIALES
COD | DESCRIPCIÓN | UNID | CANTIDAD | V. UNITARIO | V. TOTAL
| Ninguno | 0 | 0 | 0 | 0
TOTAL MATERIALES |  |  |  |  | 0
2 | MANO DE OBRA
COD | DESCRIPCIÓN | UNID | CANTIDAD | V. UNITARIO | V. TOTAL
| Ayudante raso | jor | 0.25 | 67276 | 16819
| Ayudante acarreo interno | jor | 0.125 | 58501 | 7312.63
TOTAL DE MANO DE OBRA |  |  |  |  | 24131.63
3 | EQUIPO, MAQUINARIA Y HERRAMIENTA
COD | DESCRIPCIÓN | UNID | CANTIDAD | V. UNITARIO | V. TOTAL
| Motobomba Eléctrica Sumergible 2" - 30m prof. Incluye manguera flexible 2" (26m), extensión eléctrica encauchetada (50m) y transporte. | día | 0 | 50368.6995 | 0
HERRAMIENTA MENOR |  | % | 5% |  | 1207
| TOTAL EQUIPO, MAQUINARIA Y HERRAMIENTAS |  |  |  | 1207
4 | TRANSPORTES
COD | DESCRIPCIÓN | UNID | CANTIDAD | V. UNITARIO | V. TOTAL
| Cargue (Paleros), transporte de materiales y derechos de botadero y/o almacenamiento en bodega. | m3 | 1.3 | 41600 | 54080
TOTAL TRANSPORTES |  |  |  |  | 54080
PRECIO UNITARIO TOTAL |  |  |  | 1+2+3+4 | 79419
ANÁLISIS DE PRECIOS UNITARIOS
DESCRIPCIÓN |  |  |  | No. ÍTEM | UNIDAD
EXCAVACIÓN EN ROCA con CUÑA HIDRÁULICA. Incluye perforaciones con taladro neumático rotopercutor de 2" de diámetro, desembombe, transporte interno y acopio donde lo indique la interventoría y todos los demás elementos necesarios para su correcta ejecución. SU MEDIDA SERA EN SITIO. INCLUYE botada del material proveniente de la excavación en botaderos oficiales o donde lo indique la interventoría. |  |  |  | 12 | m3
MEMORIA DE CALCULO
0
1 | MATERIALES
COD | DESCRIPCIÓN | UNID | CANTIDAD | V. UNITARIO | V. TOTAL
| Perforación y voladura con cuña hidráulica. Incluye perforación y todo lo necesario para su ejecución. | m3 | 1 | 212300 | 212300
TOTAL MATERIALES |  |  |  |  | 212300
2 | MANO DE OBRA
COD | DESCRIPCIÓN | UNID | CANTIDAD | V. UNITARIO | V. TOTAL
| Ayudante raso | jor | 0.6 | 67276 | 40365.6
TOTAL DE MANO DE OBRA |  |  |  |  | 40365.6
3 | EQUIPO, MAQUINARIA Y HERRAMIENTA
COD | DESCRIPCIÓN | UNID | CANTIDAD | V. UNITARIO | V. TOTAL
| Motobomba Eléctrica Sumergible 2" - 30m prof. Incluye manguera flexible 2" (26m), extensión eléctrica encauchetada (50m) y transporte. | día | 0 | 50368.6995 | 0
HERRAMIENTA MENOR |  | % | 5% |  | 2018
| TOTAL EQUIPO, MAQUINARIA Y HERRAMIENTAS |  |  |  | 2018
4 | TRANSPORTES
COD | DESCRIPCIÓN | UNID | CANTIDAD | V. UNITARIO | V. TOTAL
| Acarreo interno de los materiales | m3 | 1.3 | 12833 | 16682.9
| Cargue (Paleros), transporte de materiales y derechos de botadero y/o almacenamiento en bodega. | m3 | 1.3 | 41600 | 54080
TOTAL TRANSPORTES |  |  |  |  | 70762.9
PRECIO UNITARIO TOTAL |  |  |  | 1+2+3+4 | 325447
ANÁLISIS DE PRECIOS UNITARIOS
DESCRIPCIÓN |  |  |  | No. ÍTEM | UNIDAD
DEMOLICIÓN ESTRUCTURAS DE CONCRETO cargue, transporte y botada de escombros, manual o mecánicamente, de cualquier resistencia, reforzado o ciclópeo, y en cualquier clase de estructura. Incluye retiro de refuerzo y cualquier tipo de acabado (revoques y enchapes) o piso (en losas) e instalaciones embebidas, compresor neumático con martillo, además recuperación de los materiales aprovechables o su transporte hasta el sitio que lo indique la interventoría. |  |  |  | 13 | m3
MEMORIA DE CALCULO
0
1 | MATERIALES
COD | DESCRIPCIÓN | UNID | CANTIDAD | V. UNITARIO | V. TOTAL
| Ninguno | 0 | 0 | 0 | 0
TOTAL MATERIALES |  |  |  |  | 0
2 | MANO DE OBRA
COD | DESCRIPCIÓN | UNID | CANTIDAD | V. UNITARIO | V. TOTAL
| Cuadrilla Demoliciones | jor | 0.4 | 251553 | 100621.2
TOTAL DE MANO DE OBRA |  |  |  |  | 100621.2
3 | EQUIPO, MAQUINARIA Y HERRAMIENTA
COD | DESCRIPCIÓN | UNID | CANTIDAD | V. UNITARIO | V. TOTAL
| Compresor Neumático con martillo demoledor o perforador en superficie, punta, combustible y operador. | hr | 0.21 | 79800 | 16758
| Pulidora manual eléctrica con disco | día | 0.3 | 35025 | 10507.5
HERRAMIENTA MENOR |  | % | 5% |  | 5031
| TOTAL EQUIPO, MAQUINARIA Y HERRAMIENTAS |  |  |  | 32296.5
4 | TRANSPORTES
COD | DESCRIPCIÓN | UNID | CANTIDAD | V. UNITARIO | V. TOTAL
| Cargue (Paleros), transporte de materiales y derechos de botadero y/o almacenamiento en bodega. | m3 | 1.26 | 41600 | 52416
| Acarreo interno de los materiales | m3 | 1.26 | 12833 | 16169.58
TOTAL TRANSPORTES |  |  |  |  | 68585.58
PRECIO UNITARIO TOTAL |  |  |  | 1+2+3+4 | 201503
ANÁLISIS DE PRECIOS UNITARIOS
DESCRIPCIÓN |  |  |  | No. ÍTEM | UNIDAD
Colocación de concreto de 17.5Mpa para SOLADO, con un espesor de 0.05m. Incluye el suministro y el transporte del concreto y todos los demás elementos necesarios para su correcta construcción, incluye acarreo interno. |  |  |  | 14 | m2
MEMORIA DE CALCULO
0
1 | MATERIALES
COD | DESCRIPCIÓN | UNID | CANTIDAD | V. UNITARIO | V. TOTAL
| Concreto de 17.5 Mpa preparado en obra | m3 | 0.06 | 420213 | 25212.78
TOTAL MATERIALES |  |  |  |  | 25212.78
2 | MANO DE OBRA
COD | DESCRIPCIÓN | UNID | CANTIDAD | V. UNITARIO | V. TOTAL
| Cuadrilla 1Of + 1 Ay Obra Negra | jor | 0.045 | 181119.25 | 8150.37
TOTAL DE MANO DE OBRA |  |  |  |  | 8150.37
3 | EQUIPO, MAQUINARIA Y HERRAMIENTA
COD | DESCRIPCIÓN | UNID | CANTIDAD | V. UNITARIO | V. TOTAL
| Ninguno | 0 | 0 | 0 | 0
HERRAMIENTA MENOR |  | % | 5% |  | 408
| TOTAL EQUIPO, MAQUINARIA Y HERRAMIENTAS |  |  |  | 408
4 | TRANSPORTES
COD | DESCRIPCIÓN | UNID | CANTIDAD | V. UNITARIO | V. TOTAL
| Acarreo interno de los materiales | m3 | 0.06 | 12833 | 769.98
TOTAL TRANSPORTES |  |  |  |  | 769.98
PRECIO UNITARIO TOTAL |  |  |  | 1+2+3+4 | 34541
ANÁLISIS DE PRECIOS UNITARIOS
DESCRIPCIÓN |  |  |  | No. ÍTEM | UNIDAD
Construcción de CÁRCAMO lineal de corona, en concreto de 21 Mpa., con un ANCHO DE 0.50 m libres, ALTURA MÁXIMA DE 0.50 m libre, PAREDES Y PISOS DE 0.10 m de espesor, el muro del cárcamo en la parte baja del talud, debe ir 20cm por encima del nivel de terreno, osea 0,70m sde h. Incluye suministro, transporte y colocación del concreto, formaleta de primera calidad en súper T o su equivalente. Incluye suministro y transporte de los materiales y todo lo necesario para su correcta construcción y funcionamiento. Según diseño. La excavación y el acero de refuerzo se paga en su ítem respectivo. |  |  |  | 15 | ml
MEMORIA DE CALCULO
0
1 | MATERIALES
COD | DESCRIPCIÓN | UNID | CANTIDAD | V. UNITARIO | V. TOTAL
| Concreto de 21 Mpa preparado en obra (3000PSI) | m3 | 0.18 | 516467 | 92964.06
| Super T de 19mm formaleta. | m2 | 1.2 | 54975 | 65970
| Larguero madera común 4cmx8cmx2.80m. Incluye transporte. | un | 1 | 8900 | 8900
| Moldura en madera 1/4 bocel de L=3.00 m. Chingale o similar | m | 2.3 | 3955 | 9096.5
| Clavo común de 1 1/2". Caja x 500gr. | lb | 0.2 | 5200 | 1040
TOTAL MATERIALES |  |  |  |  | 177970.56
2 | MANO DE OBRA
COD | DESCRIPCIÓN | UNID | CANTIDAD | V. UNITARIO | V. TOTAL
| Cuadrilla armado y vaciado de concreto en estructuras | jor | 0.35 | 318829 | 111590.15
TOTAL DE MANO DE OBRA |  |  |  |  | 111590.15
3 | EQUIPO, MAQUINARIA Y HERRAMIENTA
COD | DESCRIPCIÓN | UNID | CANTIDAD | V. UNITARIO | V. TOTAL
| Vibrador de concreto eléctrico a 110v (alquiler). Tipo aguja | día | 0.1 | 35600 | 3560
HERRAMIENTA MENOR |  | % | 5% |  | 5580
| TOTAL EQUIPO, MAQUINARIA Y HERRAMIENTAS |  |  |  | 9140
4 | TRANSPORTES
COD | DESCRIPCIÓN | UNID | CANTIDAD | V. UNITARIO | V. TOTAL
| Acarreo interno de los materiales | m3 | 0.2 | 12833 | 2566.6
TOTAL TRANSPORTES |  |  |  |  | 2566.6
PRECIO UNITARIO TOTAL |  |  |  | 1+2+3+4 | 301267
ANÁLISIS DE PRECIOS UNITARIOS
DESCRIPCIÓN |  |  |  | No. ÍTEM | UNIDAD
Suministro, transporte e instalación de ACERO DE REFUERZO FIGURADO FY= 420 Mpa-60000 PSI, corrugado. Incluye transporte con descarga, transporte interno, alambre de amarre, certificados y todos los elementos necesarios para su correcta instalación, según diseño y recomendaciones estructurales. |  |  |  | 16 | kg
MEMORIA DE CALCULO
0
1 | MATERIALES
COD | DESCRIPCIÓN | UNID | CANTIDAD | V. UNITARIO | V. TOTAL
| Acero refuerzo G-60 figurado | kg | 1.05 | 5820 | 6111
| Alambre recocido C 18 | kg | 0.03 | 8250 | 247.5
TOTAL MATERIALES |  |  |  |  | 6358.5
2 | MANO DE OBRA
COD | DESCRIPCIÓN | UNID | CANTIDAD | V. UNITARIO | V. TOTAL
| Cuadrilla 1Of + 1 Ay Obra Negra | jor | 0.007 | 184276.75 | 1289.94
TOTAL DE MANO DE OBRA |  |  |  |  | 1289.94
3 | EQUIPO, MAQUINARIA Y HERRAMIENTA
COD | DESCRIPCIÓN | UNID | CANTIDAD | V. UNITARIO | V. TOTAL
| Ninguno | 0 | 0 | 0 | 0
HERRAMIENTA MENOR |  | % | 5% |  | 64
| TOTAL EQUIPO, MAQUINARIA Y HERRAMIENTAS |  |  |  | 64
4 | TRANSPORTES
COD | DESCRIPCIÓN | UNID | CANTIDAD | V. UNITARIO | V. TOTAL
| Transporte de acero( descargue y transporte interno) | kg | 1.05 | 300 | 315
TOTAL TRANSPORTES |  |  |  |  | 315
PRECIO UNITARIO TOTAL |  |  |  | 1+2+3+4 | 8027
APUs PARA ADICIÓN PRESUPUESTO DE CÁRCAMOS
ANÁLISIS DE PRECIOS UNITARIOS
DESCRIPCIÓN |  |  |  | No. ÍTEM | UNIDAD
Suministro, transporte e instalación de tapa para caja de aguas lluvias existente, de 89,5cm x 89,5cm, fabricada en un marco recibidor en Angulo de 1.1/2" x 3/16" anclado a los muros de concreto, y dividida en 2 tapas removibles de 44,75cm x 44,75cm, fabricadas en Angulo de 1,1/4" x 3/16" y varilla de acero corrugada de 3/4", incluye ángulos de 1.1/4" x 3/16" y recibidor de 1.1/2" x 3/16" y varillas corrugadas de 3/4" cada 5cm libres, incluye todos los elementos de anclaje y todos los elementos necesarios para su correcta instalación y funcionamiento. Se deben verificar las medidas en sitio antes de su fabricación. Previa aprobación de la interventoría. |  |  |  | 17 | un
MEMORIA DE CALCULO
0
1 | MATERIALES
COD | DESCRIPCIÓN | UNID | CANTIDAD | V. UNITARIO | V. TOTAL
| Ángulo de 1 1/2" x 3/16" (A36, A572/G50) | ml | 4.5 | 17200 | 77400
| Ángulo de 1 1/4" x 3/16" (A36, A572/G50) | ml | 5.4 | 14860 | 80244
| Varilla Corrugada G60 W #6 (3/4 Pulg) X 6M | ml | 32.4 | 10300 | 333720
| Soldadura LIN-6011 x 1/8 | kg | 3 | 22400 | 67200
TOTAL MATERIALES |  |  |  |  | 558564
2 | MANO DE OBRA
COD | DESCRIPCIÓN | UNID | CANTIDAD | V. UNITARIO | V. TOTAL
| Cuadrilla de Montaje de Estructuras Metálicas | jor | 0.66 | 429029 | 283159.14
TOTAL DE MANO DE OBRA |  |  |  |  | 283159.14
3 | EQUIPO, MAQUINARIA Y HERRAMIENTA
COD | DESCRIPCIÓN | UNID | CANTIDAD | V. UNITARIO | V. TOTAL
| Disco punta de diamante para pulidora 7" (alquiler) | día | 0.9 | 8526 | 7673.4
| Equipo de soldadura eléctrica Lincoln AC-225 GLM 110 v. Incluye transporte. | día | 0.9 | 24225.6 | 21803.04
| Pulidora manual eléctrica con disco | día | 0.9 | 35025 | 31522.5
HERRAMIENTA MENOR |  | % | 5% |  | 14158
| TOTAL EQUIPO, MAQUINARIA Y HERRAMIENTAS |  |  |  | 75156.94
4 | TRANSPORTES
COD | DESCRIPCIÓN | UNID | CANTIDAD | V. UNITARIO | V. TOTAL
| Transporte externo urbano de material carpintería metálica. | m2 | 1 | 3600 | 3600
TOTAL TRANSPORTES |  |  |  |  | 3600
PRECIO UNITARIO TOTAL |  |  |  | 1+2+3+4 | 920480
ANALISIS DE PRECIOS UNITARIOS
DESCRIPCION |  |  |  | No. ITEM | UNIDAD
Suministro, transporte e instalación de TUBERÍA PVC-NOVAFORT, con un DIÁMETRO DE 200 mm. Incluye suministro y transporte de los materiales, bocas, accesorios, acondicionador de superficie y adhesivo Novafort y todos los elementos necesarios para su correcta instalación y funcionamiento. La excavación, encamado, atraques y los llenos se pagarán en su ítem respectivo. |  |  |  | 18 | ml
MEMORIA DE CALCULO
0
1 | MATERIALES
COD | DESCRIPCION | UNID | CANTIDAD | V. UNITARIO | V. TOTAL
| Tubería PVC-Novafort Ø= 200 mm. (8") - Pavco o equivalente. | m | 1.05 | 68300 | 71715
| Unión PVC-NOVAFORT Ø= 200 mm. (8") - Pavco o equivalente. | un | 0.16667 | 66290 | 11048.55
| Hidrosello-Novafort Ø= 200 mm. (8") - Pavco o equivalente. | un | 0.1 | 16694 | 1669.4
| Acondicionador de Superficie Novafort x 250cc. - Pavco o equivalente. | un | 0.1 | 98370 | 9837
| Adhesivo Novafort x 310 ml. - Pavco o equivalente. | un | 0.1 | 75960 | 7596
TOTAL MATERIALES |  |  |  |  | 101865.95
2 | MANO DE OBRA
COD | DESCRIPCION | UNID | CANTIDAD | V. UNITARIO | V. TOTAL
| Cuadrilla de Instalaciones Hidrosanitarias | jor | 0.09 | 199768.3 | 17979.15
TOTAL DE MANO DE OBRA |  |  |  |  | 17979.15
3 | EQUIPO, MAQUINARIA Y HERRAMIENTA
COD | DESCRIPCION | UNID | CANTIDAD | V. UNITARIO | V. TOTAL
| Ninguno | 0 | 0 | 0 | 0
HERRAMIENTA MENOR |  | % | 5% |  | 899
| TOTAL EQUIPO, MAQUINARIA Y HERRAMIENTAS |  |  |  | 899
4 | TRANSPORTES
COD | DESCRIPCION | UNID | CANTIDAD | V. UNITARIO | V. TOTAL
| Transporte interno de materiales | un | 1 | 2658 | 2658
TOTAL TRANSPORTES |  |  |  |  | 2658
PRECIO UNITARIO TOTAL |  |  |  | 1+2+3+4 | 123402
ANÁLISIS DE PRECIOS UNITARIOS
DESCRIPCIÓN |  |  |  | No. ÍTEM | UNIDAD
EXCAVACIÓN MANUAL de material heterogéneo DE 0-2 m., bajo cualquier grado de humedad. Incluye: roca descompuesta, bolas de roca de volumen inferior a 0.35 m³., el cargue, transporte interno y externo, botada de material proveniente de las excavaciones en los sitios donde lo indique la interventoría y su medida será en el sitio. No incluye entibado. |  |  |  | 19 | m3
MEMORIA DE CALCULO
0
1 | MATERIALES
COD | DESCRIPCIÓN | UNID | CANTIDAD | V. UNITARIO | V. TOTAL
| Ninguno | 0 | 0 | 0 | 0
TOTAL MATERIALES |  |  |  |  | 0
2 | MANO DE OBRA
COD | DESCRIPCIÓN | UNID | CANTIDAD | V. UNITARIO | V. TOTAL
| Ayudante raso | jor | 0.25 | 67276 | 16819
| Ayudante acarreo interno | jor | 0.125 | 58501 | 7312.63
TOTAL DE MANO DE OBRA |  |  |  |  | 24131.63
3 | EQUIPO, MAQUINARIA Y HERRAMIENTA
COD | DESCRIPCIÓN | UNID | CANTIDAD | V. UNITARIO | V. TOTAL
| Motobomba Eléctrica Sumergible 2" - 30m prof. Incluye manguera flexible 2" (26m), extensión eléctrica encauchetada (50m) y transporte. | día | 0 | 50368.6995 | 0
HERRAMIENTA MENOR |  | % | 5% |  | 1207
| TOTAL EQUIPO, MAQUINARIA Y HERRAMIENTAS |  |  |  | 1207
4 | TRANSPORTES
COD | DESCRIPCIÓN | UNID | CANTIDAD | V. UNITARIO | V. TOTAL
| Cargue (Paleros), transporte de materiales y derechos de botadero y/o almacenamiento en bodega. | m3 | 1.3 | 41600 | 54080
TOTAL TRANSPORTES |  |  |  |  | 54080
PRECIO UNITARIO TOTAL |  |  |  | 1+2+3+4 | 79419
ANÁLISIS DE PRECIOS UNITARIOS
DESCRIPCIÓN |  |  |  | No. ÍTEM | UNIDAD
LLENOS EN ARENILLA, compactados mecánicamente hasta obtener una densidad del 98% de la máxima obtenida en el ensayo del Proctor modificado. Incluye el suministro, transporte, colocación de la arenilla, la compactación de la misma y transporte interno. Y su medida será en sitio ya compactado. |  |  |  | 20 | m3
MEMORIA DE CALCULO
0
1 | MATERIALES
COD | DESCRIPCIÓN | UNID | CANTIDAD | V. UNITARIO | V. TOTAL
| Arenilla con transporte. | m3 | 1.3 | 40840 | 53092
TOTAL MATERIALES |  |  |  |  | 53092
2 | MANO DE OBRA
COD | DESCRIPCIÓN | UNID | CANTIDAD | V. UNITARIO | V. TOTAL
| Cuadrilla 1Of + 1 Ay Obra Negra | jor | 0.075 | 184276.75 | 13820.76
TOTAL DE MANO DE OBRA |  |  |  |  | 13820.76
3 | EQUIPO, MAQUINARIA Y HERRAMIENTA
COD | DESCRIPCIÓN | UNID | CANTIDAD | V. UNITARIO | V. TOTAL
| Compactador tipo Canguro. Incluye combustible y transporte. | día | 0.07 | 85900 | 6013
| Ninguno | 0 | 0 | 0 | 0
HERRAMIENTA MENOR |  | % | 5% |  | 691
| TOTAL EQUIPO, MAQUINARIA Y HERRAMIENTAS |  |  |  | 6704
4 | TRANSPORTES
COD | DESCRIPCIÓN | UNID | CANTIDAD | V. UNITARIO | V. TOTAL
| Acarreo interno de los materiales | m3 | 1.3 | 12833 | 16682.9
TOTAL TRANSPORTES |  |  |  |  | 16682.9
PRECIO UNITARIO TOTAL |  |  |  | 1+2+3+4 | 90300
ANÁLISIS DE PRECIOS UNITARIOS
DESCRIPCIÓN |  |  |  | No. ÍTEM | UNIDAD
DEMOLICIÓN ESTRUCTURAS DE CONCRETO cargue, transporte y botada de escombros, manual o mecánicamente, de cualquier resistencia, reforzado o ciclópeo, y en cualquier clase de estructura. Incluye retiro de refuerzo y cualquier tipo de acabado (revoques y enchapes) o piso (en losas) e instalaciones embebidas, compresor neumático con martillo, además recuperación de los materiales aprovechables o su transporte hasta el sitio que lo indique la interventoría. |  |  |  | 21 | m3
MEMORIA DE CALCULO
0
1 | MATERIALES
COD | DESCRIPCIÓN | UNID | CANTIDAD | V. UNITARIO | V. TOTAL
| Ninguno | 0 | 0 | 0 | 0
TOTAL MATERIALES |  |  |  |  | 0
2 | MANO DE OBRA
COD | DESCRIPCIÓN | UNID | CANTIDAD | V. UNITARIO | V. TOTAL
| Cuadrilla Demoliciones | jor | 0.4 | 251553 | 100621.2
TOTAL DE MANO DE OBRA |  |  |  |  | 100621.2
3 | EQUIPO, MAQUINARIA Y HERRAMIENTA
COD | DESCRIPCIÓN | UNID | CANTIDAD | V. UNITARIO | V. TOTAL
| Compresor Neumático con martillo demoledor o perforador en superficie, punta, combustible y operador. | hr | 0.21 | 79800 | 16758
| Pulidora manual eléctrica con disco | día | 0.3 | 35025 | 10507.5
HERRAMIENTA MENOR |  | % | 5% |  | 5031
| TOTAL EQUIPO, MAQUINARIA Y HERRAMIENTAS |  |  |  | 32296.5
4 | TRANSPORTES
COD | DESCRIPCIÓN | UNID | CANTIDAD | V. UNITARIO | V. TOTAL
| Cargue (Paleros), transporte de materiales y derechos de botadero y/o almacenamiento en bodega. | m3 | 1.26 | 41600 | 52416
| Acarreo interno de los materiales | m3 | 1.26 | 12833 | 16169.58
TOTAL TRANSPORTES |  |  |  |  | 68585.58
PRECIO UNITARIO TOTAL |  |  |  | 1+2+3+4 | 201503
ANALISIS DE PRECIOS UNITARIOS
DESCRIPCION |  |  |  | No. ITEM | UNIDAD
Construcción de CUNETA EN "V" en concreto de 21 Mpa., DESARROLLO DE 0.70 m., ESPESOR DE 0.08 m. Incluye suministro, transporte y colocación del concreto, entresuelo 15 cm de piedra y 5 cm de arenilla y todos los demás elementos necesarios para su correcta construcción. Según diseño. |  |  |  | 22 | ml
MEMORIA DE CALCULO
0
1 | MATERIALES
COD | DESCRIPCION | UNID | CANTIDAD | V. UNITARIO | V. TOTAL
| Concreto de 21 Mpa preparado en obra (3000PSI) | m3 | 0.06 | 516467 | 30988.02
| Larguero madera común 4cmx8cmx2.80m. Incluye transporte. | un | 0.6 | 8900 | 5340
| Tabla madera común de 1,7cm x 20cm x 3,0m. Incluye transporte. | un | 0.8 | 11600 | 9280
| Clavo común de 1 1/2". Caja x 500gr. | lb | 0.02 | 5200 | 104
TOTAL MATERIALES |  |  |  |  | 45712.02
2 | MANO DE OBRA
COD | DESCRIPCION | UNID | CANTIDAD | V. UNITARIO | V. TOTAL
| Cuadrilla 1Of + 1 Ay Obra Negra | jor | 0.084 | 184276.75 | 15479.25
TOTAL DE MANO DE OBRA |  |  |  |  | 15479.25
3 | EQUIPO, MAQUINARIA Y HERRAMIENTA
COD | DESCRIPCION | UNID | CANTIDAD | V. UNITARIO | V. TOTAL
| Ninguno | 0 | 0 | 0 | 0
HERRAMIENTA MENOR |  | % | 5% |  | 774
| TOTAL EQUIPO, MAQUINARIA Y HERRAMIENTAS |  |  |  | 774
4 | TRANSPORTES
COD | DESCRIPCION | UNID | CANTIDAD | V. UNITARIO | V. TOTAL
| Acarreo interno de los materiales | m3 | 0.084 | 12833 | 1077.97
TOTAL TRANSPORTES |  |  |  |  | 1077.97
PRECIO UNITARIO TOTAL |  |  |  | 1+2+3+4 | 63043
ANALISIS DE PRECIOS UNITARIOS
DESCRIPCION |  |  |  | No. ITEM | UNIDAD
Construcción de CUNETA EN "V" en concreto de 21 Mpa., DESARROLLO DE 1.10 m, según diseño, ESPESOR DE 0.08 m. Incluye suministro, transporte y colocación del concreto, entresuelo 15 cm de piedra y 5 cm de arenilla y todos los demás elementos necesarios para su correcta construcción. Según diseño. |  |  |  | 23 | ml
MEMORIA DE CALCULO
0
1 | MATERIALES
COD | DESCRIPCION | UNID | CANTIDAD | V. UNITARIO | V. TOTAL
| Concreto de 21 Mpa preparado en obra (3000PSI) | m3 | 0.095 | 516467 | 49064.37
| Larguero madera común 4cmx8cmx2.80m. Incluye transporte. | un | 0.8 | 8900 | 7120
| Tabla madera común de 1,7cm x 20cm x 3,0m. Incluye transporte. | un | 0.95 | 11600 | 11020
| Clavo común de 1 1/2". Caja x 500gr. | lb | 0.03 | 5200 | 156
TOTAL MATERIALES |  |  |  |  | 67360.37
2 | MANO DE OBRA
COD | DESCRIPCION | UNID | CANTIDAD | V. UNITARIO | V. TOTAL
| Cuadrilla 1Of + 1 Ay Obra Negra | jor | 0.12 | 184276.75 | 22113.21
TOTAL DE MANO DE OBRA |  |  |  |  | 22113.21
3 | EQUIPO, MAQUINARIA Y HERRAMIENTA
COD | DESCRIPCION | UNID | CANTIDAD | V. UNITARIO | V. TOTAL
| Ninguno | 0 | 0 | 0 | 0
HERRAMIENTA MENOR |  | % | 5% |  | 1106
| TOTAL EQUIPO, MAQUINARIA Y HERRAMIENTAS |  |  |  | 1106
4 | TRANSPORTES
COD | DESCRIPCION | UNID | CANTIDAD | V. UNITARIO | V. TOTAL
| Acarreo interno de los materiales | m3 | 0.12 | 12833 | 1539.96
TOTAL TRANSPORTES |  |  |  |  | 1539.96
PRECIO UNITARIO TOTAL |  |  |  | 1+2+3+4 | 92120
ANALISIS DE PRECIOS UNITARIOS
DESCRIPCION |  |  |  | No. ITEM | UNIDAD
Colocación de MALLA ELECTROSOLDADA TIPO D 84. Incluye el suministro y el transporte del material y todos los elementos necesarios para su correcta colocación. |  |  |  | 24 | m2
MEMORIA DE CALCULO
#N/A
1 | MATERIALES
COD | DESCRIPCION | UNID | CANTIDAD | V. UNITARIO | V. TOTAL
| Malla electrosoldada D-84 | m2 | 1.2 | 9948 | 11937.6
| Alambre recocido C 18 | kg | 0.11 | 8250 | 907.5
TOTAL MATERIALES |  |  |  |  | 12845.1
2 | MANO DE OBRA
COD | DESCRIPCION | UNID | CANTIDAD | V. UNITARIO | V. TOTAL
| Cuadrilla 1 Oficial + 1 Ayudante Entendido | jor | 0.015 | 198902 | 2983.53
TOTAL DE MANO DE OBRA |  |  |  |  | 2983.53
3 | EQUIPO, MAQUINARIA Y HERRAMIENTA
COD | DESCRIPCION | UNID | CANTIDAD | V. UNITARIO | V. TOTAL
| Ninguno | 0 | 0 | 0 | 0
HERRAMIENTA MENOR |  | % | 5% |  | 149
| TOTAL EQUIPO, MAQUINARIA Y HERRAMIENTAS |  |  |  | 149
4 | TRANSPORTES
COD | DESCRIPCION | UNID | CANTIDAD | V. UNITARIO | V. TOTAL
| Transporte de acero( descargue y transporte interno) | kg | 1.45 | 300 | 435
TOTAL TRANSPORTES |  |  |  |  | 435
PRECIO UNITARIO TOTAL |  |  |  | 1+2+3+4 | 16413
ANALISIS DE PRECIOS UNITARIOS
DESCRIPCION |  |  |  | No. ITEM | UNIDAD
Suministro, transporte y colocación de cordón prefabricado de 0.15 x 0.45 x 0.60 m de concreto de 21 Mpa, tres caras, juntas ranuradas, referencia Bordillo Barrera Recto Tipo U10 (según M.E.P). Incluye excavación, conformación del terreno, ajustes de concreto o pavimento donde sea necesario, mortero 1:4 de asiento y pega en las longitudes más adecuadas para el desarrollo de la obra, y todo lo necesario para su correcta construcción y funcionamiento. Según diseño. |  |  |  | 25 | ml
MEMORIA DE CALCULO
0
1 | MATERIALES
COD | DESCRIPCION | UNID | CANTIDAD | V. UNITARIO | V. TOTAL
| Cordón bordillo barrera 15x45x60 (U10) | un | 1.666 | 55000 | 91630
| Mortero 1:4 en obra | m3 | 0.021 | 495000 | 10395
TOTAL MATERIALES |  |  |  |  | 102025
2 | MANO DE OBRA
COD | DESCRIPCION | UNID | CANTIDAD | V. UNITARIO | V. TOTAL
| Cuadrilla 1Of + 1 Ay Obra Negra | jor | 0.11 | 184276.75 | 20270.44
TOTAL DE MANO DE OBRA |  |  |  |  | 20270.44
3 | EQUIPO, MAQUINARIA Y HERRAMIENTA
COD | DESCRIPCION | UNID | CANTIDAD | V. UNITARIO | V. TOTAL
| Ninguno | 0 | 0 | 0 | 0
HERRAMIENTA MENOR |  | % | 5% |  | 1014
| TOTAL EQUIPO, MAQUINARIA Y HERRAMIENTAS |  |  |  | 1014
4 | TRANSPORTES
COD | DESCRIPCION | UNID | CANTIDAD | V. UNITARIO | V. TOTAL
| Transporte interno de materiales | un | 1 | 2658 | 2658
TOTAL TRANSPORTES |  |  |  |  | 2658
PRECIO UNITARIO TOTAL |  |  |  | 1+2+3+4 | 125967
ANALISIS DE PRECIOS UNITARIOS
DESCRIPCION |  |  |  | No. ITEM | UNIDAD
Construcción de CUNETA SEMICIRCULAR en concreto de 17.5 Mpa., con un DESARROLLO DE 0.55 m. y un ESPESOR DE 0.08 m. Incluye suministro, transporte y colocación del concreto, entresuelo o material granular apto para filtro e=0,20 m. No incluye refuerzo. |  |  |  | 26 | ml
MEMORIA DE CALCULO
0
1 | MATERIALES
COD | DESCRIPCION | UNID | CANTIDAD | V. UNITARIO | V. TOTAL
| Concreto de 17.5 Mpa preparado en obra | m3 | 0.05 | 420213 | 21010.65
| Arenilla con transporte. | m3 | 0.03025 | 40840 | 1235.41
| Tabla madera común de 1,7cm x 20cm x 3,0m. Incluye transporte. | un | 0.7 | 11600 | 8120
| Clavo común de 1 1/2". Caja x 500gr. | lb | 0.02 | 5200 | 104
TOTAL MATERIALES |  |  |  |  | 30470.06
2 | MANO DE OBRA
COD | DESCRIPCION | UNID | CANTIDAD | V. UNITARIO | V. TOTAL
| Cuadrilla armado y vaciado de concreto en estructuras | jor | 0.092 | 318829 | 29332.27
TOTAL DE MANO DE OBRA |  |  |  |  | 29332.27
3 | EQUIPO, MAQUINARIA Y HERRAMIENTA
COD | DESCRIPCION | UNID | CANTIDAD | V. UNITARIO | V. TOTAL
| Ninguno | 0 | 0 | 0 | 0
HERRAMIENTA MENOR |  | % | 5% |  | 1467
| TOTAL EQUIPO, MAQUINARIA Y HERRAMIENTAS |  |  |  | 1467
4 | TRANSPORTES
COD | DESCRIPCION | UNID | CANTIDAD | V. UNITARIO | V. TOTAL
| Acarreo interno de los materiales | m3 | 0.08 | 12833 | 1026.64
TOTAL TRANSPORTES |  |  |  |  | 1026.64
PRECIO UNITARIO TOTAL |  |  |  | 1+2+3+4 | 62296
ANALISIS DE PRECIOS UNITARIOS

## MEMORIAS DE CALCULO
MEMORIAS DE CÁLCULO PARA CÁRCAMO AGUAS LLUVIAS EN ENTRADA POR COMFAMA DEL ITM FRATERNIDAD
ÍTEM | DESCRIPCIÓN | UNID | DIMENSIONES | [6 empty] | CANTIDAD | PARCIAL | TOTAL
|  |  | LARGO | ANCHO | ALTO | PESO | DIÁMETRO | RADIO | PI
1 | Instalación de CERRAMIENTO PROVISIONAL en tela verde polietileno de alta densidad y resistencia 65 gr/m2 con una altura de 2,10 m, estacones de madera común para fijación vertical de altura de 2,50 m puesto mínimo cada 2,0 m y para apuntalamiento mínimo cada 10 m y cada cambio de dirección, arranques y terminación, diámetro aproximado 0,10 m, elementos de fijación, Incluye: suministro, transporte, instalación, excavación, concreto de fundación preparado en Obra de 17.5 Mpa - 2500 psi, diámetro aproximado 0,30 m y profundidad aproximada 0,50 m, cable o alambre tensor parte inferior y superior horizontal, mantenimiento, desmonte y todos los demás elementos necesarios para su correcta instalación y operación. cargue transporte y botada de material sobrante en botaderos oficiales. | ml | [9 empty] | 16
| Perímetro de la zona a intervenir |  | 16 |  | 2.1 |  |  |  |  | 1 | 16
2 | DEMOLICIÓN PAVIMENTO ASFÁLTICO (para brechas y otros), cargue, transporte y botada de escombros, hasta 1m de ancho, ESPESOR DE 4". Incluye corte con máquina de disco según trazado y compresor neumático con martillo, además recuperación de los materiales aprovechables o su transporte hasta el sitio que lo indique la interventoría. | m2 | [9 empty] | 5.25
| Para cárcamo en portería Comfama fraternidad |  | 5.5 | 0.7 | 0.6 |  |  |  |  | 1 | 3.85
| Para tubería Novafort 8" entre cárcamo y sumidero existente |  | 2 | 0.7 | 0.6 |  |  |  |  | 1 | 1.4
3 | EXCAVACIÓN MANUAL de material heterogéneo DE 0-2 m., bajo cualquier grado de humedad. Incluye: roca descompuesta, bolas de roca de volumen inferior a 0.35 m³., el cargue, transporte interno y externo, botada de material proveniente de las excavaciones en los sitios donde lo indique la interventoría y su medida será en el sitio. No incluye entibado. | m3 | [9 empty] | 3.4125
| Para cárcamo en portería Comfama fraternidad |  | 5.5 | 0.7 | 0.65 |  |  |  |  | 1 | 2.5025
| Para tubería Novafort 8" entre cárcamo y sumidero existente |  | 2 | 0.7 | 0.65 |  |  |  |  | 1 | 0.91
4 | Colocación de concreto de 17.5Mpa para SOLADO, con un espesor de 0.05m. Incluye el suministro y el transporte del concreto y todos los demás elementos necesarios para su correcta construcción, incluye acarreo interno. | m2 | [9 empty] | 3.85
| Para cárcamo en portería Comfama fraternidad |  | 5.5 | 0.7 | 0.65 |  |  |  |  | 1 | 3.85
5 | Construcción de CÁRCAMO lineal en concreto de 21 Mpa., con un ANCHO DE 0.50 m libres, ALTURA MÁXIMA DE 0.50 m libre, PAREDES Y PISOS DE 0.10 m de espesor. Incluye suministro, transporte y colocación del concreto, formaleta de primera calidad en súper T o su equivalente. Incluye suministro y transporte de los materiales y todo lo necesario para su correcta construcción y funcionamiento. Según diseño. La excavación y el acero de refuerzo se paga en su ítem respectivo. | ml | [9 empty] | 5.5
| Para cárcamo en portería Comfama fraternidad |  | 5.5 | 0.7 | 0.65 |  |  |  |  | 1 | 5.5
6 | Suministro, transporte e instalación de ACERO DE REFUERZO FIGURADO FY= 420 Mpa-60000 PSI, corrugado. Incluye transporte con descarga, transporte interno, alambre de amarre, certificados y todos los elementos necesarios para su correcta instalación, según diseño y recomendaciones estructurales. | kg | [9 empty] | 129.839
| Longitudinal piso para cárcamo |  | 6.5 |  |  | 0.99 | 1/2" |  | 3.1416 | 5 | 32.175
| Transversal para cárcamo |  | 1.6 |  |  | 0.99 | 1/2" |  | 3.1416 | 28 | 44.352
| Perimetral muros para cárcamo |  | 12.2 |  |  | 0.99 | 1/2" |  | 3.1416 | 4 | 48.312
| Alambre de amarre cal 18 |  |  |  |  | 1 |  |  |  | 5 | 5
7 | Suministro, transporte e instalación de TUBERÍA PVC-NOVAFORT, con un DIÁMETRO DE 200 mm. Incluye suministro y transporte de los materiales, bocas, accesorios, acondicionador de superficie y adhesivo Novafort y todos los elementos necesarios para su correcta instalación y funcionamiento. La excavación, encamado, atraques y los llenos se pagaran en su ítem respectivo. | ml | [9 empty] | 2
| Tubería entre cárcamo nuevo y sumidero existente |  | 2 | [6 empty] | 1 | 2
8 | LLENOS EN ARENILLA, compactados mecánicamente hasta obtener una densidad del 98% de la máxima obtenida en el ensayo del Próctor modificado. Incluye el suministro, transporte, colocación de la arenilla, la compactación de la misma y transporte interno. Y su medida será en sitio ya compactado. | m3 | [9 empty] | 1.26
| Tubería entre cárcamo nuevo y sumidero existente |  | 3 | 0.7 | 0.6 |  |  |  |  | 1 | 1.26
9 | Suministro, transporte e instalación de tapa para cárcamo, de 0.50m de ancho y 5,5m de largo, fabricada en un marco recibidor en Angulo de 1.1/2" x 3/16" anclado a los muros de concreto, y 5 tapas removibles de 1,10m de longitud x 0.50m de ancho, fabricadas en Angulo de 1,1/4" x 3/16" y varilla de acero corrugada de 3/4", incluye ángulos de 1.1/4" x 3/16" y recibidor de 1.1/2" x 3/16" y varillas corrugadas de 3/4" cada 10cm libres, distribuidas en sentido del ancho del cárcamo, elementos de anclaje y todos los elementos necesarios para su correcta instalación y funcionamiento. Se deben verificar las medidas en sitio antes de su fabricación. Previa aprobación de la interventoría. | un | [9 empty] | 1
| Para cárcamo en portería Comfama fraternidad |  | 5.5 | 0.7 | 0.65 |  |  |  |  | 1 | 1
MEMORIAS DE CALCULO PARA PRESUPUESTO PARA CÁRCAMO AGUAS LLUVIAS EN ZONA HÚMEDA DEL ITM ROBLEDO
ÍTEM | DESCRIPCIÓN | UNID | DIMENSIONES | [6 empty] | CANTIDAD | PARCIAL | TOTAL
|  |  | LARGO | ANCHO | ALTO | PESO | DIÁMETRO | RADIO | PI
10 | Instalación de CERRAMIENTO PROVISIONAL en tela verde polietileno de alta densidad y resistencia 65 gr/m2 con una altura de 2,10 m, estacones de madera común para fijación vertical de altura de 2,50 m puesto mínimo cada 2,0 m y para apuntalamiento mínimo cada 10 m y cada cambio de dirección, arranques y terminación, diámetro aproximado 0,10 m, elementos de fijación, Incluye: suministro, transporte, instalación, excavación, concreto de fundación preparado en Obra de 17.5 Mpa - 2500 psi, diámetro aproximado 0,30 m y profundidad aproximada 0,50 m, cable o alambre tensor parte inferior y superior horizontal, mantenimiento, desmonte y todos los demás elementos necesarios para su correcta instalación y operación. cargue transporte y botada de material sobrante en botaderos oficiales. | ml | [9 empty] | 55
| Perímetro de la zona a intervenir |  | 55 |  | 2.1 |  |  |  |  | 1 | 55
11 | EXCAVACIÓN MANUAL de material heterogéneo DE 0-2 m., bajo cualquier grado de humedad. Incluye: roca descompuesta, bolas de roca de volumen inferior a 0.35 m³., el cargue, transporte interno y externo, botada de material proveniente de las excavaciones en los sitios donde lo indique la interventoría y su medida será en el sitio. No incluye entibado. | m3 | [9 empty] | 25.025
| Para cárcamo en corona de talud zona húmeda ITM Robledo |  | 55 | 0.7 | 0.65 |  |  |  |  | 1 | 25.025
12 | EXCAVACIÓN EN ROCA con CUÑA HIDRÁULICA. Incluye perforaciones con taladro neumático rotopercutor de 2" de diámetro, desembombe, transporte interno y acopio donde lo indique la interventoría y todos los demás elementos necesarios para su correcta ejecución. SU MEDIDA SERA EN SITIO. INCLUYE botada del material proveniente de la excavación en botaderos oficiales o donde lo indique la interventoría. | m3 | [9 empty] | 2.5025
| Para cárcamo en corona de talud zona húmeda ITM Robledo |  | 55 | 0.7 | 0.65 |  |  |  |  | 2.5025 | 2.5025
13 | DEMOLICIÓN ESTRUCTURAS DE CONCRETO cargue, transporte y botada de escombros, manual o mecánicamente, de cualquier resistencia, reforzado o ciclópeo, y en cualquier clase de estructura. Incluye retiro de refuerzo y cualquier tipo de acabado (revoques y enchapes) o piso (en losas) e instalaciones embebidas, compresor neumático con martillo, además recuperación de los materiales aprovechables o su transporte hasta el sitio que lo indique la interventoría. | m3 | [9 empty] | 0.075
| En muros de cajas existentes donde desagua el cárcamo |  | 0.5 | 0.15 | 0.5 |  |  |  |  | 2 | 0.075
14 | Colocación de concreto de 17.5Mpa para SOLADO, con un espesor de 0.05m. Incluye el suministro y el transporte del concreto y todos los demás elementos necesarios para su correcta construcción, incluye acarreo interno. | m2 | [9 empty] | 38.5
| Para piso de cárcamo en corona de talud zona húmeda ITM Robledo |  | 55 | 0.7 | 0.05 |  |  |  |  | 1 | 38.5
15 | Construcción de CÁRCAMO lineal de corona, en concreto de 21 Mpa., con un ANCHO DE 0.50 m libres, ALTURA MÁXIMA DE 0.50 m libre, PAREDES Y PISOS DE 0.10 m de espesor, el muro del cárcamo en la parte baja del talud, debe ir 20cm por encima del nivel de terreno, osea 0,70m sde h. Incluye suministro, transporte y colocación del concreto, formaleta de primera calidad en súper T o su equivalente. Incluye suministro y transporte de los materiales y todo lo necesario para su correcta construcción y funcionamiento. Según diseño. La excavación y el acero de refuerzo se paga en su ítem respectivo. | ml | [9 empty] | 55
| Cárcamo en corona de talud zona húmeda ITM Robledo |  | 55 | 0.7 | 0.05 |  |  |  |  | 1 | 55
16 | Suministro, transporte e instalación de ACERO DE REFUERZO FIGURADO FY= 420 Mpa-60000 PSI, corrugado. Incluye transporte con descarga, transporte interno, alambre de amarre, certificados y todos los elementos necesarios para su correcta instalación, según diseño y recomendaciones estructurales. | kg | [9 empty] | 944.54
| Longitudinal piso para cárcamo |  | 55 |  |  | 0.99 | 1/2" |  | 3.1416 | 5 | 272.25
| Transversal para cárcamo |  | 1.8 |  |  | 0.99 | 1/2" |  | 3.1416 | 220 | 392.04
| Perimetral muros para cárcamo |  | 55 |  |  | 0.99 | 1/2" |  | 3.1416 | 5 | 272.25
| Alambre de amarre cal 18 |  |  |  |  | 1 |  |  |  | 8 | 8
MEMORIAS DE CALCULO PARA LA ADICION AL PRESUPUESTO AL CÁRCAMOS
17 | Suministro, transporte e instalación de tapa para caja de aguas lluvias existente, de 89,5cm x 89,5cm, fabricada en un marco recibidor en Angulo de 1.1/2" x 3/16" anclado a los muros de concreto, y dividida en 2 tapas removibles de 44,75cm x 44,75cm, fabricadas en Angulo de 1,1/4" x 3/16" y varilla de acero corrugada de 3/4", incluye ángulos de 1.1/4" x 3/16" y recibidor de 1.1/2" x 3/16" y varillas corrugadas de 3/4" cada 5cm libres, incluye todos los elementos de anclaje y todos los elementos necesarios para su correcta instalación y funcionamiento. Se deben verificar las medidas en sitio antes de su fabricación. Previa aprobación de la interventoría. | un | [9 empty] | 1
| Tapa para caja de aguas lluvias en parte alta de zona humeda | [8 empty] | 1 | 1
18 | Suministro, transporte e instalación de TUBERÍA PVC-NOVAFORT, con un DIÁMETRO DE 200 mm. Incluye suministro y transporte de los materiales, bocas, accesorios, acondicionador de superficie y adhesivo Novafort y todos los elementos necesarios para su correcta instalación y funcionamiento. La excavación, encamado, atraques y los llenos se pagarán en su ítem respectivo. | ml | [9 empty] | 3
| Empalme de carcamo a caja de aguas lluvias existente a nivel de parqueadero en zona humeda robledo |  | 3 | [6 empty] | 1 | 3
19 | EXCAVACIÓN MANUAL de material heterogéneo DE 0-2 m., bajo cualquier grado de humedad. Incluye: roca descompuesta, bolas de roca de volumen inferior a 0.35 m³., el cargue, transporte interno y externo, botada de material proveniente de las excavaciones en los sitios donde lo indique la interventoría y su medida será en el sitio. No incluye entibado. | m3 | [9 empty] | 11.4
| Entrada vía Pilarica lado izquierdo bajando a zona humada |  | 95 | 0.6 | 0.2 |  |  |  |  | 1 | 11.4
20 | LLENOS EN ARENILLA, compactados mecánicamente hasta obtener una densidad del 98% de la máxima obtenida en el ensayo del Proctor modificado. Incluye el suministro, transporte, colocación de la arenilla, la compactación de la misma y transporte interno. Y su medida será en sitio ya compactado. | m3 | [9 empty] | 8.55
| Entrada vía Pilarica lado izquierdo bajando a zona humada |  | 95 | 0.6 | 0.15 |  |  |  |  | 1 | 8.55
21 | DEMOLICIÓN ESTRUCTURAS DE CONCRETO cargue, transporte y botada de escombros, manual o mecánicamente, de cualquier resistencia, reforzado o ciclópeo, y en cualquier clase de estructura. Incluye retiro de refuerzo y cualquier tipo de acabado (revoques y enchapes) o piso (en losas) e instalaciones embebidas, compresor neumático con martillo, además recuperación de los materiales aprovechables o su transporte hasta el sitio que lo indique la interventoría. | m3 | [9 empty] | 0.125
| Cordones en concreto existentes en entrada vía Pilarica lado izquierdo bajando a zona humada |  | 0.5 | 0.25 | 0.25 |  |  |  |  | 4 | 0.125
22 | Construcción de CUNETA EN "V" en concreto de 21 Mpa., DESARROLLO DE 0.70 m., ESPESOR DE 0.08 m. Incluye suministro, transporte y colocación del concreto, entresuelo 15 cm de piedra y 5 cm de arenilla y todos los demás elementos necesarios para su correcta construcción. Según diseño. | ml | [9 empty] | 65
| Entrada vía Pilarica lado izquierdo bajando a zona humada |  | 65 | 0.45 | 0.25 |  |  |  |  | 1 | 65
23 | Construcción de CUNETA EN "V" en concreto de 21 Mpa., DESARROLLO DE 1.10 m, según diseño, ESPESOR DE 0.08 m. Incluye suministro, transporte y colocación del concreto, entresuelo 15 cm de piedra y 5 cm de arenilla y todos los demás elementos necesarios para su correcta construcción. Según diseño. | ml | [9 empty] | 30
| Entrada vía Pilarica lado izquierdo bajando a zona humada |  | 30 | 0.85 | 0.25 |  |  |  |  | 1 | 30
24 | Colocación de MALLA ELECTROSOLDADA TIPO D 84. Incluye el suministro y el transporte del material y todos los elementos necesarios para su correcta colocación. | m2 | [9 empty] | 11.4
| Entrada vía Pilarica lado izquierdo bajando a zona humada |  | 95 | 0.6 | 0.2 |  |  |  |  | 1 | 11.4
25 | Suministro, transporte y colocación de cordón prefabricado de 0.15 x 0.45 x 0.60 m de concreto de 21 Mpa, tres caras, juntas ranuradas, referencia Bordillo Barrera Recto Tipo U10 (según M.E.P). Incluye excavación, conformación del terreno, ajustes de concreto o pavimento donde sea necesario, mortero 1:4 de asiento y pega en las longitudes más adecuadas para el desarrollo de la obra, y todo lo necesario para su correcta construcción y funcionamiento. Según diseño. | ml | [9 empty] | 12
| Zona verde de entrada al gimnasio |  | 12 | [6 empty] | 1 | 12
26 | Construcción de CUNETA SEMICIRCULAR en concreto de 17.5 Mpa., con un DESARROLLO DE 0.55 m. y un ESPESOR DE 0.08 m. Incluye suministro, transporte y colocación del concreto, entresuelo o material granular apto para filtro e=0,20 m. No incluye refuerzo. | ml | [9 empty] | 12
| Zona verde de entrada al gimnasio |  | 12 | 0.55 | 0.08 |  |  |  |  | 1 | 12
27 | #N/A | #N/A | [9 empty] | 35
| Sobre muro en bloque existente al lado izquierdo en rampa de entrada al 2do piso del gimnasio. | [8 empty] | 35 | 35
28 | #N/A | #N/A | [9 empty] | 20
| Sobre muro en bloque existente al lado izquierdo en rampa de entrada al 2do piso del gimnasio. |  | 20 | 0.2 | 0.2 |  |  |  |  | 1 | 20
29 | #N/A | #N/A | [9 empty] | 150.152
| Longitudinal para para viga de amarre de 0,20 x 0,20 |  | 22 |  |  | 0.99 | 1/2" |  | 3.1416 | 4 | 87.12
| Para estribus de viga |  | 0.8 |  |  | 0.56 | 3/8" |  | 3.1416 | 134 | 60.032
| Alambre de amarre |  |  |  |  | 3 |  |  |  | 1 | 3
30 | #N/A | #N/A | [9 empty] | 18
| Lado interno de muro en bloque existente al lado izquierdo en rampa de entrada al 2do piso del gimnasio. |  | 18 | 0.25 | 0.08 |  |  |  |  | 1 | 18