## ADICION
ADICION
ITEMS | ELEMENTO | DESCRIPCCIÓN TÉCNICA | UBICACIÓN | UNIDAD | CANTIDAD | VR UNITARIO | SUBTOTAL ÍTEM
2 | AVISO EN CAJA DE LUZ | Aviso en caja de luz, Material sintético resistente para altas temperaturas iluminación a 110 voltios, con fotocelda de encendido y apagado con cable encauchado de acometida hasta la conexión final, en estructura metálica enmarcada en aluminio. Largo 3m x 0.90m de alto. Se entregará diseño final como insumo por parte de la entidad al momento de su elaboración. Se entrega estructura y aviso instalados. | Nodo Industrias Creativas Cra 54 No. 49-09 Esquina Colegio Esther de Peláez, al lado de Casa del Carnaval, Barranquilla | Und | 1 | 2039000 | 2039000
3 | SEÑALIZACION BRAILLE | Señalización elaborada en acrílico calibre 4 mm de 11cms de altura x 30 cm de largo, con bordes redondeados para ser más amable al tacto, con escritura inclusiva en braille que contiene el mismo enunciado que está en escritura convencional y todo debe ir ajustados en base a la norma NTC 4144. Se entregará diseño final como insumo por parte de la entidad al momento de su elaboración. Se entrega señalización instalada. Remisiones (4) Zona de talleres y entrevistas (1) | Centro de Comercio y Servicios- Cra 43 No 42-40 Barranquilla. | Und | 5 | 172000 | 860000
6 | SEÑALIZACION Directorio de sedes | Señalización elaborada en acrílico calibre 4mm y en vinilo de calibre 0,5mm pared de colgadura, según diseño 1m altura x 0.70m. Se entregará diseño final como insumo por parte de la entidad al momento de su elaboración. Se entrega señalización instalada. | 1. Centro para el Desarrollo Agroecológico y Agroindustrial- Carretera Cordialidad Km 7 Sabanalarga Atlántico. 2. Centro Industrial y de Aviación Calle 30 No 3E -164 Barranquilla. 3. Nodo Servicios Administrativos Carrera 6 No. 60 B - 110. CAI El Bosque, Barranquilla. | Und | 3 | 318000 | 954000
[6 empty] | SUBTOTAL | 3853000
[6 empty] | IVA | 732070
[6 empty] | VALOR TOTAL | 4585070
[6 empty] | PRESUPUESTO | 23053295
[6 empty] | CONTRATO | 18390260
[6 empty] | SALDO | 4663035
[6 empty] | ADICION | 4585070
[6 empty] | SALDO FINAL | 77965
18390260

## NUEVO VALOR CONTRATO
NUEVO VALOR DEL CONTRATO
ITEMS | ELEMENTO | DESCRIPCCIÓN TÉCNICA | UBICACIÓN | UNIDAD | CANTIDAD | VR UNITARIO | SUBTOTAL ÍTEM
1 | AVISO EN VALLA PUBLICITARIA 1 | La valla está compuesta por una estructura conformadas por cerchas armadas y soldadas, en perfil metálico con soldaduras de alta resistencia, el aviso tiene unas medidas 2m altura x 4m largo está conformada por un conjunto de tableros ubicados en cuadricula. Se entregar diseño final como insumo por parte de la entidad al momento de su elaboración. Se entrega estructura y aviso instalados. | 1. Centro para el Desarrollo Agroecológico y Agroindustrial- Carretera Cordialidad Km 7 Sabanalarga Atlántico. | Und | 1 | 4019000 | 4019000
2 | AVISO EN CAJA DE LUZ | Aviso en caja de luz, Material sintético resistente para altas temperaturas iluminación a 110 voltios, con fotocelda de encendido y apagado con cable encauchado de acometida hasta la conexión final, en estructura metálica enmarcada en aluminio. Largo 3m x 0.90m de alto. Se entregará diseño final como insumo por parte de la entidad al momento de su elaboración. Se entrega estructura y aviso instalados. | 1. Centro para el Desarrollo Agroecológico y Agroindustrial- Carretera Cordialidad Km 7 Sabanalarga Atlántico. 2. Nodo de Construcción e Infraestructura- Villas de San Pablo, Super Manzana Equipamento Institucional MF EQ 8 Lote Fundación Mario Santodomingo Barranquilla. 3. Nodo de Comercialización y Servicios Financieros- Carrera 15 Sur No. 46-500, Av. Circunvalar (Junto al Mega Colegio German Vargas Cantillo.) Barrio las Cayenas Barranquilla. 4. Nodo Industrias Creativas Cra 54 No. 49-09 Esquina Colegio Esther de Peláez, al lado de Casa del Carnaval, Barranquilla | Und | 4 | 2039000 | 8156000
3 | SEÑALIZACION BRAILLE | Señalización elaborada en acrílico calibre 4 mm de 11cms de altura x 30 cm de largo, con bordes redondeados para ser más amable al tacto, con escritura inclusiva en braille que contiene el mismo enunciado que está en escritura convencional y todo debe ir ajustados en base a la norma NTC 4144. Se entregará diseño final como insumo por parte de la entidad al momento de su elaboración. Se entrega señalización instalada. Remisiones (8) Agencia Pública de Empleo (2) Recepción (1) Autoconsultas (1) Zona de talleres y entrevistas (3) | 1. Centro de Comercio y Servicios- Cra 43 No 42-40 Barranquilla. | Und | 15 | 172000 | 2580000
4 | SEÑALIZACION Principio de servicios Agencia Pública de Empleo | Señalización elaborada en acrílico calibre 4 mm según diseño anexo de 70cm de altura x 25 cm de largo, con bordes redondeados para ser más amable al tacto, con escritura inclusiva en braille que contiene el mismo enunciado que está en escritura convencional, Todo debe ir ajustados en base a la norma NTC 4144. Se entregará diseño final como insumo por parte de la entidad al momento de su elaboración. Se entrega señalización instalada. | 1. Centro de Comercio y Servicios- Cra 43 No 42-40 Barranquilla. | Und | 8 | 113000 | 904000
5 | SEÑALIZACION Acceso de rampa | Señalización elaborada en acrílico calibre 4mm según el diseño anexo de medidas estándar de acceso a rampa son de 40cm x 60cm y todo debe ir ajustados en base a la norma NTC 4144. Se entregará diseño final como insumo por parte de la entidad al momento de su elaboración. Se entrega señalización instalada. | 1. Centro de Comercio y Servicios- Cra 43 No 42-40 Barranquilla. | Und | 1 | 146000 | 146000
6 | SEÑALIZACION Directorio de sedes | Señalización elaborada en acrílico calibre 4mm y en vinilo de calibre 0,5mm pared de colgadura, según diseño 1m altura x 0.70m. Se entregará diseño final como insumo por parte de la entidad al momento de su elaboración. Se entrega señalización instalada. | 1. Centro de Comercio y Servicios- Cra 43 No 42-40 Barranquilla. 2. Centro para el Desarrollo Agroecológico y Agroindustrial- Carretera Cordialidad Km 7 Sabanalarga Atlántico. 3. Centro Industrial y de Aviación Calle 30 No 3E -164 Barranquilla. 4. Nodo Servicios Administrativos Carrera 6 No. 60 B - 110. CAI El Bosque, Barranquilla. | Und | 4 | 318000 | 1272000
7 | VINILO 1 | Diseño full color en vinilo para estampar en pared colgadura, calibre de 0,5mm, con dimensiones de 2.90m altura x 5.05 largo con área 14.65m2, se entregará diseño final como insumo por parte de la entidad al momento de su elaboración. Se entrega vinilo instalado. | 1. Centro de Comercio y Servicios. Cra 43 No 42-40 Barranquilla. | Und | 1 | 633000 | 633000
8 | VINILO 2 | Diseño full color en vinilo para estampar en pared colgadura, calibre de 0.5mm, con dimensiones 3m altura x 2.82 largo con área 8.46m2, se entregará diseño final como insumo por parte de la entidad al momento de su elaboración. Se entrega vinilo instalado. | 1. Centro de Comercio y Servicios. Cra 43 No 42-40 Barranquilla. | Und | 1 | 371500 | 371500
9 | VINILO 3 | Diseño full color en vinilo para estampar en pared colgadura, calibre de 0,5mm, con dimenicioness 3m altura x 5.38m de largo con area 16.14m2, se entregra diseño final como insumo por parte de la entida al momento de su elaboración. Se entrega vinilo instalado. | 1. Centro de Comercio y Servicios. Cra 43 No 42-40 Barranquilla. | Und | 1 | 698000 | 698000
10 | AVISO SALÓN MÚLTIPLE | Señalización elaborada en acrílico calibre 4mm según medidas de 80cm de ancho x 150cm de largo con 6 perforaciones para tornillos de señalización tipo tambor en acero inoxidable, se entregará diseño final como insumo por parte de la entidad al momento de su elaboración. Se entrega aviso instalado. | 1. Centro de Comercio y Servicios. Cra 43 No 42-40 Barranquilla. | Und | 1 | 527500 | 527500
[6 empty] | SUBTOTAL | 19307000
[6 empty] | IVA | 3668330
[6 empty] | VALOR TOTAL | 22975330