## LOTE 1
FORMATO N° 4 PROPUESTA ECONOMICA - MEDIOS TECNOLOGICOS LOTE I
LOTE 1. CENTRO
ELEMENTO | CANTIDAD | VALOR UNITARIO MENSUAL (IVA incluido) | VALOR MENSUAL TOTAL (IVA incluido)
Circuito Cerrado de Televisión
Cámaras: IP - Tipo Bullet - Infrarrojas- A color - Función día/noche (ICR) - Internas y externas (con características para intemperie IP67, anti-vandálicas IK10), de 4 MP de resolución, iluminación de escena o sensibilidad a la iluminación de 0,001 lux o superior, WDR real (120dB), BLC, compresión de video H.265 o superior, Alimentación PoE, transmisión de video y audio a 60 metros o más entre el grabador o switch, sin otros dispositivos intermedios a través de cable UTP- Lentes : Auto iris - 2.8 a 12 mm (Varifocales)– Distancia de Infrarrojo de 60 metros o más - sensor CMOS. – Analíticas de video inteligente. | 773 |  | 0
Cámaras tipo domo exterior: A COLOR - PTZ, IP - Resolución mínima 4 MP - Lente auto iris, Iluminación 0,005 lux - color Día/Noche, antiniebla, 30X de Zoom óptico, distancia de infrarrojos 200 metros, Pan de 360°, TIL de 90°, PAN TIL de alta velocidad, compresión de video H.265 o superior , 300 presets, 5 patrones, 8 tures, Soporte analítica de video inteligentes: , IP67, IK10, mesa controladora (joystick); con elementos necesarios para operar adecuadamente los movimientos de las cámaras domo - Soporte para domo | 8 |  | 0
Grabación digital, Los sistemas DVR grabador de video digital con las siguientes características:
NVR para 16 canales, 4MP, Soporta H.265 o superior. Ancho de banda máximo de entrada 320Mbps; 16 puertos PoE estandar IEEE 802.3 af/at.Permite alimentación de cámara IP hasta 150 metros en casos especificos en switches u otros dispositivos intermedios (entre el grabador y la cámara), HTTPS encriptación de streaming sdk sobre TLS,HDMI y VGA independientes, autenticación dual dos usuarios/dos contraseñas para descarga de videos, tecnología smooth streaming para fluidez de video en ancho de banda limitado, visualización de video en vivo y reproducción en navegador Web sin instalación de plug-in, debe sorportar todas las analiticas de video inteligentes, disco duro de minimo 8TB. | 64 |  | 0
NVR para 8 canales, 4MP, Soporta H.265 o superior. Ancho de banda máximo de entrada 320Mbps; 16 puetos PoE estandar IEEE 802.3 af/at.Permite alimentación de cámara IP hasta 100 metros en casos especificos en switches u otros dispositivos intermedios (entre el grabador y la cámara), debe sorportar todas las analiticas de video inteligentes, disco duro de minimo 8TB. | 0 |  | 0
Monitores 4K - DE 32” industriales para uso de 24x7 - Led, resolución 3840 x 2160p UHD, luminiscencia de 500 cd/m2, tiempo de respuesta de 8ms. (Teclados y mouse donde se requiera.).Soportes para pared. | 64 |  | 0
Sistemas de Seguridad Electrónica
Panel de control: Zonas en placa 8 - Zonas cableadas 72 – Control remoto inalámbrico con rango de hasta 80m en espacio abierto – Batería de respaldo para 1 horas de operación – Caja anti-vandálica. Incluye instalación. | 29 |  | 0
Sensores de movimiento: De doble tecnología de interior (PIR y Microondas) con inmunidad a mascosta- Ajuste de sensibilidad del PIR - Soporte de pared - Compensación de temperatura - Procesamiento de señal mediante microcontrolador. Incluye instalación. | 136 |  | 0
Armerillos metálicos: Cajas fuertes para arma corta de 40 cmts. de ancho x 40 cmts. De fondo x 60 cmts de altura, alta resistencia a robo y fuego, cerradura mecánica de alta seguridad, blindaje de alta resistencia y bajo peso, 5 retrabes; 4 bandejas ajustables y previstas para anclar. | 11 |  | 0
Monitoreo de Alarma: se debe garantizar que los sistemas de instrucción instalados en las diferentes sedes transmitan los eventos generados las 24 horas del día los 365 días del año a la central de monitoreo de la compañía de vigilancia por medio de un sistema de comunicación GPRS y se debe entregar mensualmente el historial de eventos generados por el software de monitoreo de dicha central a la supervisiónd el contrato. El costo generado sera asumido por el contratista. | 25 |  | 0
Pulsadores de pánico: Para circuito abiertos de pánico. - Terminales de tornillo - Color blanco - Montaje sobre superficies. Incluye instalación | 7 |  | 0
Alarma sonora: Alarma sonora - corriente directa (VDC): 6-12 voltios - 108 dB. – Incluye instalación | 34 |  | 0
Arco Detector de metales: Con su respectivo estabilizador y cargador, UPS de 2 kwa, Fuente de poder: AC 110V - Seis áreas de detección sobre laterales derecho e izquierdo - Alto rendimiento - Súper alta sensibilidad. | 4 |  | 0
Control de rondas: Voltaje 9-12 VDC - Lector de adquisición de datos, con reporte mensual de marcaciones - Mínimo 12 TAG de marcación. | 1 |  | 0
Detector Manual: Doble funcionalidad (Vibración, Luz de alarma) - Caja de cuero - Cargador - Batería de 9 V (Recargable). UPS de 1 KVA | 19 |  | 0
Sistema Control de Acceso Visitantes: Compuesto por CPU:( todo en uno) - sistema operativo windows 7 o superior, procesador inteI CORE i3 o más, memoria Ram de 4 GB o más, disco duro 500 GB o más, monitor 19 pulgadas, teclado, mouse, lectora huella digital (500 dpi, lea huella viva), Cámara Web de alta definición, impresora de sticker (incluye suministro de rollo de papel para sticker por cada sistema), UPS de 1 KVA, Lectora de códIgo de barras 2D. | 1 |  | 0
Locker de 2 secciones: Lamina de 24mm - Color gris - Pintura electrostática - Cerradura portacandado - Altura 1.80 metros x 0.36 frente x 0.37 fondo. Dos puertas con rejilla. | 119 |  | 0
Descargador para Armas: Alto 86 cmts, diámetro 10" - Espesor 3/8" acero balístico para paredes y piso (blindaje nivel UL IV) - Pintura: Color negro en poliuretano - Relleno en arenas (20 cmts). | 19 |  | 0
Espejos cóncavos: Para inspección vehículos espejos redondos convexos - Luna de cristal de 30 cmts - Perfil protector en PVC. - Mango tubular de 1/2" Largo 90 cmts - rodachin. | 8 |  | 0
Suministros: Discos Duros de 8 terabyte (Se debe entregar calculo de almacenamiento de video para cumplir el tiempo estipulado en el contrato, incluyendo cantidad de discos requeridas mensualmente para el respaldo de la información.) | 64 |  | 0
VALOR MENSUAL TOTAL INCLUIDO IVA MEDIOS TECNOLOGICOS Y LOGISTICOS |  |  | 0
INSTALACION SOLO PARA EL AÑO 2019 | CANTIDAD ESTIMADA | VALOR UNITARIO INCLUIDO IVA | VALOR TOTAL INCLUIDO IVA
Cableado UTP Categoría 6 A (metros) | 4970 |  | 0
Cajas de paso plásticas 10x10 | 70 |  | 0
Canaleta 25x25 de 2 metros | 70 |  | 0
INSTALACION CAMARA ( PUNTO) | 781 |  | 0
Tuberia EMT de 3/4 ( 3 metros), incluye: adaptadores, uniones, curvas, cajas de paso, grapas e instlación | 70 |  | 0
Tuberia PVC de 3/4 ( 3 metros), incluye: adaptadores, curvas, grapas e instalación | 70 |  | 0
VALOR TOTAL INSTALACION INCLUIDO IVA |  |  | 0
VALOR TOTAL INCLUIDO IVA MEDIOS TECNOLOGICOS CON INSTALACION $
_________________________________________________________
FIRMA DE REPRESENTANTE LEGAL

## LOTE 2
FORMATO N° 4 PROPUESTA ECONOMICA - MEDIOS TECNOLOGICOS LOTE II
LOTE II - BARRANQUILLA - NORTE
ELEMENTO | CANTIDAD | VALOR UNITARIO MENSUAL (IVA incluido) | VALOR MENSUAL TOTAL (IVA incluido)
Circuito Cerrado de Televisión
Cámaras: IP - Tipo Bullet - Infrarrojas- A color - Función día/noche (ICR) - Internas y externas (con características para intemperie IP67, anti-vandálicas IK10), de 4 MP de resolución, iluminación de escena o sensibilidad a la iluminación de 0,001 lux o superior, WDR real (120dB), BLC, compresión de video H.265 o superior, Alimentación PoE, transmisión de video y audio a 60 metros o más entre el grabador o switch, sin otros dispositivos intermedios a través de cable UTP- Lentes : Auto iris - 2.8 a 12 mm (Varifocales)– Distancia de Infrarrojo de 60 metros o más - sensor CMOS. – Analíticas de video inteligente. | 185 |  | 0
Cámaras tipo domo exterior: A COLOR - PTZ, IP - Resolución mínima 4 MP - Lente auto iris, Iluminación 0,005 lux - color Día/Noche, antiniebla, 30X de Zoom óptico, distancia de infrarrojos 200 metros, Pan de 360°, TIL de 90°, PAN TIL de alta velocidad, compresión de video H.265 o superior , 300 presets, 5 patrones, 8 tures, Soporte analítica de video inteligentes: , IP67, IK10, mesa controladora (joystick); con elementos necesarios para operar adecuadamente los movimientos de las cámaras domo - Soporte para domo | 7 |  | 0
Grabación digital, Los sistemas DVR grabador de video digital con las siguientes características:
NVR para 16 canales, 4MP, Soporta H.265 o superior. Ancho de banda máximo de entrada 320Mbps; 16 puertos PoE estandar IEEE 802.3 af/at.Permite alimentación de cámara IP hasta 150 metros en casos especificos en switches u otros dispositivos intermedios (entre el grabador y la cámara), HTTPS encriptación de streaming sdk sobre TLS,HDMI y VGA independientes, autenticación dual dos usuarios/dos contraseñas para descarga de videos, tecnología smooth streaming para fluidez de video en ancho de banda limitado, visualización de video en vivo y reproducción en navegador Web sin instalación de plug-in, debe sorportar todas las analiticas de video inteligentes, disco duro de minimo 8TB. | 13 |  | 0
NVR para 8 canales, 4MP, Soporta H.265 o superior. Ancho de banda máximo de entrada 320Mbps; 16 puetos PoE estandar IEEE 802.3 af/at.Permite alimentación de cámara IP hasta 100 metros en casos especificos en switches u otros dispositivos intermedios (entre el grabador y la cámara), debe sorportar todas las analiticas de video inteligentes, disco duro de minimo 8TB. | 2 |  | 0
Monitores 4K - DE 32” industriales para uso de 24x7 - Led, resolución 3840 x 2160p UHD, luminiscencia de 500 cd/m2, tiempo de respuesta de 8ms. (Teclados y mouse donde se requiera.).Soportes para pared. | 15 |  | 0
Sistemas de Seguridad Electrónica
Panel de control: Zonas en placa 8 - Zonas cableadas 72 – Control remoto inalámbrico con rango de hasta 80m en espacio abierto – Batería de respaldo para 1 horas de operación – Caja anti-vandálica. Incluye instalación. | 9 |  | 0
Sensores de movimiento: De doble tecnología de interior (PIR y Microondas) con inmunidad a mascosta- Ajuste de sensibilidad del PIR - Soporte de pared - Compensación de temperatura - Procesamiento de señal mediante microcontrolador. Incluye instalación. | 44 |  | 0
Armerillos metálicos: Cajas fuertes para arma corta de 40 cmts. de ancho x 40 cmts. De fondo x 60 cmts de altura, alta resistencia a robo y fuego, cerradura mecánica de alta seguridad, blindaje de alta resistencia y bajo peso, 5 retrabes; 4 bandejas ajustables y previstas para anclar. | 5 |  | 0
Monitoreo de Alarma: se debe garantizar que los sistemas de instrucción instalados en las diferentes sedes transmitan los eventos generados las 24 horas del día los 365 días del año a la central de monitoreo de la compañía de vigilancia por medio de un sistema de comunicación GPRS y se debe entregar mensualmente el historial de eventos generados por el software de monitoreo de dicha central a la supervisiónd el contrato. El costo generado sera asumido por el contratista. | 9 |  | 0
Pulsadores de pánico: Para circuito abiertos de pánico. - Terminales de tornillo - Color blanco - Montaje sobre superficies. Incluye instalación | 6 |  | 0
Alarma sonora: Alarma sonora - corriente directa (VDC): 6-12 voltios - 108 dB. – Incluye instalación | 10 |  | 0
Arco Detector de metales: Con su respectivo estabilizador y cargador, UPS de 2 kwa, Fuente de poder: AC 110V - Seis áreas de detección sobre laterales derecho e izquierdo - Alto rendimiento - Súper alta sensibilidad. | 1 |  | 0
Control de rondas: Voltaje 9-12 VDC - Lector de adquisición de datos, con reporte mensual de marcaciones - Mínimo 12 TAG de marcación. | 2 |  | 0
Detector Manual: Doble funcionalidad (Vibración, Luz de alarma) - Caja de cuero - Cargador - Batería de 9 V (Recargable). UPS de 1 KVA | 7 |  | 0
Sistema Control de Acceso Visitantes: Compuesto por CPU:( todo en uno) - sistema operativo windows 7 o superior, procesador inteI CORE i3 o más, memoria Ram de 4 GB o más, disco duro 500 GB o más, monitor 19 pulgadas, teclado, mouse, lectora huella digital (500 dpi, lea huella viva), Cámara Web de alta definición, impresora de sticker (incluye suministro de rollo de papel para sticker por cada sistema), UPS de 1 KVA, Lectora de códIgo de barras 2D. | 2 |  | 0
Locker de 2 secciones: Lamina de 24mm - Color gris - Pintura electrostática - Cerradura portacandado - Altura 1.80 metros x 0.36 frente x 0.37 fondo. Dos puertas con rejilla. | 42 |  | 0
Descargador para Armas: Alto 86 cmts, diámetro 10" - Espesor 3/8" acero balístico para paredes y piso (blindaje nivel UL IV) - Pintura: Color negro en poliuretano - Relleno en arenas (20 cmts). | 8 |  | 0
Espejos cóncavos: Para inspección vehículos espejos redondos convexos - Luna de cristal de 30 cmts - Perfil protector en PVC. - Mango tubular de 1/2" Largo 90 cmts - rodachin. | 6 |  | 0
Suministros: Discos Duros de 8 terabyte (Se debe entregar calculo de almacenamiento de video para cumplir el tiempo estipulado en el contrato, incluyendo cantidad de discos requeridas mensualmente para el respaldo de la información.) | 15 |  | 0
VALOR MENSUAL TOTAL INCLUIDO IVA MEDIOS TECNOLOGICOS Y LOGISTICOS |  |  | 0
INSTALACION SOLO PARA EL AÑO 2019 | CANTIDAD ESTIMADA | VALOR UNITARIO INCLUIDO IVA | VALOR TOTAL INCLUIDO IVA
Cableado UTP Categoría 6 A (metros) | 238 |  | 0
Cajas de paso plásticas 10x10 | 5 |  | 0
Canaleta 25x25 de 2 metros | 5 |  | 0
INSTALACION CAMARA ( PUNTO) | 192 |  | 0
Tuberia EMT de 3/4 ( 3 metros), incluye: adaptadores, uniones, curvas, cajas de paso, grapas e instlación | 5 |  | 0
Tuberia PVC de 3/4 ( 3 metros), incluye: adaptadores, curvas, grapas e instalación | 5 |  | 0
VALOR TOTAL INSTALACION INCLUIDO IVA |  |  | 0
VALOR TOTAL INCLUIDO IVA MEDIOS TECNOLOGICOS CON INSTALACION $
CUADRO 1
_________________________________________________________
FIRMA DE REPRESENTANTE LEGAL

## LOTE 3
FORMATO N° 4 PROPUESTA ECONOMICA - MEDIOS TECNOLOGICOS LOTE III
LOTE III - MEDELLIN - NOROCCIDENTE
ELEMENTO | CANTIDAD | VALOR UNITARIO MENSUAL (IVA incluido) | VALOR MENSUAL TOTAL (IVA incluido)
Circuito Cerrado de Televisión
Cámaras: IP - Tipo Bullet - Infrarrojas- A color - Función día/noche (ICR) - Internas y externas (con características para intemperie IP67, anti-vandálicas IK10), de 4 MP de resolución, iluminación de escena o sensibilidad a la iluminación de 0,001 lux o superior, WDR real (120dB), BLC, compresión de video H.265 o superior, Alimentación PoE, transmisión de video y audio a 60 metros o más entre el grabador o switch, sin otros dispositivos intermedios a través de cable UTP- Lentes : Auto iris - 2.8 a 12 mm (Varifocales)– Distancia de Infrarrojo de 60 metros o más - sensor CMOS. – Analíticas de video inteligente. | 141 |  | 0
Cámaras tipo domo exterior: A COLOR - PTZ, IP - Resolución mínima 4 MP - Lente auto iris, Iluminación 0,005 lux - color Día/Noche, antiniebla, 30X de Zoom óptico, distancia de infrarrojos 200 metros, Pan de 360°, TIL de 90°, PAN TIL de alta velocidad, compresión de video H.265 o superior , 300 presets, 5 patrones, 8 tures, Soporte analítica de video inteligentes: , IP67, IK10, mesa controladora (joystick); con elementos necesarios para operar adecuadamente los movimientos de las cámaras domo - Soporte para domo | 4 |  | 0
Grabación digital, Los sistemas DVR grabador de video digital con las siguientes características:
NVR para 16 canales, 4MP, Soporta H.265 o superior. Ancho de banda máximo de entrada 320Mbps; 16 puertos PoE estandar IEEE 802.3 af/at.Permite alimentación de cámara IP hasta 150 metros en casos especificos en switches u otros dispositivos intermedios (entre el grabador y la cámara), HTTPS encriptación de streaming sdk sobre TLS,HDMI y VGA independientes, autenticación dual dos usuarios/dos contraseñas para descarga de videos, tecnología smooth streaming para fluidez de video en ancho de banda limitado, visualización de video en vivo y reproducción en navegador Web sin instalación de plug-in, debe sorportar todas las analiticas de video inteligentes, disco duro de minimo 8TB. | 14 |  | 0
NVR para 8 canales, 4MP, Soporta H.265 o superior. Ancho de banda máximo de entrada 320Mbps; 16 puetos PoE estandar IEEE 802.3 af/at.Permite alimentación de cámara IP hasta 100 metros en casos especificos en switches u otros dispositivos intermedios (entre el grabador y la cámara), debe sorportar todas las analiticas de video inteligentes, disco duro de minimo 8TB. | 1 |  | 0
Monitores 4K - DE 32” industriales para uso de 24x7 - Led, resolución 3840 x 2160p UHD, luminiscencia de 500 cd/m2, tiempo de respuesta de 8ms. (Teclados y mouse donde se requiera.).Soportes para pared. | 15 |  | 0
Sistemas de Seguridad Electrónica
Panel de control: Zonas en placa 8 - Zonas cableadas 72 – Control remoto inalámbrico con rango de hasta 80m en espacio abierto – Batería de respaldo para 1 horas de operación – Caja anti-vandálica. Incluye instalación. | 13 |  | 0
Sensores de movimiento: De doble tecnología de interior (PIR y Microondas) con inmunidad a mascosta- Ajuste de sensibilidad del PIR - Soporte de pared - Compensación de temperatura - Procesamiento de señal mediante microcontrolador. Incluye instalación. | 37 |  | 0
Armerillos metálicos: Cajas fuertes para arma corta de 40 cmts. de ancho x 40 cmts. De fondo x 60 cmts de altura, alta resistencia a robo y fuego, cerradura mecánica de alta seguridad, blindaje de alta resistencia y bajo peso, 5 retrabes; 4 bandejas ajustables y previstas para anclar. | 1 |  | 0
Monitoreo de Alarma: se debe garantizar que los sistemas de instrucción instalados en las diferentes sedes transmitan los eventos generados las 24 horas del día los 365 días del año a la central de monitoreo de la compañía de vigilancia por medio de un sistema de comunicación GPRS y se debe entregar mensualmente el historial de eventos generados por el software de monitoreo de dicha central a la supervisiónd el contrato. El costo generado sera asumido por el contratista. | 7 |  | 0
Pulsadores de pánico: Para circuito abiertos de pánico. - Terminales de tornillo - Color blanco - Montaje sobre superficies. Incluye instalación | 4 |  | 0
Alarma sonora: Alarma sonora - corriente directa (VDC): 6-12 voltios - 108 dB. – Incluye instalación | 11 |  | 0
Arco Detector de metales: Con su respectivo estabilizador y cargador, UPS de 2 kwa, Fuente de poder: AC 110V - Seis áreas de detección sobre laterales derecho e izquierdo - Alto rendimiento - Súper alta sensibilidad. | 2 |  | 0
Control de rondas: Voltaje 9-12 VDC - Lector de adquisición de datos, con reporte mensual de marcaciones - Mínimo 12 TAG de marcación. | 1 |  | 0
Detector Manual: Doble funcionalidad (Vibración, Luz de alarma) - Caja de cuero - Cargador - Batería de 9 V (Recargable). UPS de 1 KVA | 10 |  | 0
Sistema Control de Acceso Visitantes: Compuesto por CPU:( todo en uno) - sistema operativo windows 7 o superior, procesador inteI CORE i3 o más, memoria Ram de 4 GB o más, disco duro 500 GB o más, monitor 19 pulgadas, teclado, mouse, lectora huella digital (500 dpi, lea huella viva), Cámara Web de alta definición, impresora de sticker (incluye suministro de rollo de papel para sticker por cada sistema), UPS de 1 KVA, Lectora de códIgo de barras 2D. | 1 |  | 0
Locker de 2 secciones: Lamina de 24mm - Color gris - Pintura electrostática - Cerradura portacandado - Altura 1.80 metros x 0.36 frente x 0.37 fondo. Dos puertas con rejilla. | 27 |  | 0
Descargador para Armas: Alto 86 cmts, diámetro 10" - Espesor 3/8" acero balístico para paredes y piso (blindaje nivel UL IV) - Pintura: Color negro en poliuretano - Relleno en arenas (20 cmts). | 7 |  | 0
Espejos cóncavos: Para inspección vehículos espejos redondos convexos - Luna de cristal de 30 cmts - Perfil protector en PVC. - Mango tubular de 1/2" Largo 90 cmts - rodachin. | 2 |  | 0
Suministros: Discos Duros de 8 terabyte (Se debe entregar calculo de almacenamiento de video para cumplir el tiempo estipulado en el contrato, incluyendo cantidad de discos requeridas mensualmente para el respaldo de la información.) | 15 |  | 0
VALOR MENSUAL TOTAL INCLUIDO IVA MEDIOS TECNOLOGICOS Y LOGISTICOS |  |  | 0
INSTALACION SOLO PARA EL AÑO 2019 | Cantidades | VALOR UNITARIO INCLUIDO IVA | VALOR TOTAL INCLUIDO IVA
Cableado UTP Categoría 6 A (metros) | 385 |  | 0
Cajas de paso plásticas 10x10 | 5 |  | 0
Canaleta 25x25 de 2 metros | 5 |  | 0
INSTALACION CAMARA ( PUNTO) | 145 |  | 0
Tuberia EMT de 3/4 ( 3 metros), incluye: adaptadores, uniones, curvas, cajas de paso, grapas e instlación | 5 |  | 0
Tuberia PVC de 3/4 ( 3 metros), incluye: adaptadores, curvas, grapas e instalación | 5 |  | 0
VALOR TOTAL INSTALACION INCLUIDO IVA |  |  | 0
VALOR TOTAL INCLUIDO IVA MEDIOS TECNOLOGICOS CON INSTALACION $
_________________________________________________________
FIRMA DE REPRESENTANTE LEGAL

## LOTE 4
FORMATO N° 4 PROPUESTA ECONOMICA - MEDIOS TECNOLOGICOS LOTE IV
LOTE IV - CALI SUROCCIDENTE
ELEMENTO | CANTIDAD | VALOR UNITARIO MENSUAL (IVA incluido) | VALOR MENSUAL TOTAL (IVA incluido)
Circuito Cerrado de Televisión
Cámaras: IP - Tipo Bullet - Infrarrojas- A color - Función día/noche (ICR) - Internas y externas (con características para intemperie IP67, anti-vandálicas IK10), de 4 MP de resolución, iluminación de escena o sensibilidad a la iluminación de 0,001 lux o superior, WDR real (120dB), BLC, compresión de video H.265 o superior, Alimentación PoE, transmisión de video y audio a 60 metros o más entre el grabador o switch, sin otros dispositivos intermedios a través de cable UTP- Lentes : Auto iris - 2.8 a 12 mm (Varifocales)– Distancia de Infrarrojo de 60 metros o más - sensor CMOS. – Analíticas de video inteligente. | 235 |  | 0
Cámaras tipo domo exterior: A COLOR - PTZ, IP - Resolución mínima 4 MP - Lente auto iris, Iluminación 0,005 lux - color Día/Noche, antiniebla, 30X de Zoom óptico, distancia de infrarrojos 200 metros, Pan de 360°, TIL de 90°, PAN TIL de alta velocidad, compresión de video H.265 o superior , 300 presets, 5 patrones, 8 tures, Soporte analítica de video inteligentes: , IP67, IK10, mesa controladora (joystick); con elementos necesarios para operar adecuadamente los movimientos de las cámaras domo - Soporte para domo | 7 |  | 0
Grabación digital, Los sistemas DVR grabador de video digital con las siguientes características:
NVR para 16 canales, 4MP, Soporta H.265 o superior. Ancho de banda máximo de entrada 320Mbps; 16 puertos PoE estandar IEEE 802.3 af/at.Permite alimentación de cámara IP hasta 150 metros en casos especificos en switches u otros dispositivos intermedios (entre el grabador y la cámara), HTTPS encriptación de streaming sdk sobre TLS,HDMI y VGA independientes, autenticación dual dos usuarios/dos contraseñas para descarga de videos, tecnología smooth streaming para fluidez de video en ancho de banda limitado, visualización de video en vivo y reproducción en navegador Web sin instalación de plug-in, debe sorportar todas las analiticas de video inteligentes, disco duro de minimo 8TB. | 18 |  | 0
NVR para 8 canales, 4MP, Soporta H.265 o superior. Ancho de banda máximo de entrada 320Mbps; 16 puetos PoE estandar IEEE 802.3 af/at.Permite alimentación de cámara IP hasta 100 metros en casos especificos en switches u otros dispositivos intermedios (entre el grabador y la cámara), debe sorportar todas las analiticas de video inteligentes, disco duro de minimo 8TB. | 1 |  | 0
Monitores 4K - DE 32” industriales para uso de 24x7 - Led, resolución 3840 x 2160p UHD, luminiscencia de 500 cd/m2, tiempo de respuesta de 8ms. (Teclados y mouse donde se requiera.).Soportes para pared. | 19 |  | 0
Sistemas de Seguridad Electrónica
Panel de control: Zonas en placa 8 - Zonas cableadas 72 – Control remoto inalámbrico con rango de hasta 80m en espacio abierto – Batería de respaldo para 1 horas de operación – Caja anti-vandálica. Incluye instalación. | 14 |  | 0
Sensores de movimiento: De doble tecnología de interior (PIR y Microondas) con inmunidad a mascosta- Ajuste de sensibilidad del PIR - Soporte de pared - Compensación de temperatura - Procesamiento de señal mediante microcontrolador. Incluye instalación. | 63 |  | 0
Armerillos metálicos: Cajas fuertes para arma corta de 40 cmts. de ancho x 40 cmts. De fondo x 60 cmts de altura, alta resistencia a robo y fuego, cerradura mecánica de alta seguridad, blindaje de alta resistencia y bajo peso, 5 retrabes; 4 bandejas ajustables y previstas para anclar. | 1 |  | 0
Monitoreo de Alarma: se debe garantizar que los sistemas de instrucción instalados en las diferentes sedes transmitan los eventos generados las 24 horas del día los 365 días del año a la central de monitoreo de la compañía de vigilancia por medio de un sistema de comunicación GPRS y se debe entregar mensualmente el historial de eventos generados por el software de monitoreo de dicha central a la supervisiónd el contrato. El costo generado sera asumido por el contratista. | 12 |  | 0
Pulsadores de pánico: Para circuito abiertos de pánico. - Terminales de tornillo - Color blanco - Montaje sobre superficies. Incluye instalación | 10 |  | 0
Alarma sonora: Alarma sonora - corriente directa (VDC): 6-12 voltios - 108 dB. – Incluye instalación | 16 |  | 0
Arco Detector de metales: Con su respectivo estabilizador y cargador, UPS de 2 kwa, Fuente de poder: AC 110V - Seis áreas de detección sobre laterales derecho e izquierdo - Alto rendimiento - Súper alta sensibilidad. | 3 |  | 0
Control de rondas: Voltaje 9-12 VDC - Lector de adquisición de datos, con reporte mensual de marcaciones - Mínimo 12 TAG de marcación. | 0 |  | 0
Detector Manual: Doble funcionalidad (Vibración, Luz de alarma) - Caja de cuero - Cargador - Batería de 9 V (Recargable). UPS de 1 KVA | 12 |  | 0
Sistema Control de Acceso Visitantes: Compuesto por CPU:( todo en uno) - sistema operativo windows 7 o superior, procesador inteI CORE i3 o más, memoria Ram de 4 GB o más, disco duro 500 GB o más, monitor 19 pulgadas, teclado, mouse, lectora huella digital (500 dpi, lea huella viva), Cámara Web de alta definición, impresora de sticker (incluye suministro de rollo de papel para sticker por cada sistema), UPS de 1 KVA, Lectora de códIgo de barras 2D. | 3 |  | 0
Locker de 2 secciones: Lamina de 24mm - Color gris - Pintura electrostática - Cerradura portacandado - Altura 1.80 metros x 0.36 frente x 0.37 fondo. Dos puertas con rejilla. | 44 |  | 0
Descargador para Armas: Alto 86 cmts, diámetro 10" - Espesor 3/8" acero balístico para paredes y piso (blindaje nivel UL IV) - Pintura: Color negro en poliuretano - Relleno en arenas (20 cmts). | 11 |  | 0
Espejos cóncavos: Para inspección vehículos espejos redondos convexos - Luna de cristal de 30 cmts - Perfil protector en PVC. - Mango tubular de 1/2" Largo 90 cmts - rodachin. | 7 |  | 0
Suministros: Discos Duros de 8 terabyte (Se debe entregar calculo de almacenamiento de video para cumplir el tiempo estipulado en el contrato, incluyendo cantidad de discos requeridas mensualmente para el respaldo de la información.) | 19 |  | 0
VALOR MENSUAL TOTAL INCLUIDO IVA MEDIOS TECNOLOGICOS Y LOGISTICOS |  |  | 0
INSTALACION SOLO PARA EL AÑO 2019 | CANTIDAD ESTIMADA | VALOR UNITARIO INCLUIDO IVA | VALOR TOTAL INCLUIDO IVA
Cableado UTP Categoría 6 A (metros) | 994 |  | 0
Cajas de paso plásticas 10x10 | 15 |  | 0
Canaleta 25x25 de 2 metros | 15 |  | 0
INSTALACION CAMARA ( PUNTO) | 242 |  | 0
Tuberia EMT de 3/4 ( 3 metros), incluye: adaptadores, uniones, curvas, cajas de paso, grapas e instlación | 15 |  | 0
Tuberia PVC de 3/4 ( 3 metros), incluye: adaptadores, curvas, grapas e instalación | 15 |  | 0
VALOR TOTAL INSTALACION INCLUIDO IVA |  |  | 0
VALOR TOTAL INCLUIDO IVA MEDIOS TECNOLOGICOS CON INSTALACION $
CUADRO 1
_________________________________________________________
FIRMA DE REPRESENTANTE LEGAL

## LOTE 5
FORMATO N° 4 PROPUESTA ECONOMICA - MEDIOS TECNOLOGICOS LOTE V
LOTE V - PEREIRA CENTRO OCCIDENTE
ELEMENTO | CANTIDAD | VALOR UNITARIO MENSUAL (IVA incluido) | VALOR MENSUAL TOTAL (IVA incluido)
Circuito Cerrado de Televisión
Cámaras: IP - Tipo Bullet - Infrarrojas- A color - Función día/noche (ICR) - Internas y externas (con características para intemperie IP67, anti-vandálicas IK10), de 4 MP de resolución, iluminación de escena o sensibilidad a la iluminación de 0,001 lux o superior, WDR real (120dB), BLC, compresión de video H.265 o superior, Alimentación PoE, transmisión de video y audio a 60 metros o más entre el grabador o switch, sin otros dispositivos intermedios a través de cable UTP- Lentes : Auto iris - 2.8 a 12 mm (Varifocales)– Distancia de Infrarrojo de 60 metros o más - sensor CMOS. – Analíticas de video inteligente. | 214 |  | 0
Cámaras tipo domo exterior: A COLOR - PTZ, IP - Resolución mínima 4 MP - Lente auto iris, Iluminación 0,005 lux - color Día/Noche, antiniebla, 30X de Zoom óptico, distancia de infrarrojos 200 metros, Pan de 360°, TIL de 90°, PAN TIL de alta velocidad, compresión de video H.265 o superior , 300 presets, 5 patrones, 8 tures, Soporte analítica de video inteligentes: , IP67, IK10, mesa controladora (joystick); con elementos necesarios para operar adecuadamente los movimientos de las cámaras domo - Soporte para domo | 4 |  | 0
Grabación digital, Los sistemas DVR grabador de video digital con las siguientes características:
NVR para 16 canales, 4MP, Soporta H.265 o superior. Ancho de banda máximo de entrada 320Mbps; 16 puertos PoE estandar IEEE 802.3 af/at.Permite alimentación de cámara IP hasta 150 metros en casos especificos en switches u otros dispositivos intermedios (entre el grabador y la cámara), HTTPS encriptación de streaming sdk sobre TLS,HDMI y VGA independientes, autenticación dual dos usuarios/dos contraseñas para descarga de videos, tecnología smooth streaming para fluidez de video en ancho de banda limitado, visualización de video en vivo y reproducción en navegador Web sin instalación de plug-in, debe sorportar todas las analiticas de video inteligentes, disco duro de minimo 8TB. | 14 |  | 0
NVR para 8 canales, 4MP, Soporta H.265 o superior. Ancho de banda máximo de entrada 320Mbps; 16 puetos PoE estandar IEEE 802.3 af/at.Permite alimentación de cámara IP hasta 100 metros en casos especificos en switches u otros dispositivos intermedios (entre el grabador y la cámara), debe sorportar todas las analiticas de video inteligentes, disco duro de minimo 8TB. | 2 |  | 0
Monitores 4K - DE 32” industriales para uso de 24x7 - Led, resolución 3840 x 2160p UHD, luminiscencia de 500 cd/m2, tiempo de respuesta de 8ms. (Teclados y mouse donde se requiera.).Soportes para pared. | 16 |  | 0
Sistemas de Seguridad Electrónica
Panel de control: Zonas en placa 8 - Zonas cableadas 72 – Control remoto inalámbrico con rango de hasta 80m en espacio abierto – Batería de respaldo para 1 horas de operación – Caja anti-vandálica. Incluye instalación. | 7 |  | 0
Sensores de movimiento: De doble tecnología de interior (PIR y Microondas) con inmunidad a mascosta- Ajuste de sensibilidad del PIR - Soporte de pared - Compensación de temperatura - Procesamiento de señal mediante microcontrolador. Incluye instalación. | 24 |  | 0
Armerillos metálicos: Cajas fuertes para arma corta de 40 cmts. de ancho x 40 cmts. De fondo x 60 cmts de altura, alta resistencia a robo y fuego, cerradura mecánica de alta seguridad, blindaje de alta resistencia y bajo peso, 5 retrabes; 4 bandejas ajustables y previstas para anclar. | 1 |  | 0
Monitoreo de Alarma: se debe garantizar que los sistemas de instrucción instalados en las diferentes sedes transmitan los eventos generados las 24 horas del día los 365 días del año a la central de monitoreo de la compañía de vigilancia por medio de un sistema de comunicación GPRS y se debe entregar mensualmente el historial de eventos generados por el software de monitoreo de dicha central a la supervisiónd el contrato. El costo generado sera asumido por el contratista. | 6 |  | 0
Pulsadores de pánico: Para circuito abiertos de pánico. - Terminales de tornillo - Color blanco - Montaje sobre superficies. Incluye instalación | 10 |  | 0
Alarma sonora: Alarma sonora - corriente directa (VDC): 6-12 voltios - 108 dB. – Incluye instalación | 14 |  | 0
Arco Detector de metales: Con su respectivo estabilizador y cargador, UPS de 2 kwa, Fuente de poder: AC 110V - Seis áreas de detección sobre laterales derecho e izquierdo - Alto rendimiento - Súper alta sensibilidad. | 6 |  | 0
Control de rondas: Voltaje 9-12 VDC - Lector de adquisición de datos, con reporte mensual de marcaciones - Mínimo 12 TAG de marcación. | 0 |  | 0
Detector Manual: Doble funcionalidad (Vibración, Luz de alarma) - Caja de cuero - Cargador - Batería de 9 V (Recargable). UPS de 1 KVA | 8 |  | 0
Sistema Control de Acceso Visitantes: Compuesto por CPU:( todo en uno) - sistema operativo windows 7 o superior, procesador inteI CORE i3 o más, memoria Ram de 4 GB o más, disco duro 500 GB o más, monitor 19 pulgadas, teclado, mouse, lectora huella digital (500 dpi, lea huella viva), Cámara Web de alta definición, impresora de sticker (incluye suministro de rollo de papel para sticker por cada sistema), UPS de 1 KVA, Lectora de códIgo de barras 2D. | 3 |  | 0
Locker de 2 secciones: Lamina de 24mm - Color gris - Pintura electrostática - Cerradura portacandado - Altura 1.80 metros x 0.36 frente x 0.37 fondo. Dos puertas con rejilla. | 23 |  | 0
Descargador para Armas: Alto 86 cmts, diámetro 10" - Espesor 3/8" acero balístico para paredes y piso (blindaje nivel UL IV) - Pintura: Color negro en poliuretano - Relleno en arenas (20 cmts). | 8 |  | 0
Espejos cóncavos: Para inspección vehículos espejos redondos convexos - Luna de cristal de 30 cmts - Perfil protector en PVC. - Mango tubular de 1/2" Largo 90 cmts - rodachin. | 5 |  | 0
Suministros: Discos Duros de 8 terabyte (Se debe entregar calculo de almacenamiento de video para cumplir el tiempo estipulado en el contrato, incluyendo cantidad de discos requeridas mensualmente para el respaldo de la información.) | 16 |  | 0
VALOR MENSUAL TOTAL INCLUIDO IVA MEDIOS TECNOLOGICOS Y LOGISTICOS |  |  | 0
INSTALACION SOLO PARA EL AÑO 2019 | CANTIDAD ESTIMADA | VALOR UNITARIO INCLUIDO IVA | VALOR TOTAL INCLUIDO IVA
Cableado UTP Categoría 6 A (metros) | 5467 |  | 0
Cajas de paso plásticas 10x10 | 21 |  | 0
Canaleta 25x25 de 2 metros | 21 |  | 0
INSTALACION CAMARA ( PUNTO) | 218 |  | 0
Tuberia EMT de 3/4 ( 3 metros), incluye: adaptadores, uniones, curvas, cajas de paso, grapas e instlación | 21 |  | 0
Tuberia PVC de 3/4 ( 3 metros), incluye: adaptadores, curvas, grapas e instalación | 21 |  | 0
VALOR TOTAL INSTALACION INCLUIDO IVA |  |  | 0
VALOR TOTAL INCLUIDO IVA MEDIOS TECNOLOGICOS CON INSTALACION $
_________________________________________________________
FIRMA DE REPRESENTANTE LEGAL

## LOTE 6
FORMATO N° 4 PROPUESTA ECONOMICA - MEDIOS TECNOLOGICOS LOTE VI
LOTE VI - BUCARAMANGA NORORIENTE
ELEMENTO | CANTIDAD | VALOR UNITARIO MENSUAL (IVA incluido) | VALOR MENSUAL TOTAL (IVA incluido)
Circuito Cerrado de Televisión
Cámaras: IP - Tipo Bullet - Infrarrojas- A color - Función día/noche (ICR) - Internas y externas (con características para intemperie IP67, anti-vandálicas IK10), de 4 MP de resolución, iluminación de escena o sensibilidad a la iluminación de 0,001 lux o superior, WDR real (120dB), BLC, compresión de video H.265 o superior, Alimentación PoE, transmisión de video y audio a 60 metros o más entre el grabador o switch, sin otros dispositivos intermedios a través de cable UTP- Lentes : Auto iris - 2.8 a 12 mm (Varifocales)– Distancia de Infrarrojo de 60 metros o más - sensor CMOS. – Analíticas de video inteligente. | 163 |  | 0
Cámaras tipo domo exterior: A COLOR - PTZ, IP - Resolución mínima 4 MP - Lente auto iris, Iluminación 0,005 lux - color Día/Noche, antiniebla, 30X de Zoom óptico, distancia de infrarrojos 200 metros, Pan de 360°, TIL de 90°, PAN TIL de alta velocidad, compresión de video H.265 o superior , 300 presets, 5 patrones, 8 tures, Soporte analítica de video inteligentes: , IP67, IK10, mesa controladora (joystick); con elementos necesarios para operar adecuadamente los movimientos de las cámaras domo - Soporte para domo | 2 |  | 0
Grabación digital, Los sistemas DVR grabador de video digital con las siguientes características:
NVR para 16 canales, 4MP, Soporta H.265 o superior. Ancho de banda máximo de entrada 320Mbps; 16 puertos PoE estandar IEEE 802.3 af/at.Permite alimentación de cámara IP hasta 150 metros en casos especificos en switches u otros dispositivos intermedios (entre el grabador y la cámara), HTTPS encriptación de streaming sdk sobre TLS,HDMI y VGA independientes, autenticación dual dos usuarios/dos contraseñas para descarga de videos, tecnología smooth streaming para fluidez de video en ancho de banda limitado, visualización de video en vivo y reproducción en navegador Web sin instalación de plug-in, debe sorportar todas las analiticas de video inteligentes, disco duro de minimo 8TB. | 11 |  | 0
NVR para 8 canales, 4MP, Soporta H.265 o superior. Ancho de banda máximo de entrada 320Mbps; 16 puetos PoE estandar IEEE 802.3 af/at.Permite alimentación de cámara IP hasta 100 metros en casos especificos en switches u otros dispositivos intermedios (entre el grabador y la cámara), debe sorportar todas las analiticas de video inteligentes, disco duro de minimo 8TB. | 4 |  | 0
Monitores 4K - DE 32” industriales para uso de 24x7 - Led, resolución 3840 x 2160p UHD, luminiscencia de 500 cd/m2, tiempo de respuesta de 8ms. (Teclados y mouse donde se requiera.).Soportes para pared. | 15 |  | 0
Sistemas de Seguridad Electrónica
Panel de control: Zonas en placa 8 - Zonas cableadas 72 – Control remoto inalámbrico con rango de hasta 80m en espacio abierto – Batería de respaldo para 1 horas de operación – Caja anti-vandálica. Incluye instalación. | 7 |  | 0
Sensores de movimiento: De doble tecnología de interior (PIR y Microondas) con inmunidad a mascosta- Ajuste de sensibilidad del PIR - Soporte de pared - Compensación de temperatura - Procesamiento de señal mediante microcontrolador. Incluye instalación. | 40 |  | 0
Armerillos metálicos: Cajas fuertes para arma corta de 40 cmts. de ancho x 40 cmts. De fondo x 60 cmts de altura, alta resistencia a robo y fuego, cerradura mecánica de alta seguridad, blindaje de alta resistencia y bajo peso, 5 retrabes; 4 bandejas ajustables y previstas para anclar. | 2 |  | 0
Monitoreo de Alarma: se debe garantizar que los sistemas de instrucción instalados en las diferentes sedes transmitan los eventos generados las 24 horas del día los 365 días del año a la central de monitoreo de la compañía de vigilancia por medio de un sistema de comunicación GPRS y se debe entregar mensualmente el historial de eventos generados por el software de monitoreo de dicha central a la supervisiónd el contrato. El costo generado sera asumido por el contratista. | 7 |  | 0
Pulsadores de pánico: Para circuito abiertos de pánico. - Terminales de tornillo - Color blanco - Montaje sobre superficies. Incluye instalación | 7 |  | 0
Alarma sonora: Alarma sonora - corriente directa (VDC): 6-12 voltios - 108 dB. – Incluye instalación | 13 |  | 0
Arco Detector de metales: Con su respectivo estabilizador y cargador, UPS de 2 kwa, Fuente de poder: AC 110V - Seis áreas de detección sobre laterales derecho e izquierdo - Alto rendimiento - Súper alta sensibilidad. | 1 |  | 0
Control de rondas: Voltaje 9-12 VDC - Lector de adquisición de datos, con reporte mensual de marcaciones - Mínimo 12 TAG de marcación. | 1 |  | 0
Detector Manual: Doble funcionalidad (Vibración, Luz de alarma) - Caja de cuero - Cargador - Batería de 9 V (Recargable). UPS de 1 KVA | 8 |  | 0
Sistema Control de Acceso Visitantes: Compuesto por CPU:( todo en uno) - sistema operativo windows 7 o superior, procesador inteI CORE i3 o más, memoria Ram de 4 GB o más, disco duro 500 GB o más, monitor 19 pulgadas, teclado, mouse, lectora huella digital (500 dpi, lea huella viva), Cámara Web de alta definición, impresora de sticker (incluye suministro de rollo de papel para sticker por cada sistema), UPS de 1 KVA, Lectora de códIgo de barras 2D. | 1 |  | 0
Locker de 2 secciones: Lamina de 24mm - Color gris - Pintura electrostática - Cerradura portacandado - Altura 1.80 metros x 0.36 frente x 0.37 fondo. Dos puertas con rejilla. | 27 |  | 0
Descargador para Armas: Alto 86 cmts, diámetro 10" - Espesor 3/8" acero balístico para paredes y piso (blindaje nivel UL IV) - Pintura: Color negro en poliuretano - Relleno en arenas (20 cmts). | 8 |  | 0
Espejos cóncavos: Para inspección vehículos espejos redondos convexos - Luna de cristal de 30 cmts - Perfil protector en PVC. - Mango tubular de 1/2" Largo 90 cmts - rodachin. | 4 |  | 0
Suministros: Discos Duros de 8 terabyte (Se debe entregar calculo de almacenamiento de video para cumplir el tiempo estipulado en el contrato, incluyendo cantidad de discos requeridas mensualmente para el respaldo de la información.) | 15 |  | 0
VALOR MENSUAL TOTAL INCLUIDO IVA MEDIOS TECNOLOGICOS Y LOGISTICOS |  |  | 0
INSTALACION SOLO PARA EL AÑO 2019 | CANTIDAD ESTIMADA | VALOR UNITARIO INCLUIDO IVA | VALOR TOTAL INCLUIDO IVA
Cableado UTP Categoría 6 A (metros) | 1846 |  | 0
Cajas de paso plásticas 10x10 | 23 |  | 0
Canaleta 25x25 de 2 metros | 23 |  | 0
INSTALACION CAMARA ( PUNTO) | 165 |  | 0
Tuberia EMT de 3/4 ( 3 metros), incluye: adaptadores, uniones, curvas, cajas de paso, grapas e instlación | 23 |  | 0
Tuberia PVC de 3/4 ( 3 metros), incluye: adaptadores, curvas, grapas e instalación | 23 |  | 0
VALOR TOTAL INSTALACION INCLUIDO IVA |  |  | 0
VALOR TOTAL INCLUIDO IVA MEDIOS TECNOLOGICOS CON INSTALACION $
_________________________________________________________
FIRMA DE REPRESENTANTE LEGAL