## ANEXO TECNICO LOTE 1
ANEXO 1 ANEXO TECNICO LOTE 1
MANTENIMIENTO BIENES INMUEBLES ESM 3056 BUENAVENTURA
CUARTO PACIENTES AISLADOS CONTRUCCIÓN DE BAÑO
ÍTEM | DESCRIPCIÓN | UND | CANTIDAD | CUMPLE | NO CUMPLE
1.1 | Demolición de pared para entrada baño (incluye retiro de material hasta sitio destinado para su depósito) M2 | M2 | 3
1.2 | Contrucción ,Suministro y aplicación ´(pañete en cemento gris y arena) en ladrillo para realizar cerramiento del baño del baño M2 | M2 | 13
1.3 | suministro e instalación de tuberia sanitario de 4" para baño sanitario, incluye accesorios ML | ML | 6
1.4 | suministro e instalación de tuberia para desague de ducha, lavamanos y baño en general de 2" incluye accesorios ML | ML | 18
1.5 | suministro e instalación de punto hidraulico de 1/2" para baño ducha, sanitario y lavamanos , incluye accesorios ML | UND | 8
1.6 | suministro e instalación de punto electrico con tuberia conduit pvc 1/2" para 01 toma corriente doble, 01 interruptor sencillo y 01 lampara tipo LED 24W blaca , incluye cableado electrico duplex No.12, | UND | 10
1.7 | suministro de estuco y pintura tipo 1 vinilo blanco en paredes exterior del baño 13M2 | M2 | 13
1.8 | Demolición/pique enchape (incluye retiro final de escombros hasta sitio destinado para su depósito) y nivelacion del piso con material cemeto y arena 8M2 | M2 | 8
1.9 | Suministro e instalación de pestaña en cemento y posterior enchape ceramico tipo corona-piso pared antideslisante medida (28cm*45cm) blanco 0,34M2 | M2 | 0.34
1.10 | Suministro e instalación de enchape sobre piso y pared cerámico tipo corona antideslisante blanco 28cmx45cm 27 M2 | M2 | 27
1.11 | Suministro e instalacion de combo de baño sanitario en ceramica blanco sencillo incluye (sanitario, lavamanos, griferias, accesorios de desague y accesorios como jabonera papelera toallero incluye espejo en el sectro del lavamanos medidas 0,40 cms) | UND | 1
1.12 | Suministro e instalacion de puerta corrediza en aluminio 2,M X 1,34M incluye accesorios de intalación y funcionamiento. | UND | 1
1.13 | Suministro e instalacion de puerta en madera entamborada con marco 1,M X 2,10M incluye accesorios de intalación y funcionamiento. | UND | 1
CUARTO DESCANSO ENFERMERIA CONTRUCCIÓN DE BAÑO
ÍTEM | DESCRIPCIÓN | UND | CANTIDAD
2.1 | Contrucción ,Suministro y aplicación (pañete en cemento gris y arena) en ladrillo para realizar cerramiento del baño del baño M2 | M2 | 5
2.2 | suministro e instalación de tuberia sanitario de 4" para baño sanitario, incluye accesorios ML | MTS | 6
2.3 | suministro e instalación de tuberia para desague de ducha, lavamanos y baño en general de 2" incluye accesorios ML | MTS | 18
2.4 | suministro e instalación de punto hidraulico de 1/2" para baño ducha, sanitario y lavamanos , incluye accesorios ML | MTS | 20
2.5 | suministro e instalación de punto electrico con tuberia conduit pvc 1/2" para 01 toma corriente doble, 01 interruptor sencillo y 01 lampara tipo LED 24W blanca , incluye cableado electrico duplex No.12, | ML | 10
2.6 | suministro de estuco y pintura tipo 1 vinilo blanco en paredes exterior del baño M2 | M2 | 5
2.7 | Demolición/pique enchape (incluye retiro final de escombros hasta sitio destinado para su depósito) y nivelacion del piso con material cemeto y arena 8M2 | M2 | 8
2.8 | Suministro e instalación de pestaña en cemento y posterior enchape ceramico tipo corona-piso pared antideslisante medida (28cm*45cm) blanco 0,34M2 | M2 | 0.34
2.9 | Suministro e instalación de enchape sobre piso y pared cerámico tipo corona antideslisante blanco 28cmx45cm 27 M2 | M2 | 27
2.10 | Suministro e instalacion de combo de baño sanitario en ceramica blanco sencillo incluye (sanitario, lavamanos, griferias, accesorios de desague y accesorios como jabonera papelera toallero incluye espejo en el sectoR del lavamanos medidas 0,40 cms) | UND | 1
2.11 | Suministro e instalacion de puerta en madera entamborada con marco 1,M X 2,10M incluye accesorios de intalación y funcionamiento. | UND | 1
CONSTRUCCION STAND DE ENFERMERIA
ÍTEM | DESCRIPCIÓN | UND | CANTIDAD
3.1 | desmonte e instalacion de puerta en madera entamborada con marco 1,M X 2,10M incluye aplicación de pintura barnizada, cambio de cerradura tipo bola | UND | 1
3.2 | Demolición de pared para adecuacion stan de enfermeria (incluye retiro de material hasta sitio destinado para su depósito) M2 | M2 | 8
3.3 | Contrucción ,Suministro y aplicación (pañete en cemento gris y arena) en ladrillo para realizar cerramiento del consultorio medico | M2 | 5
3.4 | suministro e instalación de punto hidraulico de 1/2" para lavamanos ML | ML | 5
3.5 | suministro de estuco y pintura tipo 1 vinilo blanco en pared interior y exterior consultorio medico. | M2 | 10
3.6 | suministro e instalación de tuberia para desague lavamanos de 2" incluye accesorios ML | ML | 5
ADECUACION SALA OBSERVACION PEDIATRIA
ÍTEM | DESCRIPCIÓN | UND | CANTIDAD
4.1 | Demolición de pared para adecuacion entrada sala observacion pediatria (incluye retiro de material hasta sitio destinado para su depósito) M2 | M2 | 4
4.2 | Contrucción ,Suministro y aplicación (pañete en cemento gris y arena) en ladrillo para realizar entrada sala observacion pedriatria | MTS | 6
4.3 | suministro de estuco y pintura tipo 1 blanco en pared interior y exterior sala observacion pediatria. | M2 | 12
4.4 | desmonte y montaje de puerta de aluminio corrediza de 2,20 M x 1,97 M | UND | 1
4.5 | Suministro e instalacion de puerta corrediza en aluminio 2,20 M X 1,50 M con ventana de 94 cm x 80 cm incluye accesorios de intalación y funcionamiento. | UND | 1
4.6 | desmonte e instalacion de canaletas de cableado electrico por demolicion de pared incluye la desconexion y conexión de cables electricos. | MTS | 10
ADECUACION ENTRADA TRIAGE
ÍTEM | DESCRIPCIÓN | UND | CANTIDAD
5.1 | Demolición de pared para adecuacion salida triach (incluye retiro de material hasta sitio destinado para su depósito) M2 | M2 | 4
5.2 | Contrucción ,Suministro y aplicación (pañete en cemento gris y arena) en ladrillo para realizar entrada sala observacion pedriatria | MTS | 4
5.3 | suministro de estuco y pintura tipo 1 blanco pared interior y exterior sala observacion pediatria. | M2 | 10
5.4 | Suministro e instalacion de puerta en madera entamborada con marco 0.90,M X 2,10M incluye accesorios de intalación y funcionamiento. | UND | 1
ADECUACION ENTRADA ATENCION PRIORITARIA
ÍTEM | DESCRIPCIÓN | UND | CANTIDAD
6.1 | desmonte e instalacion de puerta en aluminio con marco 2,20M X 1,97M | UND | 1
6.2 | mantenimiento puerta de aluminio 2,20 M x 1,97 consistente en lijar, aplicación de anticorrosivo, pintura base de latex para aluminio, cambio de cerraduras de seguridad, cambio de visagras, cambio bases soporte movilidad. | UND | 1
6.3 | aplicación de estuco y pintura tipo 1 vinilo en area donde se modifica traslado puerta entrada atencion prioritaria. | M2 | 2
PINTURA ATENCION PRIORITARIA
ÍTEM | DESCRIPCIÓN | UND | CANTIDAD
7.1 | aplicación dos manos de pintura tipo 1 acrilico blanco base agua antibacterial anti hongo alta lavabilidad para hospitales. | M2 | 50
ADECUACION BAÑOS DISCAPACITADOS
ÍTEM | DESCRIPCIÓN | UND | CANTIDAD
8.1 | suministro e instalacion de barras de seguridad sanitario acero inoxidable de 70 x 50 x 50 cm con diametro de 1 1/4 para discapacitados | UND | 3
8.2 | suministro e instalacion de pasamanos para lavamanos en acero inoxidable escualizablemedidad 75 x 28 cm | UND | 6
8.3 | Suministro e instalacion de combo de baño ceramica blanco para discapacitado incluye (sanitario, lavamanos, accesorios de desague) | UND | 3
ESTRUCTURADOR TECNICO LOTE 1

## ANEXO TECNICO LOTE 2
ANEXO 2 ANEXO TECNICO LOTE 2
REF. | DENOMINACIÓN DEL BIEN O SERVICIO | CANTIDAD TOTAL | UNIDAD DE MEDIDA | CUMPLE | NO CUMPLE
ARÍCULO
ARCHIVADOR RODANTE | SUMINISTRO E INSTALACION DE ARCHIVO RODANTE Cuerpo fabricado en lamina cal. 22, para los laterales, espaldares y frentes; entrepaños en lamina cal. 20, con refuerzo y retenedor en la parte trasera, ángulos de uña (graduación manual del entrepaño), fabricado en lamina cal. 14. Acabado en pintura electrostática en polvo horneable. COMPUESTO POR: UN (1) Modulo fijo TRIPLE de 2.20 Alto x 2,80 Fondo x 0.45 FRENTE, CUATRO (4) Modulo rodante TRIPLE de 2.20 Alto x 2,80 Fondo x 0.90 de FRENTE, CUATRO (4) Mecanismo en acero con piñones y cadena, UNA(1) puerta de acceso con chapa de seguridad, (Incluye, instalación) | 1 | UND
ITEM | DENOMINACIÓN DEL BIEN O SERVICIO | UNIDAD | CANT | CUMPLE | NO CUMPLE
1 | PRELIMINARES
1.1 | Descapote y nivdelacion del area a intervenir con E=0,15 mt | M2 | 36
1.2 | Relleno con material de sitio compactado | M3 | 18
1.3 | Excavación manual en tierra seca o arena con nivel freatico de 0 - 2 m, incluye cinta de señalización, entibado y abatimiento de N.F. | M3 | 8
1.4 | Desalojo y disposicion final de material sobrante | M3 | 7
2 | CONCRETOS
2.1 | Mejoramiento de terreno con concreto pobre con material de sitio (mixto) | Ml | 25
2.2 | Viga de cimentación de 025 x 0,30 mt en concreto f´c=4.000 psi=28mpa, (incluye suministro de materiales, preparación, formaletas, formaplac o super t, acarreo, vaciado, encofrado, desencofrado) | Ml | 30
2.3 | Viga aerea de 025 x 0,30 mt en concreto de f´c=4.000 psi=28mpa, (incluye suministro de materiales, preparación, formaletas, formaplac o super t, acarreo, vaciado, encofrado, desencofrado) | Ml | 30
2.4 | Columna de 0,25 x 0,25 mt, en concreto de f´c=4.000 psi=28mpa, (incluye suministro de materiales, preparación, formaletas, formaplac o super T, acarreo, vaciado, encofrado, desencofrado) | Ml | 12
2.5 | Concreto para losa macisa para piso, espesor total 10cm, f´c= 24,5 Mpa, colocacion, encofrado, desencofrado, apuntalamiento, formaletería, etc. | M2 | 25
2 | ESTRUCTURA METALICA
2.1 | Acero estructural ASTM-A500, grado C, tubería estructural cuadrada, rectangular, circular con costura, según diseño : (Incluye suministro de materiales, acero, corte, soldadura, Transporte, montaje , instalacion, pintura anticorrosivo, acabado final en pintura epoxica). | KG | 244
2.2 | Acero estructural ASTM A-36, según diseño, templetes, contravientos, platinas, incluye suministro de materiales, acero, corte , soldadura, anclajes, soldaduras, soportes, platinas, cartelas, tornillos, instalación, pintura anticorrosivo y acabado final en pintura epóxica | KG | 110
2.3 | Acero estructural ASTM-A1011, grado 50, Perlines para cubierta y cerramiento sencillos, en Cajón o en Z., según diseño : ( Incluye suministro de materiales, acero, corte, soldadura, Transporte, montaje , instalacion, pintura anticorrosivo, acabado final en pintura epoxica). | KG | 135
3 | CUBIERTA
3.1 | Suministro e instalacion de Teja trapezoidal thermoacustica A-360 12Mt, tipo ajover, Incluye: suministro de materiales, instalación, fijación, accesorios, amarras | M2 | 49
3.2 | Suministro e isntalacion de caballete o cumbrera para teja trapezoidal tipo Ajover , Incluye: suministro de materiales, instalación, fijación, accesorios, amarras | ML | 7
3.3 | Limatesa para teja trapezoidal tipo ajover, Incluye: suministro de materiales, instalación, fijación, accesorios, amarras | ML | 4
4 | BAJANTES DE AGUAS LLUVIAS
4.1 | Instalacion de canaleta pvc para bajante de aguas lluvias (Incl. Accesorios) | ML | 14
4.2 | Instalacion de tuberia pvc aguas lluvias de D=3", (Inclu. Accesorios) | ML | 12
5 | MAMPOSTERIA
5.1 | Muro en ladrilo comun (tollete) incluye (suministro de materiales, preparación, formaletas, acarreo, vaciado) | M2 | 15
6 | PAÑETES
6.1 | Pañete muro 1:3 ipermeabilizado, afinado con icopor a yumbolom, incluye dilataciones y filos. Incluye (suministro de materiales y aplicaciòn) | M2 | 30
7 | ESTUCO Y PINTURA
7.1 | Estuco + Pintura Carteras + filos y dilataciones en Vinilo Tipo sobre pañete (2 manos), <=50cm, (incluye suministro de materiales, preparación, aplicación) | ML | 6
7.2 | Estuco + Pintura muros con Vinilo Tipo I para interior sobre pañete (2 manos), incluye filos y dilataciones, suministro de materiales, preparación, aplicación. Viniltex | M2 | 30
8 | INSTALACION ELECTRICA
8.1 | Acometida electrica | Global | 1
8.2 | Salida toma doble 10A, 250V. Ref. AQ-010T. Incluye suministro, instalación y puesta en funcionamiento. | UNIDAD | 1
8.3 | Salida interruptor (switche). Interruptor sencillo para una función (on-off) 10A, 250V. Ref. AQ-010T. Incluye suministro, instalación y puesta en funcionamiento. | UND | 1
8.4 | Salida para iluminacion + Lámpara fluorescente compacta (LCF) 20W (bombillo ahorrador), 110V con polo a tierra (2xNo.12 + 1xNo.12 pvc 1/2"). Incluye suministro, accesorios,instalación y puesta en funcionamiento. | UND | 2
7 | ASEO Y LIMPIEZA GENERAL
7.1 | Aseo y limpieza general | M2 | 36
ESTRUCTURADOR TECNICO LOTE 2
Note on B19: ADQUISICIONESHONAM: porque apuntaldas? Segundo piso?
Note on B21: ADQUISICIONESHONAM: para que es?
Note on B22: ADQUISICIONESHONAM: PARA QUE ES ES ACERO?
Note on B23: ADQUISICIONESHONAM: PARA QUE ES?
Note on B25: ADQUISICIONESHONAM: inlcuye andamios? Tipos de pernos: tejas pintadas por una cara, impermeabilizada
Note on B27: ADQUISICIONESHONAM: INCLUIR QUE DEBE SER IMPERMEABILIZADA
Note on B29: ADQUISICIONESHONAM: CARACTERISTICAS DE LA CANALETA
Note on B32: ADQUISICIONESHONAM: CARACTERISTICAS DEL LADRILLO
Note on B39: ADQUISICIONESHONAM: NO PUEDE SER GLOBAL, DEFINIR METROS

## ESTUDIO DE MERCADO LOTE 1
MANTENIMIENTO BIENES INMUEBLES ESM 3056 BUENAVENTURA
CUARTO PACIENTES AISLADOS CONTRUCCIÓN DE BAÑO
ÍTEM | DESCRIPCIÓN | UND | CANTIDAD | OBRAS CIVILES, SERVICIOS Y CONSULTORIAS | OMAR ENRIQUE PAREDES CARRERO | VALOR PROMEDIO
1.1 | Demolición de pared para entrada baño (incluye retiro de material hasta sitio destinado para su depósito) M2 | M2 | 3 | 28500 | 25500 | 27000
1.2 | Contrucción ,Suministro y aplicación ´(pañete en cemento gris y arena) en ladrillo para realizar cerramiento del baño del baño M2 | M2 | 13 | 214500 | 201500 | 208000
1.3 | suministro e instalación de tuberia sanitario de 4" para baño sanitario, incluye accesorios ML | ML | 6 | 151200 | 147000 | 149100
1.4 | suministro e instalación de tuberia para desague de ducha, lavamanos y baño en general de 2" incluye accesorios ML | ML | 18 | 471600 | 435600 | 453600
1.5 | suministro e instalación de punto hidraulico de 1/2" para baño ducha, sanitario y lavamanos , incluye accesorios ML | UND | 8 | 896000 | 800000 | 848000
1.6 | suministro e instalación de punto electrico con tuberia conduit pvc 1/2" para 01 toma corriente doble, 01 interruptor sencillo y 01 lampara tipo LED 24W blaca , incluye cableado electrico duplex No.12, | UND | 10 | 950000 | 1000000 | 975000
1.7 | suministro de estuco y pintura tipo 1 vinilo blanco en paredes exterior del baño 13M2 | M2 | 13 | 227500 | 210600 | 219050
1.8 | Demolición/pique enchape (incluye retiro final de escombros hasta sitio destinado para su depósito) y nivelacion del piso con material cemeto y arena 8M2 | M2 | 8 | 76000 | 76000 | 76000
1.9 | Suministro e instalación de pestaña en cemento y posterior enchape ceramico tipo corona-piso pared antideslisante medida (28cm*45cm) blanco 0,34M2 | M2 | 0.34 | 22100 | 22100 | 22100
1.10 | Suministro e instalación de enchape sobre piso y pared cerámico tipo corona antideslisante blanco 28cmx45cm 27 M2 | M2 | 27 | 1239300 | 1755000 | 1497150
1.11 | Suministro e instalacion de combo de baño sanitario en ceramica blanco sencillo incluye (sanitario, lavamanos, griferias, accesorios de desague y accesorios como jabonera papelera toallero incluye espejo en el sectro del lavamanos medidas 0,40 cms) | UND | 1 | 420000 | 450000 | 435000
1.12 | Suministro e instalacion de puerta corrediza en aluminio 2,M X 1,34M incluye accesorios de intalación y funcionamiento. | UND | 1 | 250000 | 250000 | 250000
1.13 | Suministro e instalacion de puerta en madera entamborada con marco 1,M X 2,10M incluye accesorios de intalación y funcionamiento. | UND | 1 | 220000 | 220000 | 220000
CUARTO DESCANSO ENFERMERIA CONTRUCCIÓN DE BAÑO
ÍTEM | DESCRIPCIÓN | UND | CANTIDAD
2.1 | Contrucción ,Suministro y aplicación (pañete en cemento gris y arena) en ladrillo para realizar cerramiento del baño del baño M2 | M2 | 5 | 82500 | 77500 | 80000
2.2 | suministro e instalación de tuberia sanitario de 4" para baño sanitario, incluye accesorios ML | MTS | 6 | 121200 | 147000 | 134100
2.3 | suministro e instalación de tuberia para desague de ducha, lavamanos y baño en general de 2" incluye accesorios ML | MTS | 18 | 471600 | 435600 | 453600
2.4 | suministro e instalación de punto hidraulico de 1/2" para baño ducha, sanitario y lavamanos , incluye accesorios ML | MTS | 20 | 1840000 | 1400000 | 1620000
2.5 | suministro e instalación de punto electrico con tuberia conduit pvc 1/2" para 01 toma corriente doble, 01 interruptor sencillo y 01 lampara tipo LED 24W blanca , incluye cableado electrico duplex No.12, | ML | 10 | 750000 | 1000000 | 875000
2.6 | suministro de estuco y pintura tipo 1 vinilo blanco en paredes exterior del baño M2 | M2 | 5 | 82500 | 81000 | 81750
2.7 | Demolición/pique enchape (incluye retiro final de escombros hasta sitio destinado para su depósito) y nivelacion del piso con material cemeto y arena 8M2 | M2 | 8 | 84000 | 76000 | 80000
2.8 | Suministro e instalación de pestaña en cemento y posterior enchape ceramico tipo corona-piso pared antideslisante medida (28cm*45cm) blanco 0,34M2 | M2 | 0.34 | 22100 | 22100 | 22100
2.9 | Suministro e instalación de enchape sobre piso y pared cerámico tipo corona antideslisante blanco 28cmx45cm 27 M2 | M2 | 27 | 1350000 | 1755000 | 1552500
2.10 | Suministro e instalacion de combo de baño sanitario en ceramica blanco sencillo incluye (sanitario, lavamanos, griferias, accesorios de desague y accesorios como jabonera papelera toallero incluye espejo en el sectoR del lavamanos medidas 0,40 cms) | UND | 1 | 390000 | 390000 | 390000
2.11 | Suministro e instalacion de puerta en madera entamborada con marco 1,M X 2,10M incluye accesorios de intalación y funcionamiento. | UND | 1 | 190000 | 220000 | 205000
CONSTRUCCION STAND DE ENFERMERIA
ÍTEM | DESCRIPCIÓN | UND | CANTIDAD
3.1 | desmonte e instalacion de puerta en madera entamborada con marco 1,M X 2,10M incluye aplicación de pintura barnizada, cambio de cerradura tipo bola | UND | 1 | 80000 | 80000 | 80000
3.2 | Demolición de pared para adecuacion stan de enfermeria (incluye retiro de material hasta sitio destinado para su depósito) M2 | M2 | 8 | 76000 | 76000 | 76000
3.3 | Contrucción ,Suministro y aplicación (pañete en cemento gris y arena) en ladrillo para realizar cerramiento del consultorio medico | M2 | 5 | 82500 | 81000 | 81750
3.4 | suministro e instalación de punto hidraulico de 1/2" para lavamanos ML | ML | 5 | 510000 | 500000 | 505000
3.5 | suministro de estuco y pintura tipo 1 vinilo blanco en pared interior y exterior consultorio medico. | M2 | 10 | 160000 | 162000 | 161000
3.6 | suministro e instalación de tuberia para desague lavamanos de 2" incluye accesorios ML | ML | 5 | 102500 | 121000 | 111750
ADECUACION SALA OBSERVACION PEDIATRIA
ÍTEM | DESCRIPCIÓN | UND | CANTIDAD
4.1 | Demolición de pared para adecuacion entrada sala observacion pediatria (incluye retiro de material hasta sitio destinado para su depósito) M2 | M2 | 4 | 42000 | 38000 | 40000
4.2 | Contrucción ,Suministro y aplicación (pañete en cemento gris y arena) en ladrillo para realizar entrada sala observacion pedriatria | MTS | 6 | 99000 | 93000 | 96000
4.3 | suministro de estuco y pintura tipo 1 blanco en pared interior y exterior sala observacion pediatria. | M2 | 12 | 198000 | 194400 | 196200
4.4 | desmonte y montaje de puerta de aluminio corrediza de 2,20 M x 1,97 M | UND | 1 | 80000 | 80000 | 80000
4.5 | Suministro e instalacion de puerta corrediza en aluminio 2,20 M X 1,50 M con ventana de 94 cm x 80 cm incluye accesorios de intalación y funcionamiento. | UND | 1 | 420000 | 420000 | 420000
4.6 | desmonte e instalacion de canaletas de cableado electrico por demolicion de pared incluye la desconexion y conexión de cables electricos. | MTS | 10 | 350000 | 350000 | 350000
ADECUACION ENTRADA TRIAGE
ÍTEM | DESCRIPCIÓN | UND | CANTIDAD
5.1 | Demolición de pared para adecuacion salida triach (incluye retiro de material hasta sitio destinado para su depósito) M2 | M2 | 4 | 42000 | 38000 | 40000
5.2 | Contrucción ,Suministro y aplicación (pañete en cemento gris y arena) en ladrillo para realizar entrada sala observacion pedriatria | MTS | 4 | 66000 | 62000 | 64000
5.3 | suministro de estuco y pintura tipo 1 blanco pared interior y exterior sala observacion pediatria. | M2 | 10 | 95000 | 162000 | 128500
5.4 | Suministro e instalacion de puerta en madera entamborada con marco 0.90,M X 2,10M incluye accesorios de intalación y funcionamiento. | UND | 1 | 120000 | 250000 | 185000
ADECUACION ENTRADA ATENCION PRIORITARIA
ÍTEM | DESCRIPCIÓN | UND | CANTIDAD
6.1 | desmonte e instalacion de puerta en aluminio con marco 2,20M X 1,97M | UND | 1 | 120000 | 120000 | 120000
6.2 | mantenimiento puerta de aluminio 2,20 M x 1,97 consistente en lijar, aplicación de anticorrosivo, pintura base de latex para aluminio, cambio de cerraduras de seguridad, cambio de visagras, cambio bases soporte movilidad. | UND | 1 | 120000 | 120000 | 120000
6.3 | aplicación de estuco y pintura tipo 1 vinilo en area donde se modifica traslado puerta entrada atencion prioritaria. | M2 | 2 | 43000 | 32400 | 37700
PINTURA ATENCION PRIORITARIA
ÍTEM | DESCRIPCIÓN | UND | CANTIDAD
7.1 | aplicación dos manos de pintura tipo 1 acrilico blanco base agua antibacterial anti hongo alta lavabilidad para hospitales. | M2 | 50 | 1250000 | 1250000 | 1250000
ADECUACION BAÑOS DISCAPACITADOS
ÍTEM | DESCRIPCIÓN | UND | CANTIDAD
8.1 | suministro e instalacion de barras de seguridad sanitario acero inoxidable de 70 x 50 x 50 cm con diametro de 1 1/4 para discapacitados | UND | 3 | 480000 | 525000 | 502500
8.2 | suministro e instalacion de pasamanos para lavamanos en acero inoxidable escualizablemedidad 75 x 28 cm | UND | 6 | 1140000 | 1620000 | 1380000
8.3 | Suministro e instalacion de combo de baño ceramica blanco para discapacitado incluye (sanitario, lavamanos, accesorios de desague) | UND | 3 | 2040000 | 1680000 | 1860000
ESTRUCTURADOR TECNICO LOTE 1

## ESTUDIO DE MERCADO LOTE 2
REF. | DENOMINACIÓN DEL BIEN O SERVICIO | CANTIDAD TOTAL | UNIDAD DE MEDIDA | COTIZACIÓN 1 | TOTAL COTIZACIÓN 1 | COTIZACIÓN 2 | TOTAL COTIZACIÓN 2 | PROMEDIO TOTAL
ARÍCULO
ARCHIVADOR RODANTE | SUMINISTRO E INSTALACION DE ARCHIVO RODANTE Cuerpo fabricado en lamina cal. 22, para los laterales, espaldares y frentes; entrepaños en lamina cal. 20, con refuerzo y retenedor en la parte trasera, ángulos de uña (graduación manual del entrepaño), fabricado en lamina cal. 14. Acabado en pintura electrostática en polvo horneable. COMPUESTO POR: UN (1) Modulo fijo TRIPLE de 2.20 Alto x 2,80 Fondo x 0.45 FRENTE, CUATRO (4) Modulo rodante TRIPLE de 2.20 Alto x 2,80 Fondo x 0.90 de FRENTE, CUATRO (4) Mecanismo en acero con piñones y cadena, UNA(1) puerta de acceso con chapa de seguridad, (Incluye, instalación) | 1 | UND | 17997000 | 17997000 | 19911210 | 19911210 | 18954105
ITEM | DENOMINACIÓN DEL BIEN O SERVICIO | UNIDAD | CANT | COTIZACIÓN 1 | TOTAL COTIZACIÓN 1 | COTIZACIÓN 2 | TOTAL COTIZACIÓN 2 | PROMEDIO TOTAL
1 | PRELIMINARES
1.1 | Descapote y nivdelacion del area a intervenir con E=0,15 mt | M2 | 36 | 12410 | 446760 | 13650 | 491400 | 469080
1.2 | Relleno con material de sitio compactado | M3 | 18 | 55000 | 990000 | 60500 | 1089000 | 1039500
1.3 | Excavación manual en tierra seca o arena con nivel freatico de 0 - 2 m, incluye cinta de señalización, entibado y abatimiento de N.F. | M3 | 8 | 20000 | 160000 | 22000 | 176000 | 168000
1.4 | Desalojo y disposicion final de material sobrante | M3 | 7 | 35602 | 249214 | 39160 | 274120 | 261667
2 | CONCRETOS
2.1 | Mejoramiento de terreno con concreto pobre con material de sitio (mixto) | Ml | 25 | 32400 | 810000 | 35640 | 891000 | 850500
2.2 | Viga de cimentación de 025 x 0,30 mt en concreto f´c=4.000 psi=28mpa, (incluye suministro de materiales, preparación, formaletas, formaplac o super t, acarreo, vaciado, encofrado, desencofrado) | Ml | 30 | 38800 | 1164000 | 42680 | 1280400 | 1222200
2.3 | Viga aerea de 025 x 0,30 mt en concreto de f´c=4.000 psi=28mpa, (incluye suministro de materiales, preparación, formaletas, formaplac o super t, acarreo, vaciado, encofrado, desencofrado) | Ml | 30 | 41560 | 1246800 | 45700 | 1371000 | 1308900
2.4 | Columna de 0,25 x 0,25 mt, en concreto de f´c=4.000 psi=28mpa, (incluye suministro de materiales, preparación, formaletas, formaplac o super T, acarreo, vaciado, encofrado, desencofrado) | Ml | 12 | 50700 | 608400 | 55770 | 669240 | 638820
2.5 | Concreto para losa macisa para piso, espesor total 10cm, f´c= 24,5 Mpa, colocacion, encofrado, desencofrado, apuntalamiento, formaletería, etc. | M2 | 25 | 118500 | 2962500 | 130350 | 3258750 | 3110625
2 | ESTRUCTURA METALICA
2.1 | Acero estructural ASTM-A500, grado C, tubería estructural cuadrada, rectangular, circular con costura, según diseño : (Incluye suministro de materiales, acero, corte, soldadura, Transporte, montaje , instalacion, pintura anticorrosivo, acabado final en pintura epoxica). | KG | 244 | 10125 | 2470500 | 1200 | 292800 | 1381650
2.2 | Acero estructural ASTM A-36, según diseño, templetes, contravientos, platinas, incluye suministro de materiales, acero, corte , soldadura, anclajes, soldaduras, soportes, platinas, cartelas, tornillos, instalación, pintura anticorrosivo y acabado final en pintura epóxica | KG | 110 | 9800 | 1078000 | 10780 | 1185800 | 1131900
2.3 | Acero estructural ASTM-A1011, grado 50, Perlines para cubierta y cerramiento sencillos, en Cajón o en Z., según diseño : ( Incluye suministro de materiales, acero, corte, soldadura, Transporte, montaje , instalacion, pintura anticorrosivo, acabado final en pintura epoxica). | KG | 135 | 9800 | 1323000 | 10780 | 1455300 | 1389150
3 | CUBIERTA
3.1 | Suministro e instalacion de Teja trapezoidal thermoacustica A-360 12Mt, tipo ajover, Incluye: suministro de materiales, instalación, fijación, accesorios, amarras | M2 | 49 | 33670 | 1649830 | 37050 | 1815450 | 1732640
3.2 | Suministro e isntalacion de caballete o cumbrera para teja trapezoidal tipo Ajover , Incluye: suministro de materiales, instalación, fijación, accesorios, amarras | ML | 7 | 35900 | 251300 | 39490 | 276430 | 263865
3.3 | Limatesa para teja trapezoidal tipo ajover, Incluye: suministro de materiales, instalación, fijación, accesorios, amarras | ML | 4 | 35900 | 143600 | 39500 | 158000 | 150800
4 | BAJANTES DE AGUAS LLUVIAS
4.1 | Instalacion de canaleta pvc para bajante de aguas lluvias (Incl. Accesorios) | ML | 14 | 45670 | 639380 | 50240 | 703360 | 671370
4.2 | Instalacion de tuberia pvc aguas lluvias de D=3", (Inclu. Accesorios) | ML | 12 | 23560 | 282720 | 25920 | 311040 | 296880
5 | MAMPOSTERIA
5.1 | Muro en ladrilo comun (tollete) incluye (suministro de materiales, preparación, formaletas, acarreo, vaciado) | M2 | 15 | 40100 | 601500 | 44110 | 661650 | 631575
6 | PAÑETES
6.1 | Pañete muro 1:3 ipermeabilizado, afinado con icopor a yumbolom, incluye dilataciones y filos. Incluye (suministro de materiales y aplicaciòn) | M2 | 30 | 22500 | 675000 | 24750 | 742500 | 708750
7 | ESTUCO Y PINTURA
7.1 | Estuco + Pintura Carteras + filos y dilataciones en Vinilo Tipo sobre pañete (2 manos), <=50cm, (incluye suministro de materiales, preparación, aplicación) | ML | 6 | 8950 | 53700 | 9850 | 59100 | 56400
7.2 | Estuco + Pintura muros con Vinilo Tipo I para interior sobre pañete (2 manos), incluye filos y dilataciones, suministro de materiales, preparación, aplicación. Viniltex | M2 | 30 | 18780 | 563400 | 20670 | 620100 | 591750
8 | INSTALACION ELECTRICA | [6 empty] | 0
8.1 | Acometida electrica | Global | 1 | 480780 | 480780 | 534360 | 534360 | 507570
8.2 | Salida toma doble 10A, 250V. Ref. AQ-010T. Incluye suministro, instalación y puesta en funcionamiento. | UNIDAD | 1 | 68700 | 68700 | 75570 | 75570 | 72135
8.3 | Salida interruptor (switche). Interruptor sencillo para una función (on-off) 10A, 250V. Ref. AQ-010T. Incluye suministro, instalación y puesta en funcionamiento. | UND | 1 | 68700 | 68700 | 75570 | 75570 | 72135
8.4 | Salida para iluminacion + Lámpara fluorescente compacta (LCF) 20W (bombillo ahorrador), 110V con polo a tierra (2xNo.12 + 1xNo.12 pvc 1/2"). Incluye suministro, accesorios,instalación y puesta en funcionamiento. | UND | 2 | 125320 | 250640 | 137852 | 275704 | 263172
7 | ASEO Y LIMPIEZA GENERAL
7.1 | Aseo y limpieza general | M2 | 36 | 2440 | 87840 | 275704 | 9925344 | 5006592
ESTRUCTURADOR TECNICO LOTE 2
Note on B17: ADQUISICIONESHONAM: porque apuntaldas? Segundo piso?
Note on B19: ADQUISICIONESHONAM: para que es?
Note on B20: ADQUISICIONESHONAM: PARA QUE ES ES ACERO?
Note on B21: ADQUISICIONESHONAM: PARA QUE ES?
Note on B23: ADQUISICIONESHONAM: inlcuye andamios? Tipos de pernos: tejas pintadas por una cara, impermeabilizada
Note on B25: ADQUISICIONESHONAM: INCLUIR QUE DEBE SER IMPERMEABILIZADA
Note on B27: ADQUISICIONESHONAM: CARACTERISTICAS DE LA CANALETA
Note on B30: ADQUISICIONESHONAM: CARACTERISTICAS DEL LADRILLO
Note on B37: ADQUISICIONESHONAM: NO PUEDE SER GLOBAL, DEFINIR METROS