## PRESUPUESTO
INSTITUTO NACIONAL DE VÍAS
DIRECCIÓN GENERAL
DIRECCION JURIDICA
SUBDIRECCION DE PROCESOS DE SELECCIÓN CONTRACTUALES
IP-DTE-SEP-011-2022
MANTENIMIENTO TANQUE METALICO ELEVADO, CARARE-SANTANDER, MANTENIMIENTO SEDES FERREAS BARRANCABERMEJA Y PUERTO WILCHES SANTANDER
CUADRO No. 2 - VERIFICACIÓN DE LAS PROPUESTAS ECONÓMICAS
[5 empty] | MOVILIZAR | INMOVILIZAR | ADMISIBLE
6
PRESUPUESTO OFICIAL | [6 empty] | JUAN CALORS PAEZ MARTINEZ
No. | Ítem Pago | DESCRIPCIÓN | UNIDAD | CANTIDAD | P/UNIT | VR PARCIAL (1) | P/UNIT SIN AIU | VALOR UNITARIO +AIU | VR PARCIAL | PU vs PO
I - MANTENIMIENTO, LIMPIEZA Y PINTURA | [5 empty] | 42593380 |  | 1122000 | 33561900
1 | 1P | Limpieza, retiro de basura y escombros del área a intervenir donde esta ubicado el tanque de agua metalico | global | 1 | 166843 | 166843 |  | 131000 | 131000 | VÁLIDA
2 | 2P | Desmonte, suministro e instalacion, de piezas en estructura metálica en mal estado. (perfiles en angulo de 4 pulgadas) | kg | 883 | 28713 | 25353579 |  | 22600 | 19955800 | VÁLIDA
3 | 3P | Limpieza y pintura de estructura metálica por medio de sandblasting | m2 | 88 | 109615 | 9646120 |  | 86500 | 7612000 | VÁLIDA
4 | 4P | Suministro e instalación de complementación tubería metálica de llenado del tanque en diámetro 3" (incluye accesorios) | m | 2 | 312725 | 625450 |  | 247000 | 494000 | VÁLIDA
5 | 5P | Suministro e instalación de complementación tubería metálica de suministro desde el tanque en diámetro 4" (incluye accesorios) | m | 3 | 397394 | 1192182 |  | 313000 | 939000 | VÁLIDA
6 | 6P | Reconstrucción escalera de gato en tubo metálico de diámetro exterior 42,2mm y espesor de pared de3mm. Peldañosenplatinade2"x1/4"(incluye suministro de materiales, fabricación, montaje y pintura). | m | 14 | 310692 | 4349688 |  | 245400 | 3435600 | VÁLIDA
7 | 7P | Piso en concreto F'c = 175 Mpa., espesor 0,10 m (Incluye malla de refuerzo) | m2 | 13 | 96886 | 1259518 |  | 76500 | 994500 | VÁLIDA
II - MANTENIMIENTO, LIMPIEZA Y PINTURA | [5 empty] | 13808658 |  |  | 10788000
8 | 8P | Roceria | Ha | 18 | 413101 | 7435818 |  | 326000 | 5868000 | VÁLIDA
9 | 9P | Poda de árboles | und | 24 | 265535 | 6372840 |  | 205000 | 4920000 | VÁLIDA
[5 empty] | SUBTOTAL BÁSICO DE OBRA | 56402038 |  |  | 44349900
3 | PROVISIÓN PARA OBRAS COMPLEMENTARIAS Y/O ADICIONALES |  |  |  |  | 10087316 | NO MODIFICAR |  | 10087316 | VÁLIDA
[5 empty] | SUBTOTAL BÁSICO DE OBRA (A) | 66489354 |  |  | 54437216
[5 empty] | ADMINISTRACIÓN | 20% |  |  | 20%
[5 empty] | IMPREVISTOS | 5% |  |  | 5%
[5 empty] | UTILIDAD | 5% |  |  | 5%
[5 empty] | AIU | 30% |  |  | 30% | VÁLIDA
[5 empty] | VALOR IVA (OBRA) (19% SOBRE UTILIDAD OBRA) | 485884 |  |  | 397810
[5 empty] | VALOR TOTAL TOTAL DEL CONTRATO | 66975238 |  |  | 54835026
VALOR INICIAL DE LA PROPUESTA ECONÓMICA SEGÚN FORMULARIO No. 1 | [6 empty] | SE DEBE HACER CORRECCION MATEMATICA |  | 54835027
PRESUPUESTO OFICIAL | [5 empty] | 66975238 |  |  | 54835026 | VÁLIDA
6
NOTAS ACLARATORIAS PARA RECHAZO DE LA PROPUESTA ECONÓMICA
[6 empty] | NOTAS ACLARATORIAS DE LA PROPUESTA ECONÓMICA | CORRECCION ARITMETICA POR DIFERENCIA EN EL IVA DE LA OBRA ($1)
*