## PTO
MUNICIPIO DE CALDAS - ANTIOQUIA
SECRETARIA DE INFRAESTRUCTURA FÍSICA
SELECCIÓN ABREVIADA No. XXX DE 2023
PRESUPUESTO OFICIAL
OBRAS CIVILES Y DE ADECUACIÓN DE RESTAURANTES ESCOLARES Y ESPACIOS COMPLEMENTARIOS DE INSTITUCIONES EDUCATIVAS DEL MUNICIPIO DE CALDAS EN AREA RURAL Y URBANA.
REFORMAS COMEDORES ESCOLARES
1 | C.E.R CLAUDINA MUNERA
1.1 | DEMOLICIONES Y RETIROS
1.1.1 | EXCAVACIÓN MECÁNICA de material heterogéneo DE 0-2 m, bajo cualquier grado de humedad. Incluye: roca descompuesta, bolas de roca de volumen inferior a 0.35 m³., el cargue, transporte interno y externo y botada de material proveniente de las excavaciones en los sitios donde lo indique la interventoría y su medida será en el sitio. No incluye entibado. | m3 | 150 | 62223.725 | 9333558.75
1.2 | REFORMAS LOCATIVAS
1.2.1 | Construcción de ANDÉN en concreto de 21 Mpa, espesor de 0.10m. Incluye suministro y transporte de los materiales, malla electrosoldada D-84; juntas para andenes de 5X5 mm con cortadora de disco, soporte fondo de junta, sellante de juntas elastomérico de poliuretano, acabado escobillado y llaneado 0.10m en los bordes, entresuelo en piedra (e=0,15 m.), arenilla compactada (e=0,05 m.) y polietileno y todos los demás elementos necesarios para su correcta construcción. Se ejecutarán los rebajes que sean necesarios para garantizar el acceso de los discapacitados y hasta una huellas y una contrahuella necesarias en los lugares que indique la interventoría. Las excavaciones o descapotes se pagarán en su ítem respectivo. | m2 | 200 | 146869.2955 | 29373859.1
1.2.2 | Construcción de RAMPAS TALUD EN CONCRETO DE 21 Mpa. ESPESOR DE 0.08 m., con vaciado alternado. Incluye suministro y transporte de los materiales, perfilación, nivelación del terreno y adecuación de la superficie, entresuelo en piedra con un espesor de 0.15 m. y 0.05 m. de arenilla, malla electrosoldada D-84, dilataciones a junta perdida cada 1.80 m., acabado liso llaneado, vibrado, curado, protección de la superficie y todo lo necesario para su correcta construcción y funcionamiento. Según diseño. | m2 | 9 | 119938.81 | 1079449.29
3 | I.E PEDRO LUIS ALVAREZ CORREA SEDE PARQUE
3.2 | DEMOLICIONES Y RETIROS
3.2.1 | RETIRO DE LUMINARIAS FLUORESCENTES. Incluye cargue, transporte, botada en botaderos oficiales y recuperación de los materiales aprovechables y su transporte hasta el sitio que lo indique la interventoría. | un | 2 | 13432.7968 | 26865.5935
3.2.2 | DEMOLICIÓN MESÓN EN GRANO, cargue, transporte y botada de escombros. Incluye refuerzo e instalaciones embebidas. Además su transporte hasta el sitio que lo indique la interventoría. | m | 4.5 | 43696.385 | 196633.7325
3.2.3 | DEMOLICIÓN DE ENCHAPE, espesores entre 0.03 y 0.05 m. Incluye cargue, transporte y botada de escombros en botaderos oficiales, demolición de revoques y enchapes aplicados en el muro a demoler e instalaciones embebidas, además recuperación de los materiales aprovechables o su transporte hasta el sitio que lo indique la interventoría. | m2 | 5.4 | 21858.043 | 118033.4322
3.2.4 | DEMOLICIÓN PISO EN BALDOSA sobre terreno. cargue, transporte y botada de escombros, Incluye demolición del mortero de nivelación espesor máximo 0.07m, refuerzo e instalaciones embebidas. Además recuperación de los materiales aprovechables o su transporte hasta el sitio que lo indique la interventoría. | m2 | 13.2 | 17351 | 229033.2
3.2.5 | Abujardado de Muros o superficies verticales para posterior revoque, estuco o pintura | m2 | 63 | 11572.2949 | 729054.58
3.3 | REFORMAS LOCATIVAS
3.3.1 | Aplicación de PINTURA EPOXIPOLIAMIDA EN MUROS (dos componentes proporción 1:3, no tóxica) tipo epoxiconstrucción de pintuco o equivalente, de primera calidad, semimate, sobre estuco plástico, 2 a 3 manos o las necesarias para lograr una superficie pareja a satisfacción de la interventoría, color blanco. | m2 | 36.5 | 31409.1079 | 1146432.4365
3.3.3 | Suministro, transporte y colocación de cielo raso suspendido en Dry Wall. para cielos, estructura en perfiles de acero galvanizado cal 20, con refuerzo en área vertical, tornillos autoperforantes de cabeza extra plana de 1/2" y 1", junta perdida con cinta de 2" en fibra de vidrio y masilla. Incluye esquineros y tapas y todos los demás elementos necesarios para su correcta instalación y funcionamiento. El acabado en pintura para exteriores, se pagará en su ítem respectivo. Según detalle y diseño. | m2 | 14.52 | 85998.3486 | 1248696.022
3.3.4 | Construcción de PISO EN CONCRETO PULIDO DE 17.5 Mpa, con un ESPESOR DE 5cm, modulado 2,0m x 2,0m. Incluye suministro y transporte de los materiales, formaletas, acabado con helicóptero, marcación de dilataciones con cortadora y todo lo necesario para su correcta ejecución y funcionamiento. El refuerzo y entresuelo serán pagados en el ítem correspondiente. | m2 | 13.2 | 68012.2897 | 897762.224
3.3.5 | Aplicación de PINTURA EPOXIPOLIAMIDA EN CIELOS (dos componentes proporción 1:3, no tóxica) tipo epoxiconstrucción de pintuco o equivalente, semimate, sobre estuco plástico, 2 a 3 manos o las necesarias para lograr una superficie pareja a satisfacción de la interventoría, color blanco. | m2 | 14.52 | 33665.5798 | 488824.2194
3.3.6 | Suministro, transporte y colocación de puerta batiente en lámina galvanizada de 1.00 x 2.0 m., montante con una altura de 0.60m., en celosía fija en lámina galvanizada calibre 18, bastidores para el ala y el montante en tubería en PTS de 30 x 30 x3 mm, calibre 18 (marco, ala y montante), entamborada las dos caras, lisa, aligerada con poliuretano expandido con un espesor de e= 0.03m. para aislamiento acústico, wash primer, pintura anticorrosiva y acabado con esmalte semibrillante color negro tipo Pintuco o su equivalente, cerradura de seguridad de primera calidad tipo Yale o su equivalente y demás elementos necesarios para su correcta instalación y funcionamiento, previa aprobación de la interventoría. Según diseños. | un | 1 | 1322844.1 | 1322844.1
3.3.7 | Suministro, transporte y colocación de mesón en acero inoxidable AISI 304 calibre 18 tipo Socoda o equivalente, de 4.5 x 0,60 m. Incluye pozuelo de 500 x 500 x 250 mm., salpicadero, bordes redondeados, sifón, canastilla, grifería cuello de ganso, abasto con llave metálica, parales de soporte metálicos (pieamigos en platina de 2" x 3/16" asegurados a la pared mediante 2 pernos de expansión de 3/8" x 4" c/u) donde sea necesario, incluye entrepaño en acero inoxidable (pieamigos en platina de 2" x 3/16" asegurados a la pared mediante 2 pernos de expansión de 3/8" x 4" c/u) y todos los demás elementos necesarios para su correcta instalación y funcionamiento. | un | 1 | 7836031.8771 | 7836031.8771
3.3.8 | Suministro transporte e instalación de entrepaño en acero inox 304 Calibre 20 de 0.30 x 1.20, incluye elementos de fijación y todos los elmentos necesarios para su correcta instalación y funcionamiento. | un | 1 | 988760.2261 | 988760.2261
3.3.9 | Suministro transporte e instalación de Campana extractora Industrial. Acero 304 calibre 20 de 1.20m, incluye ducto flexible, y todos los elementos necesarios para su correcta instalación y funcionamiento. | un | 1 | 1962290.0311 | 1962290.0311
3.3.10 | Colocación de REVOQUE con mortero 1:4 EN MUROS. Incluye suministro y transporte de los materiales, fajas, ranuras, filetes y todos los demás elementos necesarios para su correcta construcción. | m2 | 15 | 34223.95 | 513359.2496
3.3.11 | Colocación de ESTUCO ACRÍLICO PROFESIONAL, SOBRE MUROS REVOCADOS, 3 manos mínimo, o las que sean necesarias para obtener una superficie pareja y homogénea. Incluye suministro y transporte de los materiales, ranuras, filetes, dilataciones y todos los elementos necesarios para su correcta aplicación y funcionamiento. | m2 | 15 | 15769.02 | 236535.3
3.4 | ADECUACIONES ELÉCTRICAS
3.4.1 | Suministro, transporte e instalación de materiales para salida eléctrica de toma doble con polo a tierra 15 A, .LEV ref 5320, 125 V y según la norma NEMA 5-15R, certificación RETIE y pruebas de conformidad UL. Incluye toma, la tapa, cajas 4"x4" con tapa suplemento, ducto pvc, conectores de conexión y empalme, adaptadores terminales, curvas, pega pvc, tornillos, conductores de cobre 12 AWG-CU-PE HF FR LC CT-80ºC, obra civil, y demás accesorios y elementos para su correcta instalación y funcionamiento.(Salida promedio de 3 m). | un | 3 | 75698.9949 | 227096.9847
3.4.2 | Suministro, transporte e instalación de materiales para salida eléctrica de interruptor doble de alumbrado. TIPO LEV referencia ref 5224 según certificación RETIE y pruebas de conformidad UL por ducto pvc. Incluye el interruptor, tapa, cajas 4"x4" con tapa suplemento, conductores de cobre 12 AWG-CU-PE HF FR LC CT-80ºC, conectores de conexión y empalme, tornillos, ducto pvc, adaptadores terminal, obra civil y demás accesorios y elementos necesarios para su correcta instalación y funcionamiento. (salida promedio 4 m). | un | 3 | 91043.2661 | 273129.7982
3.4.3 | Suministro, transporte e instalación de toma de seguridad -3 polos + tierra, 4H, tipo VCP; 32 amperios, 230 Voltios, grado de protección IP44, referencia TIN32/424-9 para incrustar en caja. Incluye caja metálica galvanizada, terminales, anillo de identificación, fijación, conectores y demás accesorios necesarios para su correcta instalación. | un | 1 | 50462.9368 | 50462.9368
3.4.4 | Suministro, transporte e instalación de luminaria PANEL LED 40W/Marco en Color Blanco con recubrimiento en pintura electrostática en polvo, Material Carcaza Aluminio, Difusor en acrílico opalizado resistente a rayones. Instalación de incrustar o Sobreponer. Dimensiones 600X600 mm, flujo de la luminaria 4.500 Lm, Driver de corriente constante, tensión de alimentación 100....240V±10%, frecuencia de entrada 50/60Hz, Factor de potencia de la luminaria > 0,93, Distorsión armónica de corriente = 20%, Eficacia 112 Lm/W, CRI = 85%, vida útil 50.000 hrs. Certificada RETILAP. Temperatura de color 4.000°K. INCLUYE Cable encauchetado 3x14 AWG(promedio de 100 cm), clavija con polo a tierra, prensaestopa, elementos de fijación según norma NRS-10, ANDAMIOS CERTIFICADOS y demás accesorios para su correcta instalación. La luminaria completa debe cumplir las últimas disposiciones del RETILAP y el RETIE se debe entregar curva fotométrica certificada del fabricante. | un | 2 | 180528.5103 | 361057.0205
3.4.5 | Suministro, transporte e instalación de tubería metálica EMT diámetro 3/4". Incluye adaptadores, uniones, curvas, grapas doble ala, resanes en mortero 1:5 y demás accesorios necesarios para su correcta instalación. | m | 10 | 16218.6882 | 162186.8822
3.4.6 | Suministro, transporte e instalación de tubería metálica EMT diámetro 1". Incluye adaptadores, uniones, curvas, grapas doble ala, resanes en mortero 1:5 y demás accesorios necesarios para su correcta instalación. | m | 10 | 19507.8431 | 195078.4308
2 | C.E.R MONSEÑOR PEDRO LUIS ALBAREZ
2.1 | DEMOLICIONES Y RETIROS
2.1.1 | RETIRO DE LUMINARIAS FLUORESCENTES. Incluye cargue, transporte, botada en botaderos oficiales y recuperación de los materiales aprovechables y su transporte hasta el sitio que lo indique la interventoría. | un | 4 | 13432.7968 | 53731.187
2.1.2 | DEMOLICIÓN DE ENCHAPE, espesores entre 0.03 y 0.05 m. Incluye cargue, transporte y botada de escombros en botaderos oficiales, demolición de revoques y enchapes aplicados en el muro a demoler e instalaciones embebidas, además recuperación de los materiales aprovechables o su transporte hasta el sitio que lo indique la interventoría. | m2 | 9.18 | 21858.043 | 200656.8347
2.1.3 | DEMOLICIÓN PISO EN BALDOSA sobre terreno. cargue, transporte y botada de escombros, Incluye demolición del mortero de nivelación espesor máximo 0.07m, refuerzo e instalaciones embebidas. Además recuperación de los materiales aprovechables o su transporte hasta el sitio que lo indique la interventoría. | m2 | 36.72 | 17351 | 637128.72
2.1.4 | DEMOLICIÓN MESÓN EN GRANO, cargue, transporte y botada de escombros. Incluye refuerzo e instalaciones embebidas. Además su transporte hasta el sitio que lo indique la interventoría. | m | 3.8 | 43696.385 | 166046.263
2.1.5 | Abujardado de Muros o superficies verticales para posterior revoque, estuco o pintura | m2 | 63 | 11572.2949 | 729054.58
2.2 | REFORMAS LOCATIVAS
2.2.1 | Suministro, transporte y colocación de cielo raso suspendido en Dry Wall. para cielos, estructura en perfiles de acero galvanizado cal 20, con refuerzo en área vertical, tornillos autoperforantes de cabeza extra plana de 1/2" y 1", junta perdida con cinta de 2" en fibra de vidrio y masilla. Incluye esquineros y tapas y todos los demás elementos necesarios para su correcta instalación y funcionamiento. El acabado en pintura para exteriores, se pagará en su ítem respectivo. Según detalle y diseño. | m2 | 40.392 | 85998.3486 | 3473645.2975
2.2.2 | Construcción de PISO EN CONCRETO PULIDO DE 17.5 Mpa, con un ESPESOR DE 5cm, modulado 2,0m x 2,0m. Incluye suministro y transporte de los materiales, formaletas, acabado con helicóptero, marcación de dilataciones con cortadora y todo lo necesario para su correcta ejecución y funcionamiento. El refuerzo y entresuelo serán pagados en el ítem correspondiente. | m2 | 40.392 | 68012.2897 | 2747152.4056
2.2.3 | Aplicación de PINTURA EPOXIPOLIAMIDA EN MUROS (dos componentes proporción 1:3, no tóxica) tipo epoxiconstrucción de pintuco o equivalente, de primera calidad, semimate, sobre estuco plástico, 2 a 3 manos o las necesarias para lograr una superficie pareja a satisfacción de la interventoría, color blanco. | m2 | 63.96 | 31409.1079 | 2008926.5381
2.2.4 | Aplicación de PINTURA EPOXIPOLIAMIDA EN CIELOS (dos componentes proporción 1:3, no tóxica) tipo epoxiconstrucción de pintuco o equivalente, semimate, sobre estuco plástico, 2 a 3 manos o las necesarias para lograr una superficie pareja a satisfacción de la interventoría, color blanco. | m2 | 40.392 | 33665.5798 | 1359820.1013
2.2.5 | Suministro, transporte y colocación de mesón en acero inoxidable AISI 304 calibre 18 tipo Socoda o equivalente, de 3.8 x 0,60 m. Incluye pozuelo de 500 x 500 x 250 mm., salpicadero, bordes redondeados, sifón, canastilla, grifería cuello de ganso, abasto con llave metálica, parales de soporte metálicos (pieamigos en platina de 2" x 3/16" asegurados a la pared mediante 2 pernos de expansión de 3/8" x 4" c/u) donde sea necesario, incluye entrepaño en acero inoxidable (pieamigos en platina de 2" x 3/16" asegurados a la pared mediante 2 pernos de expansión de 3/8" x 4" c/u) y todos los demás elementos necesarios para su correcta instalación y funcionamiento. | un | 0 | 6554673.8771 | 0
2.2.6 | Suministro transporte e instalación de Campana extractora Industrial. Acero 304 calibre 20 de 1.20m, incluye ducto flexible, y todos los elementos necesarios para su correcta instalación y funcionamiento. | un | 1 | 1962290.0311 | 1962290.0311
2.2.7 | Suministro transporte e instalación de entrepaño en acero inox 304 Calibre 20 de 0.30 x 1.20, incluye elementos de fijación y todos los elmentos necesarios para su correcta instalación y funcionamiento. | un | 1 | 988760.2261 | 988760.2261
2.2.8 | Colocación de REVOQUE con mortero 1:4 EN MUROS. Incluye suministro y transporte de los materiales, fajas, ranuras, filetes y todos los demás elementos necesarios para su correcta construcción. | m2 | 64 | 34223.95 | 2190332.7981
2.2.9 | Colocación de ESTUCO ACRÍLICO PROFESIONAL, SOBRE MUROS REVOCADOS, 3 manos mínimo, o las que sean necesarias para obtener una superficie pareja y homogénea. Incluye suministro y transporte de los materiales, ranuras, filetes, dilataciones y todos los elementos necesarios para su correcta aplicación y funcionamiento. | m2 | 64 | 15769.02 | 1009217.28
2.3 | OBRAS ELÉCTRICAS
2.3.1 | Suministro, transporte e instalación de materiales para salida eléctrica de toma doble con polo a tierra 15 A, .LEV ref 5320, 125 V y según la norma NEMA 5-15R, certificación RETIE y pruebas de conformidad UL. Incluye toma, la tapa, cajas 4"x4" con tapa suplemento, ducto pvc, conectores de conexión y empalme, adaptadores terminales, curvas, pega pvc, tornillos, conductores de cobre 12 AWG-CU-PE HF FR LC CT-80ºC, obra civil, y demás accesorios y elementos para su correcta instalación y funcionamiento.(Salida promedio de 3 m). | un | 3 | 75698.9949 | 227096.9847
2.3.2 | Suministro, transporte e instalación de materiales para salida eléctrica de interruptor doble de alumbrado. TIPO LEV referencia ref 5224 según certificación RETIE y pruebas de conformidad UL por ducto pvc. Incluye el interruptor, tapa, cajas 4"x4" con tapa suplemento, conductores de cobre 12 AWG-CU-PE HF FR LC CT-80ºC, conectores de conexión y empalme, tornillos, ducto pvc, adaptadores terminal, obra civil y demás accesorios y elementos necesarios para su correcta instalación y funcionamiento. (salida promedio 4 m). | un | 3 | 91043.2661 | 273129.7982
2.3.4 | Suministro, transporte e instalación de toma de seguridad -3 polos + tierra, 4H, tipo VCP; 32 amperios, 230 Voltios, grado de protección IP44, referencia TIN32/424-9 para incrustar en caja. Incluye caja metálica galvanizada, terminales, anillo de identificación, fijación, conectores y demás accesorios necesarios para su correcta instalación. | un | 1 | 50462.9368 | 50462.9368
2.3.5 | Suministro, transporte e instalación de luminaria PANEL LED 40W/Marco en Color Blanco con recubrimiento en pintura electrostática en polvo, Material Carcaza Aluminio, Difusor en acrílico opalizado resistente a rayones. Instalación de incrustar o Sobreponer. Dimensiones 600X600 mm, flujo de la luminaria 4.500 Lm, Driver de corriente constante, tensión de alimentación 100....240V±10%, frecuencia de entrada 50/60Hz, Factor de potencia de la luminaria > 0,93, Distorsión armónica de corriente = 20%, Eficacia 112 Lm/W, CRI = 85%, vida útil 50.000 hrs. Certificada RETILAP. Temperatura de color 4.000°K. INCLUYE Cable encauchetado 3x14 AWG(promedio de 100 cm), clavija con polo a tierra, prensaestopa, elementos de fijación según norma NRS-10, ANDAMIOS CERTIFICADOS y demás accesorios para su correcta instalación. La luminaria completa debe cumplir las últimas disposiciones del RETILAP y el RETIE se debe entregar curva fotométrica certificada del fabricante. | un | 4 | 180528.5103 | 722114.041
2.3.6 | Suministro, transporte e instalación de tubería metálica EMT diámetro 3/4". Incluye adaptadores, uniones, curvas, grapas doble ala, resanes en mortero 1:5 y demás accesorios necesarios para su correcta instalación. | m | 10 | 16218.6882 | 162186.8822
2.3.7 | Suministro, transporte e instalación de tubería metálica EMT diámetro 1". Incluye adaptadores, uniones, curvas, grapas doble ala, resanes en mortero 1:5 y demás accesorios necesarios para su correcta instalación. | m | 10 | 19507.8431 | 195078.4308
4 | I.E PEDRO LUIS ALVAREZ CORREA SEDE GORETI
4.1 | DEMOLICIONES Y RETIROS
4.1.1 | RETIRO DE LUMINARIAS FLUORESCENTES. Incluye cargue, transporte, botada en botaderos oficiales y recuperación de los materiales aprovechables y su transporte hasta el sitio que lo indique la interventoría. | un | 4 | 13432.7968 | 53731.187
4.1.2 | DEMOLICIÓN MESÓN EN GRANO, cargue, transporte y botada de escombros. Incluye refuerzo e instalaciones embebidas. Además su transporte hasta el sitio que lo indique la interventoría. | m | 2.9 | 43696.385 | 126719.5165
4.1.3 | DEMOLICIÓN DE ENCHAPE, espesores entre 0.03 y 0.05 m. Incluye cargue, transporte y botada de escombros en botaderos oficiales, demolición de revoques y enchapes aplicados en el muro a demoler e instalaciones embebidas, además recuperación de los materiales aprovechables o su transporte hasta el sitio que lo indique la interventoría. | m2 | 2.32 | 21858.043 | 50710.6598
4.1.4 | DEMOLICIÓN PISO EN BALDOSA sobre terreno. cargue, transporte y botada de escombros, Incluye demolición del mortero de nivelación espesor máximo 0.07m, refuerzo e instalaciones embebidas. Además recuperación de los materiales aprovechables o su transporte hasta el sitio que lo indique la interventoría. | m2 | 82.23 | 17351 | 1426772.73
4.2 | REFORMAS LOCATIVAS
4.2.1 | Aplicación de PINTURA EPOXIPOLIAMIDA EN MUROS (dos componentes proporción 1:3, no tóxica) tipo epoxiconstrucción de pintuco o equivalente, de primera calidad, semimate, sobre estuco plástico, 2 a 3 manos o las necesarias para lograr una superficie pareja a satisfacción de la interventoría, color blanco. | m2 | 77 | 31409.1079 | 2418501.3045
4.2.2 | Suministro, transporte y colocación de cielo raso suspendido en Dry Wall. para cielos, estructura en perfiles de acero galvanizado cal 20, con refuerzo en área vertical, tornillos autoperforantes de cabeza extra plana de 1/2" y 1", junta perdida con cinta de 2" en fibra de vidrio y masilla. Incluye esquineros y tapas y todos los demás elementos necesarios para su correcta instalación y funcionamiento. El acabado en pintura para exteriores, se pagará en su ítem respectivo. Según detalle y diseño. | m2 | 58.29 | 85998.3486 | 5012843.7411
4.2.3 | Construcción de PISO EN CONCRETO PULIDO DE 17.5 Mpa, con un ESPESOR DE 5cm, modulado 2,0m x 2,0m. Incluye suministro y transporte de los materiales, formaletas, acabado con helicóptero, marcación de dilataciones con cortadora y todo lo necesario para su correcta ejecución y funcionamiento. El refuerzo y entresuelo serán pagados en el ítem correspondiente. | m2 | 82.23 | 68012.2897 | 5592650.582
4.2.4 | Aplicación de PINTURA EPOXIPOLIAMIDA EN CIELOS (dos componentes proporción 1:3, no tóxica) tipo epoxiconstrucción de pintuco o equivalente, semimate, sobre estuco plástico, 2 a 3 manos o las necesarias para lograr una superficie pareja a satisfacción de la interventoría, color blanco. | m2 | 58.29 | 33665.5798 | 1962366.6495
4.2.5 | Suministro, transporte y colocación de puerta batiente en lámina galvanizada de 1.00 x 2.0 m., montante con una altura de 0.60m., en celosía fija en lámina galvanizada calibre 18, bastidores para el ala y el montante en tubería en PTS de 30 x 30 x3 mm, calibre 18 (marco, ala y montante), entamborada las dos caras, lisa, aligerada con poliuretano expandido con un espesor de e= 0.03m. para aislamiento acústico, wash primer, pintura anticorrosiva y acabado con esmalte semibrillante color negro tipo Pintuco o su equivalente, cerradura de seguridad de primera calidad tipo Yale o su equivalente y demás elementos necesarios para su correcta instalación y funcionamiento, previa aprobación de la interventoría. Según diseños. | un | 1 | 1322844.1 | 1322844.1
4.2.6 | Suministro, transporte y colocación de mesón en acero inoxidable AISI 304 calibre 18 tipo Socoda o equivalente, de 2.9 x 0,60 m. Incluye pozuelo de 500 x 500 x 250 mm., salpicadero, bordes redondeados, sifón, canastilla, grifería cuello de ganso, abasto con llave metálica, parales de soporte metálicos (pieamigos en platina de 2" x 3/16" asegurados a la pared mediante 2 pernos de expansión de 3/8" x 4" c/u) donde sea necesario, incluye entrepaño en acero inoxidable (pieamigos en platina de 2" x 3/16" asegurados a la pared mediante 2 pernos de expansión de 3/8" x 4" c/u) y todos los demás elementos necesarios para su correcta instalación y funcionamiento. | un | 1 | 7311031.8771 | 7311031.8771
4.2.7 | Suministro, transporte y colocación de ventana vidriera fijas - proyectantes - persiana, sistema VP-3831 de alúmina o equivalente. Marco y estructura en aluminio anodizado color natural. Compuesta por vidriera fija con marco y parales verticales en tubería rectangular de 3x1½" (ref. T-103), cristal templado claro, espesor de 6 mm. Montantes con Persiana celosía fija (ref. 315) cada 5 cm. con sistema VP-3831. Cuerpo inferior proyectante en aluminio anodizado natural y cristal templado claro espesor de 6 mm. Incluye pisavidrios a presión (ref. 177), empaques, cerradura de manija, brazos escualizables de 10", sellado del marco (interior y exterior) fondo de junta con espuma de poliolefina tipo sikarod o equivalente de Ø= 6 mm. y acabado de junta con masilla elástica de poliuretano tipo sikaflex-1a o equivalente y todos los elementos necesarios para su correcta fabricación, instalación y funcionamiento. Ver cuadro de puertas y ventanas. | m2 | 10.235 | 480157 | 4914406.895
4.2.8 | Suministro, transporte y colocación de persiana - celosía fija, sistema VP-3831 de alúmina o equivalente. Marco y estructura en aluminio anodizado color natural. Compuesta por celosía fija (ref. 315) cada 5 cm. Incluye tornillos, sellado del marco (interior y exterior) fondo de junta con espuma de poliolefina tipo sikarod o equivalente de Ø= 6 mm. y acabado de junta con masilla elástica de poliuretano tipo sikaflex-1a o equivalente y todos los elementos necesarios para su correcta fabricación, instalación y funcionamiento. Ver cuadro de puertas y ventanas. | m2 | 5.34 | 420389.3115 | 2244878.9234
4.2.9 | Colocación de ESTUCO ACRÍLICO PROFESIONAL, SOBRE MUROS REVOCADOS, 3 manos mínimo, o las que sean necesarias para obtener una superficie pareja y homogénea. Incluye suministro y transporte de los materiales, ranuras, filetes, dilataciones y todos los elementos necesarios para su correcta aplicación y funcionamiento. | m2 | 60 | 15769.02 | 946141.2
4.2.10 | Colocación de REVOQUE con mortero 1:4 EN MUROS. Incluye suministro y transporte de los materiales, fajas, ranuras, filetes y todos los demás elementos necesarios para su correcta construcción. | m2 | 64 | 34223.95 | 2190332.7981
4.2.11 | Suministro transporte e instalación de entrepaño en acero inox 304 Calibre 20 de 0.30 x 1.20, incluye elementos de fijación y todos los elmentos necesarios para su correcta instalación y funcionamiento. | un | 1 | 988760.2261 | 988760.2261
4.2.12 | Suministro transporte e instalación de Campana extractora Industrial. Acero 304 calibre 20 de 1.20m, incluye ducto flexible, y todos los elementos necesarios para su correcta instalación y funcionamiento. | un | 1 | 1962290.0311 | 1962290.0311
4.3 | ADECUACIONES ELÉCTRICAS
4.3.1 | Suministro, transporte e instalación de materiales para salida eléctrica de toma doble con polo a tierra 15 A, .LEV ref 5320, 125 V y según la norma NEMA 5-15R, certificación RETIE y pruebas de conformidad UL. Incluye toma, la tapa, cajas 4"x4" con tapa suplemento, ducto pvc, conectores de conexión y empalme, adaptadores terminales, curvas, pega pvc, tornillos, conductores de cobre 12 AWG-CU-PE HF FR LC CT-80ºC, obra civil, y demás accesorios y elementos para su correcta instalación y funcionamiento.(Salida promedio de 3 m). | un | 3 | 75698.9949 | 227096.9847
4.3.2 | Suministro, transporte e instalación de materiales para salida eléctrica de interruptor doble de alumbrado. TIPO LEV referencia ref 5224 según certificación RETIE y pruebas de conformidad UL por ducto pvc. Incluye el interruptor, tapa, cajas 4"x4" con tapa suplemento, conductores de cobre 12 AWG-CU-PE HF FR LC CT-80ºC, conectores de conexión y empalme, tornillos, ducto pvc, adaptadores terminal, obra civil y demás accesorios y elementos necesarios para su correcta instalación y funcionamiento. (salida promedio 4 m). | un | 3 | 91043.2661 | 273129.7982
4.3.3 | Suministro, transporte e instalación de toma de seguridad -3 polos + tierra, 4H, tipo VCP; 32 amperios, 230 Voltios, grado de protección IP44, referencia TIN32/424-9 para incrustar en caja. Incluye caja metálica galvanizada, terminales, anillo de identificación, fijación, conectores y demás accesorios necesarios para su correcta instalación. | un | 1 | 50462.9368 | 50462.9368
4.3.4 | Suministro, transporte e instalación de luminaria PANEL LED 40W/Marco en Color Blanco con recubrimiento en pintura electrostática en polvo, Material Carcaza Aluminio, Difusor en acrílico opalizado resistente a rayones. Instalación de incrustar o Sobreponer. Dimensiones 600X600 mm, flujo de la luminaria 4.500 Lm, Driver de corriente constante, tensión de alimentación 100....240V±10%, frecuencia de entrada 50/60Hz, Factor de potencia de la luminaria > 0,93, Distorsión armónica de corriente = 20%, Eficacia 112 Lm/W, CRI = 85%, vida útil 50.000 hrs. Certificada RETILAP. Temperatura de color 4.000°K. INCLUYE Cable encauchetado 3x14 AWG(promedio de 100 cm), clavija con polo a tierra, prensaestopa, elementos de fijación según norma NRS-10, ANDAMIOS CERTIFICADOS y demás accesorios para su correcta instalación. La luminaria completa debe cumplir las últimas disposiciones del RETILAP y el RETIE se debe entregar curva fotométrica certificada del fabricante. | un | 4 | 180528.5103 | 722114.041
4.3.5 | Suministro, transporte e instalación de tubería metálica EMT diámetro 3/4". Incluye adaptadores, uniones, curvas, grapas doble ala, resanes en mortero 1:5 y demás accesorios necesarios para su correcta instalación. | m | 10 | 16218.6882 | 162186.8822
4.3.6 | Suministro, transporte e instalación de tubería metálica EMT diámetro 1". Incluye adaptadores, uniones, curvas, grapas doble ala, resanes en mortero 1:5 y demás accesorios necesarios para su correcta instalación. | m | 10 | 19507.8431 | 195078.4308
6 | I.E GABRIEL ECHAVARRÍA LA RAYA
6.1 | DEMOLICIONES Y RETIROS
6.1.1 | RETIRO DE LUMINARIAS FLUORESCENTES. Incluye cargue, transporte, botada en botaderos oficiales y recuperación de los materiales aprovechables y su transporte hasta el sitio que lo indique la interventoría. | un | 3 | 13432.7968 | 40298.3903
6.1.2 | DEMOLICIÓN MESÓN EN GRANO, cargue, transporte y botada de escombros. Incluye refuerzo e instalaciones embebidas. Además su transporte hasta el sitio que lo indique la interventoría. | m | 1.5 | 43696.385 | 65544.5775
6.1.3 | DEMOLICIÓN DE ENCHAPE, espesores entre 0.03 y 0.05 m. Incluye cargue, transporte y botada de escombros en botaderos oficiales, demolición de revoques y enchapes aplicados en el muro a demoler e instalaciones embebidas, además recuperación de los materiales aprovechables o su transporte hasta el sitio que lo indique la interventoría. | m2 | 11.96 | 21858.043 | 261422.1943
6.1.4 | DEMOLICIÓN PISO EN BALDOSA sobre terreno. cargue, transporte y botada de escombros, Incluye demolición del mortero de nivelación espesor máximo 0.07m, refuerzo e instalaciones embebidas. Además recuperación de los materiales aprovechables o su transporte hasta el sitio que lo indique la interventoría. | m2 | 33.3775 | 17351 | 579133.0025
6.2 | REFORMAS LOCATIVAS
6.2.1 | Aplicación de PINTURA EPOXIPOLIAMIDA EN MUROS (dos componentes proporción 1:3, no tóxica) tipo epoxiconstrucción de pintuco o equivalente, de primera calidad, semimate, sobre estuco plástico, 2 a 3 manos o las necesarias para lograr una superficie pareja a satisfacción de la interventoría, color blanco. | m2 | 60.605 | 31409.1079 | 1903548.9812
6.2.2 | Suministro, transporte y colocación de cielo raso suspendido en Dry Wall. para cielos, estructura en perfiles de acero galvanizado cal 20, con refuerzo en área vertical, tornillos autoperforantes de cabeza extra plana de 1/2" y 1", junta perdida con cinta de 2" en fibra de vidrio y masilla. Incluye esquineros y tapas y todos los demás elementos necesarios para su correcta instalación y funcionamiento. El acabado en pintura para exteriores, se pagará en su ítem respectivo. Según detalle y diseño. | m2 | 36.718 | 85998.3486 | 3157687.3646
6.2.3 | Construcción de PISO EN CONCRETO PULIDO DE 17.5 Mpa, con un ESPESOR DE 5cm, modulado 2,0m x 2,0m. Incluye suministro y transporte de los materiales, formaletas, acabado con helicóptero, marcación de dilataciones con cortadora y todo lo necesario para su correcta ejecución y funcionamiento. El refuerzo y entresuelo serán pagados en el ítem correspondiente. | m2 | 33.38 | 68012.2897 | 2270250.2302
6.2.4 | Aplicación de PINTURA EPOXIPOLIAMIDA EN CIELOS (dos componentes proporción 1:3, no tóxica) tipo epoxiconstrucción de pintuco o equivalente, semimate, sobre estuco plástico, 2 a 3 manos o las necesarias para lograr una superficie pareja a satisfacción de la interventoría, color blanco. | m2 | 36.72 | 33665.5798 | 1236200.0921
6.2.5 | Suministro, transporte y colocación de puerta batiente en lámina galvanizada de 1.00 x 2.0 m., montante con una altura de 0.60m., en celosía fija en lámina galvanizada calibre 18, bastidores para el ala y el montante en tubería en PTS de 30 x 30 x3 mm, calibre 18 (marco, ala y montante), entamborada las dos caras, lisa, aligerada con poliuretano expandido con un espesor de e= 0.03m. para aislamiento acústico, wash primer, pintura anticorrosiva y acabado con esmalte semibrillante color negro tipo Pintuco o su equivalente, cerradura de seguridad de primera calidad tipo Yale o su equivalente y demás elementos necesarios para su correcta instalación y funcionamiento, previa aprobación de la interventoría. Según diseños. | un | 1 | 1322844.1 | 1322844.1
6.2.6 | Suministro, transporte y colocación de mesón con ciclos de lavado en acero inoxidable AISI 304 calibre 16 tipo Socoda o equivalente, de 1.45 x 0.69 m. y un altura de 0.86 m. Incluye dos pozuelos de 0.60 x 0.50 m., profundidad de 0.30m., entrepaño en acero inoxidable AISI 304 calibre 18, estructura (refuerzo longitudinal y transversal donde se requiera) y soporte en tubería de acero inoxidable de 1 1/2" calibre 16 (estos elementos serán regulables en acero inoxidable con recubrimiento en plástico en la base de contacto con el piso), salpicadero donde haga contacto con la pared con un altura de 0.10m., bordes redondeados, las uniones en esquina están soldadas completamente y pulidas con el fin de que no perciba la existencia de soldadura en la superficie, esquineras estructurales soldadas completamente a la cubierta y al entrepaño que abarque las patas, dos sifones, dos canastillas, dos griferías cuello de ganso, dos abastos con llave metálica y todos los demás elementos necesarios para su correcta instalación y funcionamiento. Según diseño. | un | 1 | 2849400.7 | 2849400.7
6.2.7 | Colocación de REVOQUE con mortero 1:4 EN MUROS. Incluye suministro y transporte de los materiales, fajas, ranuras, filetes y todos los demás elementos necesarios para su correcta construcción. | m2 | 35 | 34223.95 | 1197838.249
6.2.8 | Suministro transporte e instalación de entrepaño en acero inox 304 Calibre 20 de 0.30 x 1.20, incluye elementos de fijación y todos los elmentos necesarios para su correcta instalación y funcionamiento. | un | 1 | 988760.2261 | 988760.2261
6.2.9 | Suministro transporte e instalación de Campana extractora Industrial. Acero 304 calibre 20 de 1.20m, incluye ducto flexible, y todos los elementos necesarios para su correcta instalación y funcionamiento. | un | 1 | 1937490 | 1937490
6.2.10 | Colocación de ESTUCO ACRÍLICO PROFESIONAL, SOBRE MUROS REVOCADOS, 3 manos mínimo, o las que sean necesarias para obtener una superficie pareja y homogénea. Incluye suministro y transporte de los materiales, ranuras, filetes, dilataciones y todos los elementos necesarios para su correcta aplicación y funcionamiento. | m2 | 35 | 15769.02 | 551915.7
6.3 | ADECUACIONES ELÉCTRICAS
6.3.1 | Suministro, transporte e instalación de materiales para salida eléctrica de toma doble con polo a tierra 15 A, .LEV ref 5320, 125 V y según la norma NEMA 5-15R, certificación RETIE y pruebas de conformidad UL. Incluye toma, la tapa, cajas 4"x4" con tapa suplemento, ducto pvc, conectores de conexión y empalme, adaptadores terminales, curvas, pega pvc, tornillos, conductores de cobre 12 AWG-CU-PE HF FR LC CT-80ºC, obra civil, y demás accesorios y elementos para su correcta instalación y funcionamiento.(Salida promedio de 3 m). | un | 3 | 75698.9949 | 227096.9847
6.3.2 | Suministro, transporte e instalación de materiales para salida eléctrica de interruptor doble de alumbrado. TIPO LEV referencia ref 5224 según certificación RETIE y pruebas de conformidad UL por ducto pvc. Incluye el interruptor, tapa, cajas 4"x4" con tapa suplemento, conductores de cobre 12 AWG-CU-PE HF FR LC CT-80ºC, conectores de conexión y empalme, tornillos, ducto pvc, adaptadores terminal, obra civil y demás accesorios y elementos necesarios para su correcta instalación y funcionamiento. (salida promedio 4 m). | un | 3 | 91043.2661 | 273129.7982
6.3.3 | Suministro, transporte e instalación de toma de seguridad -3 polos + tierra, 4H, tipo VCP; 32 amperios, 230 Voltios, grado de protección IP44, referencia TIN32/424-9 para incrustar en caja. Incluye caja metálica galvanizada, terminales, anillo de identificación, fijación, conectores y demás accesorios necesarios para su correcta instalación. | un | 1 | 50462.9368 | 50462.9368
6.3.4 | Suministro, transporte e instalación de luminaria PANEL LED 40W/Marco en Color Blanco con recubrimiento en pintura electrostática en polvo, Material Carcaza Aluminio, Difusor en acrílico opalizado resistente a rayones. Instalación de incrustar o Sobreponer. Dimensiones 600X600 mm, flujo de la luminaria 4.500 Lm, Driver de corriente constante, tensión de alimentación 100....240V±10%, frecuencia de entrada 50/60Hz, Factor de potencia de la luminaria > 0,93, Distorsión armónica de corriente = 20%, Eficacia 112 Lm/W, CRI = 85%, vida útil 50.000 hrs. Certificada RETILAP. Temperatura de color 4.000°K. INCLUYE Cable encauchetado 3x14 AWG(promedio de 100 cm), clavija con polo a tierra, prensaestopa, elementos de fijación según norma NRS-10, ANDAMIOS CERTIFICADOS y demás accesorios para su correcta instalación. La luminaria completa debe cumplir las últimas disposiciones del RETILAP y el RETIE se debe entregar curva fotométrica certificada del fabricante. | un | 3 | 180528.5103 | 541585.5308
6.3.5 | Suministro, transporte e instalación de tubería metálica EMT diámetro 3/4". Incluye adaptadores, uniones, curvas, grapas doble ala, resanes en mortero 1:5 y demás accesorios necesarios para su correcta instalación. | m | 10 | 16218.6882 | 162186.8822
6.3.6 | Suministro, transporte e instalación de tubería metálica EMT diámetro 1". Incluye adaptadores, uniones, curvas, grapas doble ala, resanes en mortero 1:5 y demás accesorios necesarios para su correcta instalación. | m | 10 | 19507.8431 | 195078.4308
7 | I.E JOSE MARIA BERNAL SEDE JORGE VALENCIA
7.1 | DEMOLICIONES Y RETIROS
7.1.1 | RETIRO DE LUMINARIAS FLUORESCENTES. Incluye cargue, transporte, botada en botaderos oficiales y recuperación de los materiales aprovechables y su transporte hasta el sitio que lo indique la interventoría. | un | 6 | 13432.7968 | 80596.7805
7.1.2 | DEMOLICIÓN MESÓN EN GRANO, cargue, transporte y botada de escombros. Incluye refuerzo e instalaciones embebidas. Además su transporte hasta el sitio que lo indique la interventoría. | m | 7.52 | 43696.385 | 328596.8152
7.1.3 | DEMOLICIÓN DE ENCHAPE, espesores entre 0.03 y 0.05 m. Incluye cargue, transporte y botada de escombros en botaderos oficiales, demolición de revoques y enchapes aplicados en el muro a demoler e instalaciones embebidas, además recuperación de los materiales aprovechables o su transporte hasta el sitio que lo indique la interventoría. | m2 | 40.42 | 21858.043 | 883502.0981
7.1.4 | DEMOLICIÓN PISO EN BALDOSA sobre terreno. cargue, transporte y botada de escombros, Incluye demolición del mortero de nivelación espesor máximo 0.07m, refuerzo e instalaciones embebidas. Además recuperación de los materiales aprovechables o su transporte hasta el sitio que lo indique la interventoría. | m2 | 133.015 | 17351 | 2307943.265
7.2 | REFORMAS LOCATIVAS
7.2.1 | Colocación de REVOQUE con mortero 1:4 EN MUROS. Incluye suministro y transporte de los materiales, ranuras, filetes y todos los demás elementos necesarios para su correcta construcción. | m2 | 41.47 | 34223.95 | 1419267.2053
7.2.2 | Aplicación de PINTURA EPOXIPOLIAMIDA EN MUROS (dos componentes proporción 1:3, no tóxica) tipo epoxiconstrucción de pintuco o equivalente, de primera calidad, semimate, sobre estuco plástico, 2 a 3 manos o las necesarias para lograr una superficie pareja a satisfacción de la interventoría, color blanco. | m2 | 80.065 | 31409.1079 | 2514770.22
7.2.3 | Suministro, transporte y colocación de cielo raso suspendido en Dry Wall. para cielos, estructura en perfiles de acero galvanizado cal 20, con refuerzo en área vertical, tornillos autoperforantes de cabeza extra plana de 1/2" y 1", junta perdida con cinta de 2" en fibra de vidrio y masilla. Incluye esquineros y tapas y todos los demás elementos necesarios para su correcta instalación y funcionamiento. El acabado en pintura para exteriores, se pagará en su ítem respectivo. Según detalle y diseño. | m2 | 12.0203 | 85998.3486 | 1033721.65
7.2.4 | Construcción de PISO EN CONCRETO PULIDO DE 17.5 Mpa, con un ESPESOR DE 5cm, modulado 2,0m x 2,0m. Incluye suministro y transporte de los materiales, formaletas, acabado con helicóptero, marcación de dilataciones con cortadora y todo lo necesario para su correcta ejecución y funcionamiento. El refuerzo y entresuelo serán pagados en el ítem correspondiente. | m2 | 133.02 | 68012.2897 | 9046994.7759
7.2.5 | Aplicación de PINTURA EPOXIPOLIAMIDA EN CIELOS (dos componentes proporción 1:3, no tóxica) tipo epoxiconstrucción de pintuco o equivalente, semimate, sobre estuco plástico, 2 a 3 manos o las necesarias para lograr una superficie pareja a satisfacción de la interventoría, color blanco. | m2 | 12.02 | 33665.5798 | 404660.2698
7.2.6 | Suministro, transporte y colocación de puerta batiente en lámina galvanizada de 1.00 x 2.0 m., montante con una altura de 0.60m., en celosía fija en lámina galvanizada calibre 18, bastidores para el ala y el montante en tubería en PTS de 30 x 30 x3 mm, calibre 18 (marco, ala y montante), entamborada las dos caras, lisa, aligerada con poliuretano expandido con un espesor de e= 0.03m. para aislamiento acústico, wash primer, pintura anticorrosiva y acabado con esmalte semibrillante color negro tipo Pintuco o su equivalente, cerradura de seguridad de primera calidad tipo Yale o su equivalente y demás elementos necesarios para su correcta instalación y funcionamiento, previa aprobación de la interventoría. Según diseños. | un | 1 | 1322844.1 | 1322844.1
7.2.7 | Suministro, transporte y colocación de mesón en acero inoxidable AISI 304 calibre 18 tipo Socoda o equivalente, de 4.2 x 0,60 m. Incluye pozuelo de 500 x 500 x 250 mm., salpicadero, bordes redondeados, sifón, canastilla, grifería cuello de ganso, abasto con llave metálica, parales de soporte metálicos (pieamigos en platina de 2" x 3/16" asegurados a la pared mediante 2 pernos de expansión de 3/8" x 4" c/u) donde sea necesario, incluye entrepaño en acero inoxidable (pieamigos en platina de 2" x 3/16" asegurados a la pared mediante 2 pernos de expansión de 3/8" x 4" c/u) y todos los demás elementos necesarios para su correcta instalación y funcionamiento. | un | 1 | 7311031.8771 | 7311031.8771
7.2.8 | Suministro, transporte y colocación de ventana vidriera fijas - proyectantes - persiana, sistema VP-3831 de alúmina o equivalente. Marco y estructura en aluminio anodizado color natural. Compuesta por vidriera fija con marco y parales verticales en tubería rectangular de 3x1½" (ref. T-103), cristal templado claro, espesor de 6 mm. Montantes con Persiana celosía fija (ref. 315) cada 5 cm. con sistema VP-3831. Cuerpo inferior proyectante en aluminio anodizado natural y cristal templado claro espesor de 6 mm. Incluye pisavidrios a presión (ref. 177), empaques, cerradura de manija, brazos escualizables de 10", sellado del marco (interior y exterior) fondo de junta con espuma de poliolefina tipo sikarod o equivalente de Ø= 6 mm. y acabado de junta con masilla elástica de poliuretano tipo sikaflex-1a o equivalente y todos los elementos necesarios para su correcta fabricación, instalación y funcionamiento. Ver cuadro de puertas y ventanas. | m2 | 1.54 | 480157 | 739441.78
7.2.9 | Suministro, transporte y colocación de ventana corrediza en aluminio anodizado natural de 1.90x1.57m., sistema 3831/5020-2 calidad tipo Alúmina o equivalente, (PP/XO), marco de 52mm, ensamble mecánico con tornillos, perfiles verticales y horizontales reforzados, cerradura una cara, guías platicas, empaques de neopreno, cristal templado de 8mm, división en tubular de 2" x 1", persiana en la parte superior ALN 315 de 0.30 cm de altura. Según diseño. | un | 1 | 983080.9484 | 983080.9484
7.2.10 | Suministro, transporte y colocación de persiana - celosía fija, sistema VP-3831 de alúmina o equivalente. Marco y estructura en aluminio anodizado color natural. Compuesta por celosía fija (ref. 315) cada 5 cm. Incluye tornillos, sellado del marco (interior y exterior) fondo de junta con espuma de poliolefina tipo sikarod o equivalente de Ø= 6 mm. y acabado de junta con masilla elástica de poliuretano tipo sikaflex-1a o equivalente y todos los elementos necesarios para su correcta fabricación, instalación y funcionamiento. Ver cuadro de puertas y ventanas. | m2 | 3.508 | 420389.3115 | 1474725.7047
7.2.11 | Construcción de ZÓCALO MEDIACAÑA EN CONCRETO A LA VISTA DE 21 Mpa., con COLOR BLANCO e impermeabilización integral, con un DESARROLLO DE 0,30 m. y una ALTURA DE 0,20 m. Incluye suministro, transporte y colocación del concreto, pigmentos blanco de Nuviola o equivalente calidad al 8% del peso del cemento para garantizar color parejo y uniforme, impermeabilización integral tipo Sika o equivalente, plastocrete DM o equivalente, dilataciones y todos los demás elementos necesarios para su correcta construcción. | m | 17.2 | 49591.445 | 852972.854
7.2.12 | Suministro, transporte y colocación de canoa en "U" en lamina galvanizada calibre 20, desarrollo 1.0m. con soldadura autógena. Incluye embudos en el mismo material de la canoa, soportes, tornillos autoperforantes, anticorrosivo epóxico por ambas caras, acabado con esmalte en la cara inferior a la vista y todos los elementos necesarios para su correcta instalación y funcionamiento. Según diseño de cubierta. | m | 20 | 89613.19 | 1792263.8
7.2.13 | Colocación de REVOQUE con mortero 1:4 EN MUROS. Incluye suministro y transporte de los materiales, fajas, ranuras, filetes y todos los demás elementos necesarios para su correcta construcción. | m2 | 80 | 34223.95 | 2737915.9976
7.2.14 | Suministro transporte e instalación de entrepaño en acero inox 304 Calibre 20 de 0.30 x 1.20, incluye elementos de fijación y todos los elmentos necesarios para su correcta instalación y funcionamiento. | un | 1 | 988760.2261 | 988760.2261
7.2.15 | Suministro transporte e instalación de Campana extractora Industrial. Acero 304 calibre 20 de 1.20m, incluye ducto flexible, y todos los elementos necesarios para su correcta instalación y funcionamiento. | un | 1 | 1962290.0311 | 1962290.0311
7.2.16 | Colocación de ESTUCO ACRÍLICO PROFESIONAL, SOBRE MUROS REVOCADOS, 3 manos mínimo, o las que sean necesarias para obtener una superficie pareja y homogénea. Incluye suministro y transporte de los materiales, ranuras, filetes, dilataciones y todos los elementos necesarios para su correcta aplicación y funcionamiento. | m2 | 80 | 15769.02 | 1261521.6
7.3 | ADECUACIONES ELÉCTRICAS
7.3.1 | Suministro, transporte e instalación de materiales para salida eléctrica de toma doble con polo a tierra 15 A, .LEV ref 5320, 125 V y según la norma NEMA 5-15R, certificación RETIE y pruebas de conformidad UL. Incluye toma, la tapa, cajas 4"x4" con tapa suplemento, ducto pvc, conectores de conexión y empalme, adaptadores terminales, curvas, pega pvc, tornillos, conductores de cobre 12 AWG-CU-PE HF FR LC CT-80ºC, obra civil, y demás accesorios y elementos para su correcta instalación y funcionamiento.(Salida promedio de 3 m). | un | 3 | 75698.9949 | 227096.9847
7.3.2 | Suministro, transporte e instalación de materiales para salida eléctrica de interruptor doble de alumbrado. TIPO LEV referencia ref 5224 según certificación RETIE y pruebas de conformidad UL por ducto pvc. Incluye el interruptor, tapa, cajas 4"x4" con tapa suplemento, conductores de cobre 12 AWG-CU-PE HF FR LC CT-80ºC, conectores de conexión y empalme, tornillos, ducto pvc, adaptadores terminal, obra civil y demás accesorios y elementos necesarios para su correcta instalación y funcionamiento. (salida promedio 4 m). | un | 3 | 91043.2661 | 273129.7982
7.3.4 | Suministro, transporte e instalación de toma de seguridad -3 polos + tierra, 4H, tipo VCP; 32 amperios, 230 Voltios, grado de protección IP44, referencia TIN32/424-9 para incrustar en caja. Incluye caja metálica galvanizada, terminales, anillo de identificación, fijación, conectores y demás accesorios necesarios para su correcta instalación. | un | 1 | 50462.9368 | 50462.9368
7.3.5 | Suministro, transporte e instalación de luminaria PANEL LED 40W/Marco en Color Blanco con recubrimiento en pintura electrostática en polvo, Material Carcaza Aluminio, Difusor en acrílico opalizado resistente a rayones. Instalación de incrustar o Sobreponer. Dimensiones 600X600 mm, flujo de la luminaria 4.500 Lm, Driver de corriente constante, tensión de alimentación 100....240V±10%, frecuencia de entrada 50/60Hz, Factor de potencia de la luminaria > 0,93, Distorsión armónica de corriente = 20%, Eficacia 112 Lm/W, CRI = 85%, vida útil 50.000 hrs. Certificada RETILAP. Temperatura de color 4.000°K. INCLUYE Cable encauchetado 3x14 AWG(promedio de 100 cm), clavija con polo a tierra, prensaestopa, elementos de fijación según norma NRS-10, ANDAMIOS CERTIFICADOS y demás accesorios para su correcta instalación. La luminaria completa debe cumplir las últimas disposiciones del RETILAP y el RETIE se debe entregar curva fotométrica certificada del fabricante. | un | 6 | 180528.5103 | 1083171.0616
7.3.6 | Suministro, transporte e instalación de tubería metálica EMT diámetro 3/4". Incluye adaptadores, uniones, curvas, grapas doble ala, resanes en mortero 1:5 y demás accesorios necesarios para su correcta instalación. | m | 10 | 16218.6882 | 162186.8822
7.3.7 | Suministro, transporte e instalación de tubería metálica EMT diámetro 1". Incluye adaptadores, uniones, curvas, grapas doble ala, resanes en mortero 1:5 y demás accesorios necesarios para su correcta instalación. | m | 10 | 19507.8431 | 195078.4308
8 | I.E JOSE MARIA BERNAL SEDE SANTA INÉS
8.1 | DEMOLICIONES Y RETIROS
8.1.1 | RETIRO DE LUMINARIAS FLUORESCENTES. Incluye cargue, transporte, botada en botaderos oficiales y recuperación de los materiales aprovechables y su transporte hasta el sitio que lo indique la interventoría. | un | 3 | 13432.7968 | 40298.3903
8.1.2 | DEMOLICIÓN PISO EN BALDOSA sobre terreno. cargue, transporte y botada de escombros, Incluye demolición del mortero de nivelación espesor máximo 0.07m, refuerzo e instalaciones embebidas. Además recuperación de los materiales aprovechables o su transporte hasta el sitio que lo indique la interventoría. | m2 | 52.515 | 17351 | 911187.765
8.2 | REFORMAS LOCATIVAS
8.2.1 | Aplicación de PINTURA EPOXIPOLIAMIDA EN MUROS (dos componentes proporción 1:3, no tóxica) tipo epoxiconstrucción de pintuco o equivalente, de primera calidad, semimate, sobre estuco plástico, 2 a 3 manos o las necesarias para lograr una superficie pareja a satisfacción de la interventoría, color blanco. | m2 | 40.185 | 31409.1079 | 1262174.999
8.2.2 | Suministro, transporte y colocación de cielo raso suspendido en Dry Wall. para cielos, estructura en perfiles de acero galvanizado cal 20, con refuerzo en área vertical, tornillos autoperforantes de cabeza extra plana de 1/2" y 1", junta perdida con cinta de 2" en fibra de vidrio y masilla. Incluye esquineros y tapas y todos los demás elementos necesarios para su correcta instalación y funcionamiento. El acabado en pintura para exteriores, se pagará en su ítem respectivo. Según detalle y diseño. | m2 | 17.545 | 85998.3486 | 1508841.0265
8.2.3 | Construcción de PISO EN CONCRETO PULIDO DE 17.5 Mpa, con un ESPESOR DE 5cm, modulado 2,0m x 2,0m. Incluye suministro y transporte de los materiales, formaletas, acabado con helicóptero, marcación de dilataciones con cortadora y todo lo necesario para su correcta ejecución y funcionamiento. El refuerzo y entresuelo serán pagados en el ítem correspondiente. | m2 | 52.52 | 68012.2897 | 3572005.455
8.2.4 | Aplicación de PINTURA EPOXIPOLIAMIDA EN CIELOS (dos componentes proporción 1:3, no tóxica) tipo epoxiconstrucción de pintuco o equivalente, semimate, sobre estuco plástico, 2 a 3 manos o las necesarias para lograr una superficie pareja a satisfacción de la interventoría, color blanco. | m2 | 17.55 | 33665.5798 | 590830.9264
8.2.5 | Suministro, transporte y colocación de puerta batiente en lámina galvanizada de 1.00 x 2.0 m., montante con una altura de 0.60m., en celosía fija en lámina galvanizada calibre 18, bastidores para el ala y el montante en tubería en PTS de 30 x 30 x3 mm, calibre 18 (marco, ala y montante), entamborada las dos caras, lisa, aligerada con poliuretano expandido con un espesor de e= 0.03m. para aislamiento acústico, wash primer, pintura anticorrosiva y acabado con esmalte semibrillante color negro tipo Pintuco o su equivalente, cerradura de seguridad de primera calidad tipo Yale o su equivalente y demás elementos necesarios para su correcta instalación y funcionamiento, previa aprobación de la interventoría. Según diseños. | un | 1 | 1322844.1 | 1322844.1
8.2.6 | Suministro, transporte y colocación de ventana corrediza en aluminio anodizado natural de 1.90x1.57m., sistema 3831/5020-2 calidad tipo Alúmina o equivalente, (PP/XO), marco de 52mm, ensamble mecánico con tornillos, perfiles verticales y horizontales reforzados, cerradura una cara, guías platicas, empaques de neopreno, cristal templado de 8mm, división en tubular de 2" x 1", persiana en la parte superior ALN 315 de 0.30 cm de altura. Según diseño. | un | 1 | 983080.9484 | 983080.9484
8.2.7 | Suministro, transporte y colocación de entrepaños en acero inoxidable AISI 304 calibre 20 tipo Socoda o equivalente, de ancho 0.50 m. Incluye bordes redondeados, parales (pieamigos en platina de 2" x 3/16" asegurados a la pared mediante 2 pernos de expansión de 3/8" x 4" c/u) de soporte donde sea necesario y todos los demás elementos necesarios para su correcta instalación y funcionamiento. | m | 1.5 | 503843.35 | 755765.025
8.2.8 | Colocación de REVOQUE con mortero 1:4 EN MUROS. Incluye suministro y transporte de los materiales, fajas, ranuras, filetes y todos los demás elementos necesarios para su correcta construcción. | m2 | 64 | 34223.95 | 2190332.7981
8.2.9 | Suministro transporte e instalación de entrepaño en acero inox 304 Calibre 20 de 0.30 x 1.20, incluye elementos de fijación y todos los elmentos necesarios para su correcta instalación y funcionamiento. | un | 1 | 988760.2261 | 988760.2261
8.2.10 | Suministro transporte e instalación de Campana extractora Industrial. Acero 304 calibre 20 de 1.20m, incluye ducto flexible, y todos los elementos necesarios para su correcta instalación y funcionamiento. | un | 1 | 1962290.0311 | 1962290.0311
8.2.11 | Colocación de ESTUCO ACRÍLICO PROFESIONAL, SOBRE MUROS REVOCADOS, 3 manos mínimo, o las que sean necesarias para obtener una superficie pareja y homogénea. Incluye suministro y transporte de los materiales, ranuras, filetes, dilataciones y todos los elementos necesarios para su correcta aplicación y funcionamiento. | m2 | 64 | 15769.02 | 1009217.28
8.3 | ADECUACIONES ELÉCTRICAS
8.3.1 | Suministro, transporte e instalación de materiales para salida eléctrica de toma doble con polo a tierra 15 A, .LEV ref 5320, 125 V y según la norma NEMA 5-15R, certificación RETIE y pruebas de conformidad UL. Incluye toma, la tapa, cajas 4"x4" con tapa suplemento, ducto pvc, conectores de conexión y empalme, adaptadores terminales, curvas, pega pvc, tornillos, conductores de cobre 12 AWG-CU-PE HF FR LC CT-80ºC, obra civil, y demás accesorios y elementos para su correcta instalación y funcionamiento.(Salida promedio de 3 m). | un | 3 | 75698.9949 | 227096.9847
8.3.2 | Suministro, transporte e instalación de materiales para salida eléctrica de interruptor doble de alumbrado. TIPO LEV referencia ref 5224 según certificación RETIE y pruebas de conformidad UL por ducto pvc. Incluye el interruptor, tapa, cajas 4"x4" con tapa suplemento, conductores de cobre 12 AWG-CU-PE HF FR LC CT-80ºC, conectores de conexión y empalme, tornillos, ducto pvc, adaptadores terminal, obra civil y demás accesorios y elementos necesarios para su correcta instalación y funcionamiento. (salida promedio 4 m). | un | 3 | 91043.2661 | 273129.7982
8.3.3 | Suministro, transporte e instalación de toma de seguridad -3 polos + tierra, 4H, tipo VCP; 32 amperios, 230 Voltios, grado de protección IP44, referencia TIN32/424-9 para incrustar en caja. Incluye caja metálica galvanizada, terminales, anillo de identificación, fijación, conectores y demás accesorios necesarios para su correcta instalación. | un | 1 | 50462.9368 | 50462.9368
8.3.4 | Suministro, transporte e instalación de luminaria PANEL LED 40W/Marco en Color Blanco con recubrimiento en pintura electrostática en polvo, Material Carcaza Aluminio, Difusor en acrílico opalizado resistente a rayones. Instalación de incrustar o Sobreponer. Dimensiones 600X600 mm, flujo de la luminaria 4.500 Lm, Driver de corriente constante, tensión de alimentación 100....240V±10%, frecuencia de entrada 50/60Hz, Factor de potencia de la luminaria > 0,93, Distorsión armónica de corriente = 20%, Eficacia 112 Lm/W, CRI = 85%, vida útil 50.000 hrs. Certificada RETILAP. Temperatura de color 4.000°K. INCLUYE Cable encauchetado 3x14 AWG(promedio de 100 cm), clavija con polo a tierra, prensaestopa, elementos de fijación según norma NRS-10, ANDAMIOS CERTIFICADOS y demás accesorios para su correcta instalación. La luminaria completa debe cumplir las últimas disposiciones del RETILAP y el RETIE se debe entregar curva fotométrica certificada del fabricante. | un | 3 | 180528.5103 | 541585.5308
8.3.5 | Suministro, transporte e instalación de tubería metálica EMT diámetro 3/4". Incluye adaptadores, uniones, curvas, grapas doble ala, resanes en mortero 1:5 y demás accesorios necesarios para su correcta instalación. | m | 10 | 16218.6882 | 162186.8822
8.3.6 | Suministro, transporte e instalación de tubería metálica EMT diámetro 1". Incluye adaptadores, uniones, curvas, grapas doble ala, resanes en mortero 1:5 y demás accesorios necesarios para su correcta instalación. | m | 10 | 19507.8431 | 195078.4308
9 | CER. MAN DEL CARDAL
9.1 | Suministro, transporte e instalación de ACERO DE REFUERZO FIGURADO FY= 420 Mpa-60000 PSI, corrugado. Incluye transporte con descarga, transporte interno, alambre de amarre, certificados y todos los elementos necesarios para su correcta instalación, según diseño y recomendaciones estructurales. | Kg | 250 | 7887.4308 | 1971857.7
9.2 | Construcción y montaje de ESTRUCTURA METÁLICA, en PERFILERIA TIPO IPE, HEA, PHR-C, PTE para elementos de cubierta, rampas o áreas de circulación metálicas, según diseño. Incluye: suministro y transporte de láminas, platinas, uniones, soldaduras de acabado o presentación, anclajes y pernos a estructura de concreto y madera. Todos los elementos deben llevar dos manos de pintura anticorrosiva, (2) dos manos de esmalte base aceite mate, color por definir, ensayos a soldaduras, anticorrosivos y pinturas, obra falsa y todo el equipo y la herramienta necesaria para el montaje. | Kg | 3000 | 17087.444 | 51262332.12
SUBTOTAL COSTOS DIRECTOS OBRA |  |  |  |  | 251340180.0666
SUBTOTAL ADMINISTRACIÓN |  |  |  | 23.76% | 59718426.7838
SUBTOTAL UTILIDAD |  |  |  | 4% | 10053607.2027
SUBTOTAL INVERSIÓN AMBIENTAL |  |  |  |  | 1281999
COSTO TOTAL |  |  |  |  | 322394213.0531

## APU
ALCALDIA DE CALDAS |  |  |  |  | 1
|  |  | No. Item | Unidad | 1
OBRAS CIVILES Y DE ADECUACIÓN DE RESTAURANTES ESCOLARES Y ESPACIOS COMPLEMENTARIOS DE INSTITUCIONES EDUCATIVAS DEL MUNICIPIO DE CALDAS EN AREA RURAL Y URBANA. |  |  | 1.1.1 | m3 | 1
ANALISIS DE PRECIOS UNITARIOS |  |  |  |  | 1
EXCAVACIÓN MECÁNICA de material heterogéneo DE 0-2 m, bajo cualquier grado de humedad. Incluye: roca descompuesta, bolas de roca de volumen inferior a 0.35 m³., el cargue, transporte interno y externo y botada de material proveniente de las excavaciones en los sitios donde lo indique la interventoría y su medida será en el sitio. No incluye entibado. |  |  |  |  | 2
Mano de Obra | Unidad | Cantidad | V/Unitario | V/Total | 1
Ayudante raso | jor | 0.00625 | 95700 | 598.125 | 1
| 0.89286 |  | SUBTOTAL | 598.125 | 1
Equipo | Unidad | Cantidad | V/Unitario | V/Total | 1
Motobomba Eléctrica Sumergible 2" - 17m prof. Incluye manguera flexible 2" (26m), extensión eléctrica encauchetada (50m) y transporte. | día | 0.00625 | 0 | 0 | 1
Retroexcavadora sobre Llantas New Holland LB75 | hr | 0.1 | 87000 | 8700 | 1
| 7.527 |  | SUBTOTAL | 8700 | 1
Auxiliares | Unidad | Cantidad | V/Unitario | V/Total | 1
Transporte de material y derecho de botadero. | m3 | 1.3 | 40712 | 52925.6 | 1
|  |  | SUBTOTAL | 52925.6 | 1
Costo Directo |  |  |  | 62223.725 | 1
P R E C I O U N I T A R I O |  |  | 62223.725 |  | 1
1
1
ALCALDIA DE CALDAS |  |  |  |  | 1
|  |  | No. Item | Unidad | 1
OBRAS CIVILES Y DE ADECUACIÓN DE RESTAURANTES ESCOLARES Y ESPACIOS COMPLEMENTARIOS DE INSTITUCIONES EDUCATIVAS DEL MUNICIPIO DE CALDAS EN AREA RURAL Y URBANA. |  |  | 1.2.1 | m2 | 1
ANALISIS DE PRECIOS UNITARIOS |  |  |  |  | 1
Construcción de ANDÉN en concreto de 21 Mpa, espesor de 0.10m. Incluye suministro y transporte de los materiales, malla electrosoldada D-84; juntas para andenes de 5X5 mm con cortadora de disco, soporte fondo de junta, sellante de juntas elastomérico de poliuretano, acabado escobillado y llaneado 0.10m en los bordes, entresuelo en piedra (e=0,15 m.), arenilla compactada (e=0,05 m.) y polietileno y todos los demás elementos necesarios para su correcta construcción. Se ejecutarán los rebajes que sean necesarios para garantizar el acceso de los discapacitados y hasta una huellas y una contrahuella necesarias en los lugares que indique la interventoría. Las excavaciones o descapotes se pagarán en su ítem respectivo. |  |  |  |  | 2
Materiales | Unidad | Cantidad | V/Unitario | V/Total | 1
Concreto de 21 Mpa preparado en obra (3000PSI) | m3 | 0.1155 | 440235 | 50847.1425 | 1
Clavo comun 2" con cabeza. Caja x 500gr | lb | 0.13 | 2540 | 330.2 | 1
Malla electrosoldada D-84 | m2 | 1.15 | 5500 | 6325 | 1
Sikaflex 1 - A color blanco, gris y negro. Sellador elastico de poliuretano de alta durabilidad. Rendimiento:1 un de 300cm3 . 3ml en junta de 1cm x 1cm. Incluye transporte | un | 0.33 | 41756 | 13779.48 | 1
Sika Rod de 1 1/4". Fondo de Juntas para aplicar masillas en frio. Presentacion: Rollos de 1700ml Rendimiento: 1ml x 1ml | m | 1 | 8110 | 8110 | 1
Cinta de enmascarar 3/4" | m | 2 | 240 | 480 | 1
Piedra de entresuelo (limpia), tamaño máximo 15 cm, con transporte. | m3 | 0.18 | 90000 | 16200 | 1
Arenilla con transporte. | m3 | 0.06825 | 54402 | 3712.9365 | 1
Super T de 19 mm. de 1,53 x 2,44 m. | un | 0.02411 | 117900 | 2842.569 | 1
Larguero de madera comun de 1" x 1" | m | 0.15 | 4700 | 705 | 1
Polietileno negro construccion | m2 | 1.575 | 427 | 672.525 | 1
Separol o equivalente (Desmoldante para evitar adherencia de concretos a formaletas.Presentación 15Kg. Rendimiento metal :45g/m2 madera:55g/m2 (15 kg)). para metal puro, para madera diluir hasta 5 partes de agua segun porosidad de la madera. | un | 0.002 | 262610 | 525.22 | 1
| 73.8665 |  | SUBTOTAL | 104530.073 | 1
Mano de Obra | Unidad | Cantidad | V/Unitario | V/Total | 1
Cuadrilla Urbanismo | jor | 0.17 | 191400 | 32538 | 1
| 18.986 |  | SUBTOTAL | 32538 | 1
Herramienta | Unidad | Cantidad | V/Unitario | V/Total | 1
Herramienta menor | (%)mo | 0.05 | 26037 | 1301.85 | 1
| 0.94941 |  | SUBTOTAL | 1301.85 | 1
Equipo | Unidad | Cantidad | V/Unitario | V/Total | 1
Cortadora de disco para piso y/o pavimento (no incluye disco) | día | 0.01 | 48360 | 483.6 | 1
Disco punta de diamante para cortadora 14" (alquiler) | día | 0.01 | 26796 | 267.96 | 1
Vibrador de concreto eléctrico a 110v (alquiler). Tipo aguja | día | 0.01 | 36690 | 366.9 | 1
Compactador tipo Rana a gasolina | día | 0.025 | 45410 | 1135.25 | 1
| 1.6436 |  | SUBTOTAL | 2253.71 | 1
Auxiliares | Unidad | Cantidad | V/Unitario | V/Total | 1
Acarreo interno de materiales | m3 | 0.3605 | 17325 | 6245.6625 | 1
| 4.5545 |  | SUBTOTAL | 6245.6625 | 1
Costo Directo |  |  |  | 146869.2955 | 1
P R E C I O U N I T A R I O |  |  | 146869.2955 |  | 1
1
1
ALCALDIA DE CALDAS |  |  |  |  | 1
|  |  | No. Item | Unidad | 1
OBRAS CIVILES Y DE ADECUACIÓN DE RESTAURANTES ESCOLARES Y ESPACIOS COMPLEMENTARIOS DE INSTITUCIONES EDUCATIVAS DEL MUNICIPIO DE CALDAS EN AREA RURAL Y URBANA. |  |  | 1.2.2 | m2 | 1
ANALISIS DE PRECIOS UNITARIOS |  |  |  |  | 1
Construcción de RAMPAS TALUD EN CONCRETO DE 21 Mpa. ESPESOR DE 0.08 m., con vaciado alternado. Incluye suministro y transporte de los materiales, perfilación, nivelación del terreno y adecuación de la superficie, entresuelo en piedra con un espesor de 0.15 m. y 0.05 m. de arenilla, malla electrosoldada D-84, dilataciones a junta perdida cada 1.80 m., acabado liso llaneado, vibrado, curado, protección de la superficie y todo lo necesario para su correcta construcción y funcionamiento. Según diseño. |  |  |  |  | 2
Materiales | Unidad | Cantidad | V/Unitario | V/Total | 1
Concreto de 21 Mpa preparado en obra (3000PSI) | m3 | 0.084 | 440235 | 36979.74 | 1
Arenilla con transporte. | m3 | 0.065 | 54402 | 3536.13 | 1
Piedra de entresuelo (limpia), tamaño máximo 15 cm, con transporte. | m3 | 0.1575 | 90000 | 14175 | 1
Malla electrosoldada D-84 | m2 | 1.15 | 5500 | 6325 | 1
Tabla madera común de 1,7cm x 20cm x 3,0m. Incluye transporte. | un | 0.4 | 5220 | 2088 | 1
Larguero madera común 4cmx8cmx2.80m. Incluye transporte. | un | 0.5 | 6800 | 3400 | 1
Dilataciones en madera 1.5 x 8 cm | m | 0.9 | 3136 | 2822.4 | 1
| 61.9422 |  | SUBTOTAL | 69326.27 | 1
Mano de Obra | Unidad | Cantidad | V/Unitario | V/Total | 1
Cuadrilla 1Of Obra Blanca+ 1 Ay Entendido | jor | 0.16 | 282059 | 45129.44 | 1
| 35.0184 |  | SUBTOTAL | 45129.44 | 1
Herramienta | Unidad | Cantidad | V/Unitario | V/Total | 1
Herramienta menor | (%)mo | 0.05 | 37006 | 1850.3 | 1
| 1.7506 |  | SUBTOTAL | 1850.3 | 1
Equipo | Unidad | Cantidad | V/Unitario | V/Total | 1
Compactador tipo Rana a gasolina | día | 0.08 | 45410 | 3632.8 | 1
| 1.2888 |  | SUBTOTAL | 3632.8 | 1
Costo Directo |  |  |  | 119938.81 | 1
P R E C I O U N I T A R I O |  |  | 119938.81 |  | 1
1
1
ALCALDIA DE CALDAS |  |  |  |  | 1
|  |  | No. Item | Unidad | 1
OBRAS CIVILES Y DE ADECUACIÓN DE RESTAURANTES ESCOLARES Y ESPACIOS COMPLEMENTARIOS DE INSTITUCIONES EDUCATIVAS DEL MUNICIPIO DE CALDAS EN AREA RURAL Y URBANA. |  |  | 3.2.1 | un | 1
ANALISIS DE PRECIOS UNITARIOS |  |  |  |  | 1
RETIRO DE LUMINARIAS FLUORESCENTES. Incluye cargue, transporte, botada en botaderos oficiales y recuperación de los materiales aprovechables y su transporte hasta el sitio que lo indique la interventoría. |  |  |  |  | 2
Mano de Obra | Unidad | Cantidad | V/Unitario | V/Total | 1
Cuadrilla Eléctrica 1: 1OfElec + 1Ayraso | jor | 0.04 | 282059 | 11282.36 | 1
| 77.9385 |  | SUBTOTAL | 11282.36 | 1
Herramienta | Unidad | Cantidad | V/Unitario | V/Total | 1
Herramienta menor | (%)mo | 0.05 | 7599 | 379.95 | 1
| 3.8974 |  | SUBTOTAL | 379.95 | 1
Equipo | Unidad | Cantidad | V/Unitario | V/Total | 1
Sección completa de andamio (1.2m-1.5m) x 1.5 m. (+ 4 ruedas) Incluye transporte. | día | 0.03125 | 3482 | 108.8125 | 1
Can zunchado en madera común de 5,0cmx20cmx3,0m (alquiler). Incluye transporte. | día | 0.0625 | 248 | 15.5 | 1
| 1.2821 |  | SUBTOTAL | 124.3125 | 1
Auxiliares | Unidad | Cantidad | V/Unitario | V/Total | 1
Cargue (Paleros), transporte de materiales y derechos de botadero y/o almacenamiento en bodega. | m3 | 0.03325 | 49509 | 1646.1743 | 1
| 16.8821 |  | SUBTOTAL | 1646.1743 | 1
Costo Directo |  |  |  | 13432.7968 | 1
P R E C I O U N I T A R I O |  |  | 13432.7968 |  | 1
1
1
ALCALDIA DE CALDAS |  |  |  |  | 1
|  |  | No. Item | Unidad | 1
OBRAS CIVILES Y DE ADECUACIÓN DE RESTAURANTES ESCOLARES Y ESPACIOS COMPLEMENTARIOS DE INSTITUCIONES EDUCATIVAS DEL MUNICIPIO DE CALDAS EN AREA RURAL Y URBANA. |  |  | 3.2.2 | m | 1
ANALISIS DE PRECIOS UNITARIOS |  |  |  |  | 1
DEMOLICIÓN MESÓN EN GRANO, cargue, transporte y botada de escombros. Incluye refuerzo e instalaciones embebidas. Además su transporte hasta el sitio que lo indique la interventoría. |  |  |  |  | 2
Mano de Obra | Unidad | Cantidad | V/Unitario | V/Total | 1
Cuadrilla Demoliciones | jor | 0.1 | 377759 | 37775.9 | 1
| 84.6174 |  | SUBTOTAL | 37775.9 | 1
Herramienta | Unidad | Cantidad | V/Unitario | V/Total | 1
Herramienta menor | (%)mo | 0.05 | 32565 | 1628.25 | 1
| 4.2302 |  | SUBTOTAL | 1628.25 | 1
Auxiliares | Unidad | Cantidad | V/Unitario | V/Total | 1
Cargue (Paleros), transporte de materiales y derechos de botadero y/o almacenamiento en bodega. | m3 | 0.065 | 49509 | 3218.085 | 1
Acarreo interno de materiales | m3 | 0.062 | 17325 | 1074.15 | 1
| 11.1524 |  | SUBTOTAL | 4292.235 | 1
Costo Directo |  |  |  | 43696.385 | 1
P R E C I O U N I T A R I O |  |  | 43696.385 |  | 1
1
1
ALCALDIA DE CALDAS |  |  |  |  | 1
|  |  | No. Item | Unidad | 1
OBRAS CIVILES Y DE ADECUACIÓN DE RESTAURANTES ESCOLARES Y ESPACIOS COMPLEMENTARIOS DE INSTITUCIONES EDUCATIVAS DEL MUNICIPIO DE CALDAS EN AREA RURAL Y URBANA. |  |  | 3.2.3 | m2 | 1
ANALISIS DE PRECIOS UNITARIOS |  |  |  |  | 1
DEMOLICIÓN DE ENCHAPE, espesores entre 0.03 y 0.05 m. Incluye cargue, transporte y botada de escombros en botaderos oficiales, demolición de revoques y enchapes aplicados en el muro a demoler e instalaciones embebidas, además recuperación de los materiales aprovechables o su transporte hasta el sitio que lo indique la interventoría. |  |  |  |  | 2
Mano de Obra | Unidad | Cantidad | V/Unitario | V/Total | 1
Cuadrilla Demoliciones | jor | 0.04546 | 377759 | 17172.9241 | 1
| 75.9608 |  | SUBTOTAL | 17172.9241 | 1
Herramienta | Unidad | Cantidad | V/Unitario | V/Total | 1
Herramienta menor | (%)mo | 0.05 | 14804 | 740.2 | 1
| 3.797 |  | SUBTOTAL | 740.2 | 1
Equipo | Unidad | Cantidad | V/Unitario | V/Total | 1
Sección completa de andamio (1.2m-1.5m) x 1.5 m. (+ 4 ruedas) Incluye transporte. | día | 0.11111 | 3482 | 386.885 | 1
Can zunchado en madera común de 5,0cmx20cmx3,0m (alquiler). Incluye transporte. | día | 0.33333 | 248 | 82.6658 | 1
| 2.4116 |  | SUBTOTAL | 469.5509 | 1
Auxiliares | Unidad | Cantidad | V/Unitario | V/Total | 1
Cargue (Paleros), transporte de materiales y derechos de botadero y/o almacenamiento en bodega. | m3 | 0.052 | 49509 | 2574.468 | 1
Acarreo interno de materiales | m3 | 0.052 | 17325 | 900.9 | 1
| 17.8306 |  | SUBTOTAL | 3475.368 | 1
Costo Directo |  |  |  | 21858.043 | 1
P R E C I O U N I T A R I O |  |  | 21858.043 |  | 1
1
1
ALCALDIA DE CALDAS |  |  |  |  | 1
|  |  | No. Item | Unidad | 1
OBRAS CIVILES Y DE ADECUACIÓN DE RESTAURANTES ESCOLARES Y ESPACIOS COMPLEMENTARIOS DE INSTITUCIONES EDUCATIVAS DEL MUNICIPIO DE CALDAS EN AREA RURAL Y URBANA. |  |  | 3.2.4 | m2 | 1
ANALISIS DE PRECIOS UNITARIOS |  |  |  |  | 1
DEMOLICIÓN PISO EN BALDOSA sobre terreno. cargue, transporte y botada de escombros, Incluye demolición del mortero de nivelación espesor máximo 0.07m, refuerzo e instalaciones embebidas. Además recuperación de los materiales aprovechables o su transporte hasta el sitio que lo indique la interventoría. |  |  |  |  | 2
Mano de Obra | Unidad | Cantidad | V/Unitario | V/Total | 1
Ayudante raso | jor | 0.1 | 95700 | 9570 | 1
| 47.5477 |  | SUBTOTAL | 9570 | 1
Herramienta | Unidad | Cantidad | V/Unitario | V/Total | 1
Herramienta menor | (%)mo | 0.05 | 8250 | 412.5 | 1
| 2.3803 |  | SUBTOTAL | 412.5 | 1
Auxiliares | Unidad | Cantidad | V/Unitario | V/Total | 1
Cargue (Paleros), transporte de materiales y derechos de botadero y/o almacenamiento en bodega. | m3 | 0.13 | 49509 | 6436.17 | 1
Acarreo interno de materiales | m3 | 0.13 | 17325 | 2252.25 | 1
| 50.072 |  | SUBTOTAL | 8688.42 | 1
Costo Directo |  |  |  | 18670.92 | 1
P R E C I O U N I T A R I O |  |  | 17351 |  | 1
1
1
ALCALDIA DE CALDAS |  |  |  |  | 1
|  |  | No. Item | Unidad | 1
OBRAS CIVILES Y DE ADECUACIÓN DE RESTAURANTES ESCOLARES Y ESPACIOS COMPLEMENTARIOS DE INSTITUCIONES EDUCATIVAS DEL MUNICIPIO DE CALDAS EN AREA RURAL Y URBANA. |  |  |  | m2 | 1
ANALISIS DE PRECIOS UNITARIOS |  |  |  |  | 1
Abujardado de Muros o superficies verticales para posterior revoque, estuco o pintura |  |  |  |  | 2
Mano de Obra | Unidad | Cantidad | V/Unitario | V/Total | 1
Cuadrilla Demoliciones | jor | 0.0261 | 377759 | 9859.5099 | 1
| 83.2273 |  | SUBTOTAL | 9859.5099 | 1
Herramienta | Unidad | Cantidad | V/Unitario | V/Total | 1
Herramienta menor | (%)mo | 0.05 | 8500 | 425 | 1
| 4.1614 |  | SUBTOTAL | 425 | 1
Equipo | Unidad | Cantidad | V/Unitario | V/Total | 1
Sección completa de andamio (1.2m-1.5m) x 1.5 m. (+ 4 ruedas) Incluye transporte. | día | 0.11111 | 3482 | 386.885 | 1
| 3.7893 |  | SUBTOTAL | 386.885 | 1
Auxiliares | Unidad | Cantidad | V/Unitario | V/Total | 1
Acarreo interno de materiales | m3 | 0.052 | 17325 | 900.9 | 1
| 8.8221 |  | SUBTOTAL | 900.9 | 1
Costo Directo |  |  |  | 11572.2949 | 1
P R E C I O U N I T A R I O |  |  | 11572.2949 |  | 1
1
1
ALCALDIA DE CALDAS |  |  |  |  | 1
|  |  | No. Item | Unidad | 1
OBRAS CIVILES Y DE ADECUACIÓN DE RESTAURANTES ESCOLARES Y ESPACIOS COMPLEMENTARIOS DE INSTITUCIONES EDUCATIVAS DEL MUNICIPIO DE CALDAS EN AREA RURAL Y URBANA. |  |  | 3.3.1 | m2 | 1
ANALISIS DE PRECIOS UNITARIOS |  |  |  |  | 1
Aplicación de PINTURA EPOXIPOLIAMIDA EN MUROS (dos componentes proporción 1:3, no tóxica) tipo epoxiconstrucción de pintuco o equivalente, de primera calidad, semimate, sobre estuco plástico, 2 a 3 manos o las necesarias para lograr una superficie pareja a satisfacción de la interventoría, color blanco. |  |  |  |  | 2
Materiales | Unidad | Cantidad | V/Unitario | V/Total | 1
Pintura Epoxico Poliamida para pared, Rendimiento 67m2/gl | gln | 0.08 | 160000 | 12800 | 1
Catalizador Para Pintura Epoxico Poliamida | gln | 0.014 | 150000 | 2100 | 1
Estopa | kg | 0.05 | 5500 | 275 | 1
Lija de agua 400 | un | 0.1 | 1210 | 121 | 1
Cartón corrugado protección piso ancho 1.20m | m | 0.08333 | 2645 | 220.4078 | 1
| 25.7197 |  | SUBTOTAL | 15516.4078 | 1
Mano de Obra | Unidad | Cantidad | V/Unitario | V/Total | 1
Cuadrilla 1Of Obra Blanca+ 1 Ay Entendido | jor | 0.05 | 282059 | 14102.95 | 1
| 68.675 |  | SUBTOTAL | 14102.95 | 1
Herramienta | Unidad | Cantidad | V/Unitario | V/Total | 1
Herramienta menor | (%)mo | 0.05 | 12595 | 629.75 | 1
| 3.4351 |  | SUBTOTAL | 629.75 | 1
Equipo | Unidad | Cantidad | V/Unitario | V/Total | 1
Andamio de carga certificado marco de 1.00 x 1.50 (alto X ancho) | día | 0.05 | 23200 | 1160 | 1
| 2.1701 |  | SUBTOTAL | 1160 | 1
Costo Directo |  |  |  | 31409.1079 | 1
P R E C I O U N I T A R I O |  |  | 31409.1079 |  | 1
1
1
ALCALDIA DE CALDAS |  |  |  |  | 1
|  |  | No. Item | Unidad | 1
OBRAS CIVILES Y DE ADECUACIÓN DE RESTAURANTES ESCOLARES Y ESPACIOS COMPLEMENTARIOS DE INSTITUCIONES EDUCATIVAS DEL MUNICIPIO DE CALDAS EN AREA RURAL Y URBANA. |  |  | 3.3.3 | m2 | 1
ANALISIS DE PRECIOS UNITARIOS |  |  |  |  | 1
Suministro, transporte y colocación de cielo raso suspendido en Dry Wall. para cielos, estructura en perfiles de acero galvanizado cal 20, con refuerzo en área vertical, tornillos autoperforantes de cabeza extra plana de 1/2" y 1", junta perdida con cinta de 2" en fibra de vidrio y masilla. Incluye esquineros y tapas y todos los demás elementos necesarios para su correcta instalación y funcionamiento. El acabado en pintura para exteriores, se pagará en su ítem respectivo. Según detalle y diseño. |  |  |  |  | 2
Materiales | Unidad | Cantidad | V/Unitario | V/Total | 1
Lámina de Dry Wall | un | 0.36952 | 69900 | 25829.448 | 1
Ángulo perimetral calibre 26, longitud 2.44 m, para cielo raso en Drywall | m | 1.03 | 776 | 799.28 | 1
Tornillo de 7 x 7/16" | un | 11 | 18 | 198 | 1
Perfil Viguetas cal 20 | m | 1.291 | 2764 | 3568.2687 | 1
Perfil Omega 63 Cal. 20 de 2,44m | m | 2.582 | 3870 | 9992.2239 | 1
Cinta en fibra de vidrio* 90 m-Topex- | m | 3.15 | 79 | 248.85 | 1
Tornillo standar de 6 x 1" | un | 30 | 16 | 480 | 1
Tornillo extraplano | un | 10 | 20 | 200 | 1
Cinta en fibra de vidrio* 90 m-Topex- | m | 3.15 | 79 | 248.85 | 1
Masilla acrílica para interiores en drywall (5galones) | un | 0.05187 | 41000 | 2126.67 | 1
Ángulo de cuelga, para cielo raso en Drywall | m | 0.3 | 797 | 239.1 | 1
Tornillo extraplano | un | 10 | 20 | 200 | 1
Perfil en z plastico de 3.05 m | m | 0.29 | 1624 | 470.96 | 1
Lija de agua 150 super | un | 0.2 | 1110 | 222 | 1
Estopa | kg | 0.05 | 5500 | 275 | 1
| 55.7171 |  | SUBTOTAL | 45098.6506 | 1
Mano de Obra | Unidad | Cantidad | V/Unitario | V/Total | 1
Cuadrilla 1Of + 1 Ay Instalación | jor | 0.13 | 282059 | 36667.67 | 1
| 39.0531 |  | SUBTOTAL | 36667.67 | 1
Herramienta | Unidad | Cantidad | V/Unitario | V/Total | 1
Herramienta menor | (%)mo | 0.05 | 31610 | 1580.5 | 1
| 1.9533 |  | SUBTOTAL | 1580.5 | 1
Equipo | Unidad | Cantidad | V/Unitario | V/Total | 1
Andamio de carga certificado marco de 1.00 x 1.50 (alto X ancho) | día | 0.11429 | 23200 | 2651.528 | 1
| 3.2765 |  | SUBTOTAL | 2651.528 | 1
Costo Directo |  |  |  | 85998.3486 | 1
P R E C I O U N I T A R I O |  |  | 85998.3486 |  | 1
1
1
ALCALDIA DE CALDAS |  |  |  |  | 1
|  |  | No. Item | Unidad | 1
OBRAS CIVILES Y DE ADECUACIÓN DE RESTAURANTES ESCOLARES Y ESPACIOS COMPLEMENTARIOS DE INSTITUCIONES EDUCATIVAS DEL MUNICIPIO DE CALDAS EN AREA RURAL Y URBANA. |  |  | 3.3.4 | m2 | 1
ANALISIS DE PRECIOS UNITARIOS |  |  |  |  | 1
Construcción de PISO EN CONCRETO PULIDO DE 17.5 Mpa, con un ESPESOR DE 5cm, modulado 2,0m x 2,0m. Incluye suministro y transporte de los materiales, formaletas, acabado con helicóptero, marcación de dilataciones con cortadora y todo lo necesario para su correcta ejecución y funcionamiento. El refuerzo y entresuelo serán pagados en el ítem correspondiente. |  |  |  |  | 2
Materiales | Unidad | Cantidad | V/Unitario | V/Total | 1
Concreto de 17.5 Mpa preparado en obra | m3 | 0.0525 | 418626 | 21977.865 | 1
Tabla madera común de 1,7cm x 20cm x 3,0m. Incluye transporte. | un | 0.04 | 5220 | 208.8 | 1
| 35.3369 |  | SUBTOTAL | 22186.665 | 1
Mano de Obra | Unidad | Cantidad | V/Unitario | V/Total | 1
Cuadrilla 1Of Obra Blanca+ 1 Ay Entendido | jor | 0.13433 | 282059 | 37888.9855 | 1
| 52.0219 |  | SUBTOTAL | 37888.9855 | 1
Herramienta | Unidad | Cantidad | V/Unitario | V/Total | 1
Herramienta menor | (%)mo | 0.05 | 32663 | 1633.15 | 1
| 2.6009 |  | SUBTOTAL | 1633.15 | 1
Equipo | Unidad | Cantidad | V/Unitario | V/Total | 1
Disco punta de diamante para cortadora 14" (alquiler) | día | 0.03333 | 26796 | 893.1107 | 1
Allanadora 36" + operador + Plato flotante + aspas allanadora | día | 0.02545 | 149255 | 3798.5397 | 1
Cortadora de disco para piso y/o pavimento (no incluye disco) | día | 0.03333 | 48360 | 1611.8388 | 1
| 10.0403 |  | SUBTOTAL | 6303.4892 | 1
Costo Directo |  |  |  | 68012.2897 | 1
P R E C I O U N I T A R I O |  |  | 68012.2897 |  | 1
1
1
ALCALDIA DE CALDAS |  |  |  |  | 1
|  |  | No. Item | Unidad | 1
OBRAS CIVILES Y DE ADECUACIÓN DE RESTAURANTES ESCOLARES Y ESPACIOS COMPLEMENTARIOS DE INSTITUCIONES EDUCATIVAS DEL MUNICIPIO DE CALDAS EN AREA RURAL Y URBANA. |  |  | 3.3.5 | m2 | 1
ANALISIS DE PRECIOS UNITARIOS |  |  |  |  | 1
Aplicación de PINTURA EPOXIPOLIAMIDA EN CIELOS (dos componentes proporción 1:3, no tóxica) tipo epoxiconstrucción de pintuco o equivalente, semimate, sobre estuco plástico, 2 a 3 manos o las necesarias para lograr una superficie pareja a satisfacción de la interventoría, color blanco. |  |  |  |  | 2
Materiales | Unidad | Cantidad | V/Unitario | V/Total | 1
Pintura Epoxico Poliamida para pared, Rendimiento 67m2/gl | gln | 0.08 | 160000 | 12800 | 1
Catalizador Para Pintura Epoxico Poliamida | gln | 0.014 | 150000 | 2100 | 1
Estopa | kg | 0.05 | 5500 | 275 | 1
Lija de agua 400 | un | 0.1 | 1210 | 121 | 1
Cartón corrugado protección piso ancho 1.20m | m | 0.08333 | 2645 | 220.4078 | 1
| 25.7197 |  | SUBTOTAL | 15516.4078 | 1
Mano de Obra | Unidad | Cantidad | V/Unitario | V/Total | 1
Cuadrilla 1Of Obra Blanca+ 1 Ay Entendido | jor | 0.058 | 282059 | 16359.422 | 1
| 68.675 |  | SUBTOTAL | 16359.422 | 1
Herramienta | Unidad | Cantidad | V/Unitario | V/Total | 1
Herramienta menor | (%)mo | 0.05 | 12595 | 629.75 | 1
| 3.4351 |  | SUBTOTAL | 629.75 | 1
Equipo | Unidad | Cantidad | V/Unitario | V/Total | 1
Andamio de carga certificado marco de 1.00 x 1.50 (alto X ancho) | día | 0.05 | 23200 | 1160 | 1
| 2.1701 |  | SUBTOTAL | 1160 | 1
Costo Directo |  |  |  | 33665.5798 | 1
P R E C I O U N I T A R I O |  |  | 33665.5798 |  | 1
1
1
ALCALDIA DE CALDAS |  |  |  |  | 1
|  |  | No. Item | Unidad | 1
OBRAS CIVILES Y DE ADECUACIÓN DE RESTAURANTES ESCOLARES Y ESPACIOS COMPLEMENTARIOS DE INSTITUCIONES EDUCATIVAS DEL MUNICIPIO DE CALDAS EN AREA RURAL Y URBANA. |  |  | 3.3.6 | un | 1
ANALISIS DE PRECIOS UNITARIOS |  |  |  |  | 1
Suministro, transporte y colocación de puerta batiente en lámina galvanizada de 1.00 x 2.0 m., montante con una altura de 0.60m., en celosía fija en lámina galvanizada calibre 18, bastidores para el ala y el montante en tubería en PTS de 30 x 30 x3 mm, calibre 18 (marco, ala y montante), entamborada las dos caras, lisa, aligerada con poliuretano expandido con un espesor de e= 0.03m. para aislamiento acústico, wash primer, pintura anticorrosiva y acabado con esmalte semibrillante color negro tipo Pintuco o su equivalente, cerradura de seguridad de primera calidad tipo Yale o su equivalente y demás elementos necesarios para su correcta instalación y funcionamiento, previa aprobación de la interventoría. Según diseños. |  |  |  |  | 2
Materiales | Unidad | Cantidad | V/Unitario | V/Total | 1
Lámina galvanizada calibre 18 de 1.20 x 2.40 mt. | un | 2.7 | 95000 | 256500 | 1
Lámina de icopor de 40 mm de 1.0 x 1.0 m. | un | 2.31 | 5500 | 12705 | 1
Cerradura Yale doble macho 987 | un | 1 | 108000 | 108000 | 1
PTS 30 x 30 x 3 mm. | m | 13.125 | 9500 | 124687.5 | 1
Soldadura lincoln 6013 x 1/8" | kg | 3 | 9500 | 28500 | 1
Bisagra de ala galvanizada, trabajo pesado de 6" | un | 4 | 6070 | 24280 | 1
Pintura acondicionador de superficies Tipo Wash Primer, componente B. Presentación por 1/4 galón | un | 1 | 12450 | 12450 | 1
Pintura anticorrosivo gris. Pintuco | gln | 0.8 | 42000 | 33600 | 1
Pintura base aceite- domestico | gln | 0.8 | 48000 | 38400 | 1
| 44.9766 |  | SUBTOTAL | 639122.5 | 1
Mano de Obra | Unidad | Cantidad | V/Unitario | V/Total | 1
Cuadrilla 1Of + 1 Ay Fabricación | jor | 1.8 | 282059 | 507706.2 | 1
Cuadrilla 1Of + 1 Ay Instalación | jor | 0.25 | 282059 | 70514.75 | 1
Oficial Pintura | jor | 0.25 | 160654 | 40163.5 | 1
| 49.6678 |  | SUBTOTAL | 618384.45 | 1
Herramienta | Unidad | Cantidad | V/Unitario | V/Total | 1
Herramienta menor | (%)mo | 0.05 | 498943 | 24947.15 | 1
| 2.4834 |  | SUBTOTAL | 24947.15 | 1
Equipo | Unidad | Cantidad | V/Unitario | V/Total | 1
Equipo de soldadura eléctrica Lincoln AC-225 GLM 110 v. Incluye transporte. | día | 1 | 23072 | 23072 | 1
Pulidora manual eléctrica | día | 1 | 17318 | 17318 | 1
| 2.8723 |  | SUBTOTAL | 40390 | 1
Costo Directo |  |  |  | 1322844.1 | 1
P R E C I O U N I T A R I O |  |  | 1322844.1 |  | 1
1
1
ALCALDIA DE CALDAS |  |  |  |  | 1
|  |  | No. Item | Unidad | 1
OBRAS CIVILES Y DE ADECUACIÓN DE RESTAURANTES ESCOLARES Y ESPACIOS COMPLEMENTARIOS DE INSTITUCIONES EDUCATIVAS DEL MUNICIPIO DE CALDAS EN AREA RURAL Y URBANA. |  |  | 3.3.7 | un | 1
ANALISIS DE PRECIOS UNITARIOS |  |  |  |  | 1
Suministro, transporte y colocación de mesón en acero inoxidable AISI 304 calibre 18 tipo Socoda o equivalente, de 4.5 x 0,60 m. Incluye pozuelo de 500 x 500 x 250 mm., salpicadero, bordes redondeados, sifón, canastilla, grifería cuello de ganso, abasto con llave metálica, parales de soporte metálicos (pieamigos en platina de 2" x 3/16" asegurados a la pared mediante 2 pernos de expansión de 3/8" x 4" c/u) donde sea necesario, incluye entrepaño en acero inoxidable (pieamigos en platina de 2" x 3/16" asegurados a la pared mediante 2 pernos de expansión de 3/8" x 4" c/u) y todos los demás elementos necesarios para su correcta instalación y funcionamiento. |  |  |  |  | 2
Materiales | Unidad | Cantidad | V/Unitario | V/Total | 1
Mortero 1:4 en obra | m3 | 0.063 | 392677 | 24738.651 | 1
Abasto metálico (llave de regulación liviana de 1/2"metálica con manguera metálica) | un | 1 | 26157 | 26157 | 1
meson en acero inoxidable de 4.5x0.6 con pozuelo | un | 1 | 4282376 | 4282376 | 1
entrepaño en acero inoxidable de 4.5x0.6 incluye pieamigos | un | 1 | 3420000 | 3420000 | 1
| 99.0822 |  | SUBTOTAL | 7753271.651 | 1
Mano de Obra | Unidad | Cantidad | V/Unitario | V/Total | 1
Cuadrilla 1 Oficial + 1 Ayudante Entendido | jor | 0.28129 | 282059 | 79340.3761 | 1
| 0.87407 |  | SUBTOTAL | 79340.3761 | 1
Herramienta | Unidad | Cantidad | V/Unitario | V/Total | 1
Herramienta menor | (%)mo | 0.05 | 68397 | 3419.85 | 1
| 0.043706 |  | SUBTOTAL | 3419.85 | 1
Costo Directo |  |  |  | 7836031.8771 | 1
P R E C I O U N I T A R I O |  |  | 7836031.8771 |  | 1
1
1
ALCALDIA DE CALDAS |  |  |  |  | 1
|  |  | No. Item | Unidad | 1
OBRAS CIVILES Y DE ADECUACIÓN DE RESTAURANTES ESCOLARES Y ESPACIOS COMPLEMENTARIOS DE INSTITUCIONES EDUCATIVAS DEL MUNICIPIO DE CALDAS EN AREA RURAL Y URBANA. |  |  | 3.3.8 | un | 1
ANALISIS DE PRECIOS UNITARIOS |  |  |  |  | 1
Suministro transporte e instalación de entrepaño en acero inox 304 Calibre 20 de 0.30 x 1.20, incluye elementos de fijación y todos los elmentos necesarios para su correcta instalación y funcionamiento. |  |  |  |  | 2
Materiales | Unidad | Cantidad | V/Unitario | V/Total | 1
Entrepaño en Acero Inox 304 | un | 1 | 906000 | 906000 | 1
| 92.6554 |  | SUBTOTAL | 906000 | 1
Mano de Obra | Unidad | Cantidad | V/Unitario | V/Total | 1
Cuadrilla 1 Oficial + 1 Ayudante Entendido | jor | 0.28129 | 282059 | 79340.3761 | 1
| 6.9949 |  | SUBTOTAL | 79340.3761 | 1
Herramienta | Unidad | Cantidad | V/Unitario | V/Total | 1
Herramienta menor | (%)mo | 0.05 | 68397 | 3419.85 | 1
| 0.34976 |  | SUBTOTAL | 3419.85 | 1
Costo Directo |  |  |  | 988760.2261 | 1
P R E C I O U N I T A R I O |  |  | 988760.2261 |  | 1
1
1
ALCALDIA DE CALDAS |  |  |  |  | 1
|  |  | No. Item | Unidad | 1
OBRAS CIVILES Y DE ADECUACIÓN DE RESTAURANTES ESCOLARES Y ESPACIOS COMPLEMENTARIOS DE INSTITUCIONES EDUCATIVAS DEL MUNICIPIO DE CALDAS EN AREA RURAL Y URBANA. |  |  | 3.3.9 | un | 1
ANALISIS DE PRECIOS UNITARIOS |  |  |  |  | 1
Suministro transporte e instalación de Campana extractora Industrial. Acero 304 calibre 20 de 1.20m, incluye ducto flexible, y todos los elementos necesarios para su correcta instalación y funcionamiento. |  |  |  |  | 2
Materiales | Unidad | Cantidad | V/Unitario | V/Total | 1
Mortero 1:4 en obra | m3 | 0.063 | 392677 | 24738.651 | 1
Campana Extractora Industrial-Acrro 304 Calibre 20 | un | 1 | 1750000 | 1750000 | 1
| 91.5999 |  | SUBTOTAL | 1774738.651 | 1
Mano de Obra | Unidad | Cantidad | V/Unitario | V/Total | 1
Cuadrilla 1 Oficial + 1 Ayudante Entendido | jor | 0.63746 | 282059 | 179801.3301 | 1
| 8.0001 |  | SUBTOTAL | 179801.3301 | 1
Herramienta | Unidad | Cantidad | V/Unitario | V/Total | 1
Herramienta menor | (%)mo | 0.05 | 155001 | 7750.05 | 1
| 0.4 |  | SUBTOTAL | 7750.05 | 1
Costo Directo |  |  |  | 1962290.0311 | 1
P R E C I O U N I T A R I O |  |  | 1962290.0311 |  | 1
1
1
ALCALDIA DE CALDAS |  |  |  |  | 1
|  |  | No. Item | Unidad | 1
OBRAS CIVILES Y DE ADECUACIÓN DE RESTAURANTES ESCOLARES Y ESPACIOS COMPLEMENTARIOS DE INSTITUCIONES EDUCATIVAS DEL MUNICIPIO DE CALDAS EN AREA RURAL Y URBANA. |  |  | 3.3.10 | m2 | 1
ANALISIS DE PRECIOS UNITARIOS |  |  |  |  | 1
Colocación de REVOQUE con mortero 1:4 EN MUROS. Incluye suministro y transporte de los materiales, fajas, ranuras, filetes y todos los demás elementos necesarios para su correcta construcción. |  |  |  |  | 2
Materiales | Unidad | Cantidad | V/Unitario | V/Total | 1
Revoque 1:4 preparado en obra | m3 | 0.026 | 388866 | 10110.516 | 1
| 32.3304 |  | SUBTOTAL | 10110.516 | 1
Mano de Obra | Unidad | Cantidad | V/Unitario | V/Total | 1
Cuadrilla 1Of + 1 Ay Obra Negra | jor | 0.07583 | 282059 | 21388.534 | 1
| 58.9563 |  | SUBTOTAL | 21388.534 | 1
Herramienta | Unidad | Cantidad | V/Unitario | V/Total | 1
Herramienta menor | (%)mo | 0.05 | 18438 | 921.9 | 1
| 2.9481 |  | SUBTOTAL | 921.9 | 1
Equipo | Unidad | Cantidad | V/Unitario | V/Total | 1
Sección completa de andamio (1.2m-1.5m) x 1.5 m. (+ 4 ruedas) Incluye transporte. | día | 0.5 | 3482 | 1741 | 1
Can zunchado en madera común de 5,0cmx20cmx3,0m (alquiler). Incluye transporte. | día | 0.25 | 248 | 62 | 1
| 5.7652 |  | SUBTOTAL | 1803 | 1
Costo Directo |  |  |  | 34223.95 | 1
P R E C I O U N I T A R I O |  |  | 34223.95 |  | 1
1
1
ALCALDIA DE CALDAS |  |  |  |  | 1
|  |  | No. Item | Unidad | 1
OBRAS CIVILES Y DE ADECUACIÓN DE RESTAURANTES ESCOLARES Y ESPACIOS COMPLEMENTARIOS DE INSTITUCIONES EDUCATIVAS DEL MUNICIPIO DE CALDAS EN AREA RURAL Y URBANA. |  |  | 3.3.11 | m2 | 1
ANALISIS DE PRECIOS UNITARIOS |  |  |  |  | 1
Colocación de ESTUCO ACRÍLICO PROFESIONAL, SOBRE MUROS REVOCADOS, 3 manos mínimo, o las que sean necesarias para obtener una superficie pareja y homogénea. Incluye suministro y transporte de los materiales, ranuras, filetes, dilataciones y todos los elementos necesarios para su correcta aplicación y funcionamiento. |  |  |  |  | 2
Materiales | Unidad | Cantidad | V/Unitario | V/Total | 1
Estuka Acrílico. Estuco plástico listo para usar en interiores y exteriores. Presentacion: 5gl, Rendimiento:2kg/m2 ó 4 m2/galon. | gln | 0.25 | 19326 | 4831.5 | 1
Lija de agua 400 | un | 0.11 | 1210 | 133.1 | 1
Estopa | kg | 0.055 | 5500 | 302.5 | 1
| 19.3134 |  | SUBTOTAL | 5267.1 | 1
Mano de Obra | Unidad | Cantidad | V/Unitario | V/Total | 1
Cuadrilla 1Of Obra Blanca+ 1 Ay Entendido | jor | 0.03 | 282059 | 8461.77 | 1
| 74.9973 |  | SUBTOTAL | 8461.77 | 1
Herramienta | Unidad | Cantidad | V/Unitario | V/Total | 1
Herramienta menor | (%)mo | 0.05 | 6947 | 347.35 | 1
| 3.7461 |  | SUBTOTAL | 347.35 | 1
Equipo | Unidad | Cantidad | V/Unitario | V/Total | 1
Sección completa de andamio (1.2m-1.5m) x 1.5 m. (+ 4 ruedas) Incluye transporte. | día | 0.4 | 3482 | 1392.8 | 1
Can zunchado en madera común de 5,0cmx20cmx3,0m (alquiler). Incluye transporte. | día | 1 | 300 | 300 | 1
| 1.9432 |  | SUBTOTAL | 1692.8 | 1
Costo Directo |  |  |  | 15769.02 | 1
P R E C I O U N I T A R I O |  |  | 15769.02 |  | 1
1
1
ALCALDIA DE CALDAS |  |  |  |  | 1
|  |  | No. Item | Unidad | 1
OBRAS CIVILES Y DE ADECUACIÓN DE RESTAURANTES ESCOLARES Y ESPACIOS COMPLEMENTARIOS DE INSTITUCIONES EDUCATIVAS DEL MUNICIPIO DE CALDAS EN AREA RURAL Y URBANA. |  |  | 3.4.1 | un | 1
ANALISIS DE PRECIOS UNITARIOS |  |  |  |  | 1
Suministro, transporte e instalación de materiales para salida eléctrica de toma doble con polo a tierra 15 A, .LEV ref 5320, 125 V y según la norma NEMA 5-15R, certificación RETIE y pruebas de conformidad UL. Incluye toma, la tapa, cajas 4"x4" con tapa suplemento, ducto pvc, conectores de conexión y empalme, adaptadores terminales, curvas, pega pvc, tornillos, conductores de cobre 12 AWG-CU-PE HF FR LC CT-80ºC, obra civil, y demás accesorios y elementos para su correcta instalación y funcionamiento.(Salida promedio de 3 m). |  |  |  |  | 2
Materiales | Unidad | Cantidad | V/Unitario | V/Total | 1
Toma doble + Polo a tierra | un | 1 | 4800 | 4800 | 1
CABLE SINTOX 12 AWG HF FR LS TC 750V 80°C | m | 12 | 1583 | 18996 | 1
Tubería pvc 1/2" | m | 3.03 | 880 | 2666.4 | 1
Adaptador PVC 1/2". (eléctrico) | un | 2 | 150 | 300 | 1
Curva pvc 1/2". (eléctrico) | un | 2 | 616 | 1232 | 1
Soldadura CPVC (Unión simple) 1/4 | un | 0.01 | 101061 | 1010.61 | 1
Limpiador Removedor PVC x 1/4 de galón. | un | 0.00806 | 53173 | 428.5744 | 1
Conector de empalme. | un | 3 | 300 | 900 | 1
Caja 4"x4" metalica galvanizada con tapa suplemento. | un | 1 | 3000 | 3000 | 1
Resanes de las canchas | m | 3 | 1000 | 3000 | 1
| 46.9939 |  | SUBTOTAL | 36333.5844 | 1
Mano de Obra | Unidad | Cantidad | V/Unitario | V/Total | 1
Cuadrilla Eléctrica 1: 1OfElec + 1Ayraso | jor | 0.13167 | 282059 | 37138.7085 | 1
| 49.5588 |  | SUBTOTAL | 37138.7085 | 1
Herramienta | Unidad | Cantidad | V/Unitario | V/Total | 1
Herramienta menor | (%)mo | 0.05 | 32016 | 1600.8 | 1
| 2.4783 |  | SUBTOTAL | 1600.8 | 1
Auxiliares | Unidad | Cantidad | V/Unitario | V/Total | 1
Transporte material eléctrico | un | 0.01429 | 43800 | 625.902 | 1
| 0.96901 |  | SUBTOTAL | 625.902 | 1
Costo Directo |  |  |  | 75698.9949 | 1
P R E C I O U N I T A R I O |  |  | 75698.9949 |  | 1
1
1
ALCALDIA DE CALDAS |  |  |  |  | 1
|  |  | No. Item | Unidad | 1
OBRAS CIVILES Y DE ADECUACIÓN DE RESTAURANTES ESCOLARES Y ESPACIOS COMPLEMENTARIOS DE INSTITUCIONES EDUCATIVAS DEL MUNICIPIO DE CALDAS EN AREA RURAL Y URBANA. |  |  | 3.4.2 | un | 1
ANALISIS DE PRECIOS UNITARIOS |  |  |  |  | 1
Suministro, transporte e instalación de materiales para salida eléctrica de interruptor doble de alumbrado. TIPO LEV referencia ref 5224 según certificación RETIE y pruebas de conformidad UL por ducto pvc. Incluye el interruptor, tapa, cajas 4"x4" con tapa suplemento, conductores de cobre 12 AWG-CU-PE HF FR LC CT-80ºC, conectores de conexión y empalme, tornillos, ducto pvc, adaptadores terminal, obra civil y demás accesorios y elementos necesarios para su correcta instalación y funcionamiento. (salida promedio 4 m). |  |  |  |  | 2
Materiales | Unidad | Cantidad | V/Unitario | V/Total | 1
Switch bipolar de alumbrado | un | 1 | 13332 | 13332 | 1
Tubería pvc 1/2" | m | 4.04 | 880 | 3555.2 | 1
Adaptador PVC 1/2". (eléctrico) | un | 2 | 150 | 300 | 1
Curva pvc 1/2". (eléctrico) | un | 2 | 616 | 1232 | 1
Soldadura CPVC (Unión simple) 1/4 | un | 0.00604 | 101061 | 610.4084 | 1
Limpiador Removedor PVC x 1/4 de galón. | un | 0.00806 | 53173 | 428.5744 | 1
Resanes de las canchas | m | 4 | 500 | 2000 | 1
CABLE SINTOX 12 AWG HF FR LS TC 750V 80°C | m | 17.5 | 1583 | 27702.5 | 1
Caja 4"x4" metalica galvanizada con tapa suplemento. | un | 1 | 3000 | 3000 | 1
Conector de empalme. | un | 3 | 300 | 900 | 1
| 61.6243 |  | SUBTOTAL | 53060.6828 | 1
Mano de Obra | Unidad | Cantidad | V/Unitario | V/Total | 1
Cuadrilla Eléctrica 1: 1OfElec + 1Ayraso | jor | 0.12697 | 282059 | 35813.0312 | 1
| 35.8555 |  | SUBTOTAL | 35813.0312 | 1
Herramienta | Unidad | Cantidad | V/Unitario | V/Total | 1
Herramienta menor | (%)mo | 0.05 | 30873 | 1543.65 | 1
| 1.7932 |  | SUBTOTAL | 1543.65 | 1
Auxiliares | Unidad | Cantidad | V/Unitario | V/Total | 1
Transporte material eléctrico | un | 0.01429 | 43800 | 625.902 | 1
| 0.72703 |  | SUBTOTAL | 625.902 | 1
Costo Directo |  |  |  | 91043.2661 | 1
P R E C I O U N I T A R I O |  |  | 91043.2661 |  | 1
1
1
ALCALDIA DE CALDAS |  |  |  |  | 1
|  |  | No. Item | Unidad | 1
OBRAS CIVILES Y DE ADECUACIÓN DE RESTAURANTES ESCOLARES Y ESPACIOS COMPLEMENTARIOS DE INSTITUCIONES EDUCATIVAS DEL MUNICIPIO DE CALDAS EN AREA RURAL Y URBANA. |  |  | 3.4.3 | un | 1
ANALISIS DE PRECIOS UNITARIOS |  |  |  |  | 1
Suministro, transporte e instalación de toma de seguridad -3 polos + tierra, 4H, tipo VCP; 32 amperios, 230 Voltios, grado de protección IP44, referencia TIN32/424-9 para incrustar en caja. Incluye caja metálica galvanizada, terminales, anillo de identificación, fijación, conectores y demás accesorios necesarios para su correcta instalación. |  |  |  |  | 2
Materiales | Unidad | Cantidad | V/Unitario | V/Total | 1
Toma de incrustar 3 polos +tierra, referencia TIN32/424-9 para incrustar | un | 1 | 30000 | 30000 | 1
Caja 10x10 cal 20 metalica galvanizada para empotrar | un | 1 | 2100 | 2100 | 1
Tuercas, platinas, etc | un | 1 | 3900 | 3900 | 1
| 74.0223 |  | SUBTOTAL | 36000 | 1
Mano de Obra | Unidad | Cantidad | V/Unitario | V/Total | 1
Cuadrilla Eléctrica 1: 1OfElec + 1Ayraso | jor | 0.04703 | 282059 | 13265.2348 | 1
| 23.5144 |  | SUBTOTAL | 13265.2348 | 1
Herramienta | Unidad | Cantidad | V/Unitario | V/Total | 1
Herramienta menor | (%)mo | 0.05 | 11436 | 571.8 | 1
| 1.1761 |  | SUBTOTAL | 571.8 | 1
Auxiliares | Unidad | Cantidad | V/Unitario | V/Total | 1
Transporte material eléctrico | un | 0.01429 | 43800 | 625.902 | 1
| 1.2872 |  | SUBTOTAL | 625.902 | 1
Costo Directo |  |  |  | 50462.9368 | 1
P R E C I O U N I T A R I O |  |  | 50462.9368 |  | 1
1
1
ALCALDIA DE CALDAS |  |  |  |  | 1
|  |  | No. Item | Unidad | 1
OBRAS CIVILES Y DE ADECUACIÓN DE RESTAURANTES ESCOLARES Y ESPACIOS COMPLEMENTARIOS DE INSTITUCIONES EDUCATIVAS DEL MUNICIPIO DE CALDAS EN AREA RURAL Y URBANA. |  |  | 3.4.4 | un | 1
ANALISIS DE PRECIOS UNITARIOS |  |  |  |  | 1
Suministro, transporte e instalación de luminaria PANEL LED 40W/Marco en Color Blanco con recubrimiento en pintura electrostática en polvo, Material Carcaza Aluminio, Difusor en acrílico opalizado resistente a rayones. Instalación de incrustar o Sobreponer. Dimensiones 600X600 mm, flujo de la luminaria 4.500 Lm, Driver de corriente constante, tensión de alimentación 100....240V±10%, frecuencia de entrada 50/60Hz, Factor de potencia de la luminaria > 0,93, Distorsión armónica de corriente = 20%, Eficacia 112 Lm/W, CRI = 85%, vida útil 50.000 hrs. Certificada RETILAP. Temperatura de color 4.000°K. INCLUYE Cable encauchetado 3x14 AWG(promedio de 100 cm), clavija con polo a tierra, prensaestopa, elementos de fijación según norma NRS-10, ANDAMIOS CERTIFICADOS y demás accesorios para su correcta instalación. La luminaria completa debe cumplir las últimas disposiciones del RETILAP y el RETIE se debe entregar curva fotométrica certificada del fabricante. |  |  |  |  | 2
Materiales | Unidad | Cantidad | V/Unitario | V/Total | 1
LUMINARIA PANEL LED 40W/Marco en Color Blanco con recubrimiento en pintura electrostática en polvo, Material Carcaza Aluminio, Difusor en acrílico opalizado resistente a rayones. Instalación de incrustar o Sobreponer. Dimensiones 600X600 mm, flujo de la luminaria 4.500 Lm, Driver de corriente constante, tensión de alimentación 100....240V±10%, frecuencia de entrada 50/60Hz, Factor de potencia de la luminaria > 0,93, Distorsión armónica de corriente = 20%, Eficacia 112 Lm/W, CRI = 85%, vida útil 50.000 hrs. Certificada RETILAP. Temperatura de color 4.000°K. | un | 1 | 135000 | 135000 | 1
Accesorios fijación según norma NSR-10 | un | 1 | 4000 | 4000 | 1
Cable No 3x14 AWG encauchetado | m | 1 | 3550 | 3550 | 1
Clavija con polo a tierra de caucho | un | 1 | 1945 | 1945 | 1
| 80.54 |  | SUBTOTAL | 144495 | 1
Mano de Obra | Unidad | Cantidad | V/Unitario | V/Total | 1
Cuadrilla Eléctrica 1: 1OfElec + 1Ayraso | jor | 0.11576 | 282059 | 32651.1498 | 1
| 17.3726 |  | SUBTOTAL | 32651.1498 | 1
Herramienta | Unidad | Cantidad | V/Unitario | V/Total | 1
Herramienta menor | (%)mo | 0.05 | 28148 | 1407.4 | 1
| 0.86838 |  | SUBTOTAL | 1407.4 | 1
Equipo | Unidad | Cantidad | V/Unitario | V/Total | 1
Sección completa de andamio (1.2m-1.5m) x 1.5 m. (+ 4 ruedas) Incluye transporte. | día | 0.20781 | 3482 | 723.5944 | 1
| 0.44684 |  | SUBTOTAL | 723.5944 | 1
Auxiliares | Unidad | Cantidad | V/Unitario | V/Total | 1
Transporte material eléctrico | un | 0.02857 | 43800 | 1251.366 | 1
| 0.7721 |  | SUBTOTAL | 1251.366 | 1
Costo Directo |  |  |  | 180528.5103 | 1
P R E C I O U N I T A R I O |  |  | 180528.5103 |  | 1
1
1
ALCALDIA DE CALDAS |  |  |  |  | 1
|  |  | No. Item | Unidad | 1
OBRAS CIVILES Y DE ADECUACIÓN DE RESTAURANTES ESCOLARES Y ESPACIOS COMPLEMENTARIOS DE INSTITUCIONES EDUCATIVAS DEL MUNICIPIO DE CALDAS EN AREA RURAL Y URBANA. |  |  | 3.4.5 | m | 1
ANALISIS DE PRECIOS UNITARIOS |  |  |  |  | 1
Suministro, transporte e instalación de tubería metálica EMT diámetro 3/4". Incluye adaptadores, uniones, curvas, grapas doble ala, resanes en mortero 1:5 y demás accesorios necesarios para su correcta instalación. |  |  |  |  | 2
Materiales | Unidad | Cantidad | V/Unitario | V/Total | 1
Tubería EMT 3/4" | m | 1 | 5050 | 5050 | 1
Curva EMT 3/4" | un | 0.16667 | 1986 | 331.0066 | 1
Adaptador EMT 3/4" | un | 0.1 | 955 | 95.5 | 1
Unión EMT 3/4" | un | 0.1 | 1105 | 110.5 | 1
Grapa doble ala de 3/4". incluye el chazo y el tornillo | un | 1 | 1500 | 1500 | 1
Mortero 1:5 en obra | m3 | 0.00246 | 327682 | 806.0977 | 1
| 51.8149 |  | SUBTOTAL | 7893.1043 | 1
Mano de Obra | Unidad | Cantidad | V/Unitario | V/Total | 1
Cuadrilla Eléctrica 1: 1OfElec + 1Ayraso | jor | 0.02532 | 282059 | 7141.7339 | 1
| 40.4135 |  | SUBTOTAL | 7141.7339 | 1
Herramienta | Unidad | Cantidad | V/Unitario | V/Total | 1
Herramienta menor | (%)mo | 0.05 | 6157 | 307.85 | 1
| 2.0217 |  | SUBTOTAL | 307.85 | 1
Auxiliares | Unidad | Cantidad | V/Unitario | V/Total | 1
Transporte material eléctrico | un | 0.02 | 43800 | 876 | 1
| 5.7499 |  | SUBTOTAL | 876 | 1
Costo Directo |  |  |  | 16218.6882 | 1
P R E C I O U N I T A R I O |  |  | 16218.6882 |  | 1
1
1
ALCALDIA DE CALDAS |  |  |  |  | 1
|  |  | No. Item | Unidad | 1
OBRAS CIVILES Y DE ADECUACIÓN DE RESTAURANTES ESCOLARES Y ESPACIOS COMPLEMENTARIOS DE INSTITUCIONES EDUCATIVAS DEL MUNICIPIO DE CALDAS EN AREA RURAL Y URBANA. |  |  | 3.4.6 | m | 1
ANALISIS DE PRECIOS UNITARIOS |  |  |  |  | 1
Suministro, transporte e instalación de tubería metálica EMT diámetro 1". Incluye adaptadores, uniones, curvas, grapas doble ala, resanes en mortero 1:5 y demás accesorios necesarios para su correcta instalación. |  |  |  |  | 2
Materiales | Unidad | Cantidad | V/Unitario | V/Total | 1
Tubería EMT 1" | m | 1 | 7062 | 7062 | 1
Curva EMT 1" | un | 0.16667 | 2370 | 395.0079 | 1
Adaptador EMT 1" | un | 0.1 | 1412 | 141.2 | 1
Unión EMT 1" | un | 0.1 | 1129 | 112.9 | 1
Grapa doble ala de 1". incluye el chazo y el tornillo | un | 1 | 1600 | 1600 | 1
Mortero 1:5 en obra | m3 | 0.00246 | 327682 | 806.0977 | 1
| 55.0375 |  | SUBTOTAL | 10117.2056 | 1
Mano de Obra | Unidad | Cantidad | V/Unitario | V/Total | 1
Cuadrilla Eléctrica 1: 1OfElec + 1Ayraso | jor | 0.02894 | 282059 | 8162.7875 | 1
| 38.282 |  | SUBTOTAL | 8162.7875 | 1
Herramienta | Unidad | Cantidad | V/Unitario | V/Total | 1
Herramienta menor | (%)mo | 0.05 | 7037 | 351.85 | 1
| 1.9149 |  | SUBTOTAL | 351.85 | 1
Auxiliares | Unidad | Cantidad | V/Unitario | V/Total | 1
Transporte material eléctrico | un | 0.02 | 43800 | 876 | 1
| 4.7655 |  | SUBTOTAL | 876 | 1
Costo Directo |  |  |  | 19507.8431 | 1
P R E C I O U N I T A R I O |  |  | 19507.8431 |  | 1
1
1
ALCALDIA DE CALDAS |  |  |  |  | 1
|  |  | No. Item | Unidad | 1
OBRAS CIVILES Y DE ADECUACIÓN DE RESTAURANTES ESCOLARES Y ESPACIOS COMPLEMENTARIOS DE INSTITUCIONES EDUCATIVAS DEL MUNICIPIO DE CALDAS EN AREA RURAL Y URBANA. |  |  | 2.1.1 | un | 1
ANALISIS DE PRECIOS UNITARIOS |  |  |  |  | 1
RETIRO DE LUMINARIAS FLUORESCENTES. Incluye cargue, transporte, botada en botaderos oficiales y recuperación de los materiales aprovechables y su transporte hasta el sitio que lo indique la interventoría. |  |  |  |  | 2
Mano de Obra | Unidad | Cantidad | V/Unitario | V/Total | 1
Cuadrilla Eléctrica 1: 1OfElec + 1Ayraso | jor | 0.03125 | 282059 | 8814.3438 | 1
| 77.9385 |  | SUBTOTAL | 7599 | 1
Herramienta | Unidad | Cantidad | V/Unitario | V/Total | 1
Herramienta menor | (%)mo | 0.05 | 7599 | 379.95 | 1
| 3.8974 |  | SUBTOTAL | 380 | 1
Equipo | Unidad | Cantidad | V/Unitario | V/Total | 1
Sección completa de andamio (1.2m-1.5m) x 1.5 m. (+ 4 ruedas) Incluye transporte. | día | 0.03125 | 3482 | 108.8125 | 1
Can zunchado en madera común de 5,0cmx20cmx3,0m (alquiler). Incluye transporte. | día | 0.0625 | 248 | 15.5 | 1
| 1.2821 |  | SUBTOTAL | 125 | 1
Auxiliares | Unidad | Cantidad | V/Unitario | V/Total | 1
Cargue (Paleros), transporte de materiales y derechos de botadero y/o almacenamiento en bodega. | m3 | 0.03325 | 49509 | 1646.1743 | 1
| 16.8821 |  | SUBTOTAL | 1646 | 1
Costo Directo |  |  |  | 9750 | 1
P R E C I O U N I T A R I O |  |  | 9750 |  | 1
1
1
ALCALDIA DE CALDAS |  |  |  |  | 1
|  |  | No. Item | Unidad | 1
OBRAS CIVILES Y DE ADECUACIÓN DE RESTAURANTES ESCOLARES Y ESPACIOS COMPLEMENTARIOS DE INSTITUCIONES EDUCATIVAS DEL MUNICIPIO DE CALDAS EN AREA RURAL Y URBANA. |  |  | 2.1.2 | m2 | 1
ANALISIS DE PRECIOS UNITARIOS |  |  |  |  | 1
DEMOLICIÓN DE ENCHAPE, espesores entre 0.03 y 0.05 m. Incluye cargue, transporte y botada de escombros en botaderos oficiales, demolición de revoques y enchapes aplicados en el muro a demoler e instalaciones embebidas, además recuperación de los materiales aprovechables o su transporte hasta el sitio que lo indique la interventoría. |  |  |  |  | 2
Mano de Obra | Unidad | Cantidad | V/Unitario | V/Total | 1
Cuadrilla Demoliciones | jor | 0.04546 | 377759 | 17172.9241 | 1
| 75.9608 |  | SUBTOTAL | 14804 | 1
Herramienta | Unidad | Cantidad | V/Unitario | V/Total | 1
Herramienta menor | (%)mo | 0.05 | 14804 | 740.2 | 1
| 3.797 |  | SUBTOTAL | 740 | 1
Equipo | Unidad | Cantidad | V/Unitario | V/Total | 1
Sección completa de andamio (1.2m-1.5m) x 1.5 m. (+ 4 ruedas) Incluye transporte. | día | 0.11111 | 3482 | 386.885 | 1
Can zunchado en madera común de 5,0cmx20cmx3,0m (alquiler). Incluye transporte. | día | 0.33333 | 248 | 82.6658 | 1
| 2.4116 |  | SUBTOTAL | 470 | 1
Auxiliares | Unidad | Cantidad | V/Unitario | V/Total | 1
Cargue (Paleros), transporte de materiales y derechos de botadero y/o almacenamiento en bodega. | m3 | 0.052 | 49509 | 2574.468 | 1
Acarreo interno de materiales | m3 | 0.052 | 17325 | 900.9 | 1
| 17.8306 |  | SUBTOTAL | 3475 | 1
Costo Directo |  |  |  | 19489 | 1
P R E C I O U N I T A R I O |  |  | 19489 |  | 1
1
1
ALCALDIA DE CALDAS |  |  |  |  | 1
|  |  | No. Item | Unidad | 1
OBRAS CIVILES Y DE ADECUACIÓN DE RESTAURANTES ESCOLARES Y ESPACIOS COMPLEMENTARIOS DE INSTITUCIONES EDUCATIVAS DEL MUNICIPIO DE CALDAS EN AREA RURAL Y URBANA. |  |  | 2.1.3 | m2 | 1
ANALISIS DE PRECIOS UNITARIOS |  |  |  |  | 1
DEMOLICIÓN PISO EN BALDOSA sobre terreno. cargue, transporte y botada de escombros, Incluye demolición del mortero de nivelación espesor máximo 0.07m, refuerzo e instalaciones embebidas. Además recuperación de los materiales aprovechables o su transporte hasta el sitio que lo indique la interventoría. |  |  |  |  | 2
Mano de Obra | Unidad | Cantidad | V/Unitario | V/Total | 1
Ayudante raso | jor | 0.1 | 95700 | 9570 | 1
| 47.5477 |  | SUBTOTAL | 8250 | 1
Herramienta | Unidad | Cantidad | V/Unitario | V/Total | 1
Herramienta menor | (%)mo | 0.05 | 8250 | 412.5 | 1
| 2.3803 |  | SUBTOTAL | 413 | 1
Auxiliares | Unidad | Cantidad | V/Unitario | V/Total | 1
Cargue (Paleros), transporte de materiales y derechos de botadero y/o almacenamiento en bodega. | m3 | 0.13 | 49509 | 6436.17 | 1
Acarreo interno de materiales | m3 | 0.13 | 17325 | 2252.25 | 1
| 50.072 |  | SUBTOTAL | 8688 | 1
Costo Directo |  |  |  | 17351 | 1
P R E C I O U N I T A R I O |  |  | 17351 |  | 1
1
1
ALCALDIA DE CALDAS |  |  |  |  | 1
|  |  | No. Item | Unidad | 1
OBRAS CIVILES Y DE ADECUACIÓN DE RESTAURANTES ESCOLARES Y ESPACIOS COMPLEMENTARIOS DE INSTITUCIONES EDUCATIVAS DEL MUNICIPIO DE CALDAS EN AREA RURAL Y URBANA. |  |  | 2.1.4 | m | 1
ANALISIS DE PRECIOS UNITARIOS |  |  |  |  | 1
DEMOLICIÓN MESÓN EN GRANO, cargue, transporte y botada de escombros. Incluye refuerzo e instalaciones embebidas. Además su transporte hasta el sitio que lo indique la interventoría. |  |  |  |  | 2
Mano de Obra | Unidad | Cantidad | V/Unitario | V/Total | 1
Cuadrilla Demoliciones | jor | 0.1 | 377759 | 37775.9 | 1
| 84.6174 |  | SUBTOTAL | 32565 | 1
Herramienta | Unidad | Cantidad | V/Unitario | V/Total | 1
Herramienta menor | (%)mo | 0.05 | 32565 | 1628.25 | 1
| 4.2302 |  | SUBTOTAL | 1628 | 1
Auxiliares | Unidad | Cantidad | V/Unitario | V/Total | 1
Cargue (Paleros), transporte de materiales y derechos de botadero y/o almacenamiento en bodega. | m3 | 0.065 | 49509 | 3218.085 | 1
Acarreo interno de materiales | m3 | 0.062 | 17325 | 1074.15 | 1
| 11.1524 |  | SUBTOTAL | 4292 | 1
Costo Directo |  |  |  | 38485 | 1
P R E C I O U N I T A R I O |  |  | 38485 |  | 1
1
1
ALCALDIA DE CALDAS |  |  |  |  | 1
|  |  | No. Item | Unidad | 1
OBRAS CIVILES Y DE ADECUACIÓN DE RESTAURANTES ESCOLARES Y ESPACIOS COMPLEMENTARIOS DE INSTITUCIONES EDUCATIVAS DEL MUNICIPIO DE CALDAS EN AREA RURAL Y URBANA. |  |  | 2.1.5 | m2 | 1
ANALISIS DE PRECIOS UNITARIOS |  |  |  |  | 1
Abujardado de Muros o superficies verticales para posterior revoque, estuco o pintura |  |  |  |  | 2
Mano de Obra | Unidad | Cantidad | V/Unitario | V/Total | 1
Cuadrilla Demoliciones | jor | 0.0261 | 377759 | 9859.5099 | 1
| 83.2273 |  | SUBTOTAL | 8500 | 1
Herramienta | Unidad | Cantidad | V/Unitario | V/Total | 1
Herramienta menor | (%)mo | 0.05 | 8500 | 425 | 1
| 4.1614 |  | SUBTOTAL | 425 | 1
Equipo | Unidad | Cantidad | V/Unitario | V/Total | 1
Sección completa de andamio (1.2m-1.5m) x 1.5 m. (+ 4 ruedas) Incluye transporte. | día | 0.11111 | 3482 | 386.885 | 1
| 3.7893 |  | SUBTOTAL | 387 | 1
Auxiliares | Unidad | Cantidad | V/Unitario | V/Total | 1
Acarreo interno de materiales | m3 | 0.052 | 17325 | 900.9 | 1
| 8.8221 |  | SUBTOTAL | 901 | 1
Costo Directo |  |  |  | 10213 | 1
P R E C I O U N I T A R I O |  |  | 10213 |  | 1
1
1
ALCALDIA DE CALDAS |  |  |  |  | 1
|  |  | No. Item | Unidad | 1
OBRAS CIVILES Y DE ADECUACIÓN DE RESTAURANTES ESCOLARES Y ESPACIOS COMPLEMENTARIOS DE INSTITUCIONES EDUCATIVAS DEL MUNICIPIO DE CALDAS EN AREA RURAL Y URBANA. |  |  | 2.2.1 | m2 | 1
ANALISIS DE PRECIOS UNITARIOS |  |  |  |  | 1
Suministro, transporte y colocación de cielo raso suspendido con junta invisible placa en fibrocemento de e= 10 mm. para cielos, estructura en perfiles de acero galvanizado cal 20, con refuerzo en área vertical, tornillos autoperforantes de cabeza extra plana de 1/2" y 1", junta perdida con cinta de 2" en fibra de vidrio y masilla. Incluye esquineros y tapas y todos los demás elementos necesarios para su correcta instalación y funcionamiento. El acabado en pintura para exteriores, se pagará en su ítem respectivo. Según detalle y diseño. |  |  |  |  | 2
Materiales | Unidad | Cantidad | V/Unitario | V/Total | 1
Lámina de Fibrocemento SuperBoard de 1.22x2.44x10 mm. | un | 0.36952 | 69900 | 25829.448 | 1
Ángulo perimetral calibre 26, longitud 2.44 m, para cielo raso en Drywall | m | 1.03 | 776 | 799.28 | 1
Tornillo de 7 x 7/16" | un | 11 | 18 | 198 | 1
Perfil Viguetas cal 20 | m | 1.291 | 2764 | 3568.2687 | 1
Perfil Omega 63 Cal. 20 de 2,44m | m | 2.582 | 3870 | 9992.2239 | 1
Cinta en fibra de vidrio* 90 m-Topex- | m | 3.15 | 79 | 248.85 | 1
Tornillo standar de 6 x 1" | un | 30 | 16 | 480 | 1
Tornillo extraplano | un | 10 | 20 | 200 | 1
Cinta en fibra de vidrio* 90 m-Topex- | m | 3.15 | 79 | 248.85 | 1
Masilla acrílica para interiores en drywall (5galones) | un | 0.05187 | 41000 | 2126.67 | 1
Ángulo de cuelga, para cielo raso en Drywall | m | 0.3 | 797 | 239.1 | 1
Tornillo extraplano | un | 10 | 20 | 200 | 1
Perfil en z plastico de 3.05 m | m | 0.29 | 1624 | 470.96 | 1
Lija de agua 150 super | un | 0.2 | 1110 | 222 | 1
Estopa | kg | 0.05 | 5500 | 275 | 1
| 55.7171 |  | SUBTOTAL | 45098 | 1
Mano de Obra | Unidad | Cantidad | V/Unitario | V/Total | 1
Cuadrilla 1Of + 1 Ay Instalación | jor | 0.13 | 282059 | 36667.67 | 1
| 39.0531 |  | SUBTOTAL | 31610 | 1
Herramienta | Unidad | Cantidad | V/Unitario | V/Total | 1
Herramienta menor | (%)mo | 0.05 | 31610 | 1580.5 | 1
| 1.9533 |  | SUBTOTAL | 1581 | 1
Equipo | Unidad | Cantidad | V/Unitario | V/Total | 1
Andamio de carga certificado marco de 1.00 x 1.50 (alto X ancho) | día | 0.11429 | 23200 | 2651.528 | 1
| 3.2765 |  | SUBTOTAL | 2652 | 1
Costo Directo |  |  |  | 80941 | 1
P R E C I O U N I T A R I O |  |  | 80941 |  | 1
1
1
ALCALDIA DE CALDAS |  |  |  |  | 1
|  |  | No. Item | Unidad | 1
OBRAS CIVILES Y DE ADECUACIÓN DE RESTAURANTES ESCOLARES Y ESPACIOS COMPLEMENTARIOS DE INSTITUCIONES EDUCATIVAS DEL MUNICIPIO DE CALDAS EN AREA RURAL Y URBANA. |  |  | 2.2.2 | m2 | 1
ANALISIS DE PRECIOS UNITARIOS |  |  |  |  | 1
Construcción de PISO EN CONCRETO PULIDO DE 17.5 Mpa, con un ESPESOR DE 5cm, modulado 2,0m x 2,0m. Incluye suministro y transporte de los materiales, formaletas, acabado con helicóptero, marcación de dilataciones con cortadora y todo lo necesario para su correcta ejecución y funcionamiento. El refuerzo y entresuelo serán pagados en el ítem correspondiente. |  |  |  |  | 2
Materiales | Unidad | Cantidad | V/Unitario | V/Total | 1
Concreto de 17.5 Mpa preparado en obra | m3 | 0.0525 | 418626 | 21977.865 | 1
Tabla madera común de 1,7cm x 20cm x 3,0m. Incluye transporte. | un | 0.04 | 5220 | 208.8 | 1
| 35.3369 |  | SUBTOTAL | 22187 | 1
Mano de Obra | Unidad | Cantidad | V/Unitario | V/Total | 1
Cuadrilla 1Of Obra Blanca+ 1 Ay Entendido | jor | 0.13433 | 282059 | 37888.9855 | 1
| 52.0219 |  | SUBTOTAL | 32663 | 1
Herramienta | Unidad | Cantidad | V/Unitario | V/Total | 1
Herramienta menor | (%)mo | 0.05 | 32663 | 1633.15 | 1
| 2.6009 |  | SUBTOTAL | 1633 | 1
Equipo | Unidad | Cantidad | V/Unitario | V/Total | 1
Disco punta de diamante para cortadora 14" (alquiler) | día | 0.03333 | 26796 | 893.1107 | 1
Allanadora 36" + operador + Plato flotante + aspas allanadora | día | 0.02545 | 149255 | 3798.5397 | 1
Cortadora de disco para piso y/o pavimento (no incluye disco) | día | 0.03333 | 48360 | 1611.8388 | 1
| 10.0403 |  | SUBTOTAL | 6304 | 1
Costo Directo |  |  |  | 62787 | 1
P R E C I O U N I T A R I O |  |  | 62787 |  | 1
1
1
ALCALDIA DE CALDAS |  |  |  |  | 1
|  |  | No. Item | Unidad | 1
OBRAS CIVILES Y DE ADECUACIÓN DE RESTAURANTES ESCOLARES Y ESPACIOS COMPLEMENTARIOS DE INSTITUCIONES EDUCATIVAS DEL MUNICIPIO DE CALDAS EN AREA RURAL Y URBANA. |  |  | 2.2.3 | m2 | 1
ANALISIS DE PRECIOS UNITARIOS |  |  |  |  | 1
Aplicación de PINTURA EPOXIPOLIAMIDA EN MUROS (dos componentes proporción 1:3, no tóxica) tipo epoxiconstrucción de pintuco o equivalente, de primera calidad, semimate, sobre estuco plástico, 2 a 3 manos o las necesarias para lograr una superficie pareja a satisfacción de la interventoría, color blanco. |  |  |  |  | 2
Materiales | Unidad | Cantidad | V/Unitario | V/Total | 1
Pintura Epoxico Poliamida para pared, Rendimiento 67m2/gl | gln | 0.014 | 139300 | 1950.2 | 1
Catalizador Para Pintura Epoxico Poliamida | gln | 0.014 | 153623 | 2150.722 | 1
Estopa | kg | 0.05 | 5500 | 275 | 1
Lija de agua 400 | un | 0.1 | 1210 | 121 | 1
Cartón corrugado protección piso ancho 1.20m | m | 0.08333 | 2645 | 220.4078 | 1
| 25.7197 |  | SUBTOTAL | 4717 | 1
Mano de Obra | Unidad | Cantidad | V/Unitario | V/Total | 1
Cuadrilla 1Of Obra Blanca+ 1 Ay Entendido | jor | 0.0518 | 282059 | 14610.6562 | 1
| 68.675 |  | SUBTOTAL | 12595 | 1
Herramienta | Unidad | Cantidad | V/Unitario | V/Total | 1
Herramienta menor | (%)mo | 0.05 | 12595 | 629.75 | 1
| 3.4351 |  | SUBTOTAL | 630 | 1
Equipo | Unidad | Cantidad | V/Unitario | V/Total | 1
Andamio de carga certificado marco de 1.00 x 1.50 (alto X ancho) | día | 0.01715 | 23200 | 397.88 | 1
| 2.1701 |  | SUBTOTAL | 398 | 1
Costo Directo |  |  |  | 18340 | 1
P R E C I O U N I T A R I O |  |  | 18340 |  | 1
1
1
ALCALDIA DE CALDAS |  |  |  |  | 1
|  |  | No. Item | Unidad | 1
OBRAS CIVILES Y DE ADECUACIÓN DE RESTAURANTES ESCOLARES Y ESPACIOS COMPLEMENTARIOS DE INSTITUCIONES EDUCATIVAS DEL MUNICIPIO DE CALDAS EN AREA RURAL Y URBANA. |  |  | 2.2.4 | m2 | 1
ANALISIS DE PRECIOS UNITARIOS |  |  |  |  | 1
Aplicación de PINTURA EPOXIPOLIAMIDA EN CIELOS (dos componentes proporción 1:3, no tóxica) tipo epoxiconstrucción de pintuco o equivalente, semimate, sobre estuco plástico, 2 a 3 manos o las necesarias para lograr una superficie pareja a satisfacción de la interventoría, color blanco. |  |  |  |  | 2
Materiales | Unidad | Cantidad | V/Unitario | V/Total | 1
Pintura Epoxico Poliamida para pared, Rendimiento 67m2/gl | gln | 0.018 | 139300 | 2507.4 | 1
Catalizador Para Pintura Epoxico Poliamida | gln | 0.018 | 153623 | 2765.214 | 1
Estopa | kg | 0.05 | 5500 | 275 | 1
Lija de agua 400 | un | 0.1 | 1210 | 121 | 1
Cartón corrugado protección piso ancho 1.20m | m | 0.08333 | 2645 | 220.4078 | 1
| 27.2542 |  | SUBTOTAL | 5888 | 1
Mano de Obra | Unidad | Cantidad | V/Unitario | V/Total | 1
Cuadrilla 1Of Obra Blanca+ 1 Ay Entendido | jor | 0.06 | 282059 | 16923.54 | 1
| 67.5292 |  | SUBTOTAL | 14589 | 1
Herramienta | Unidad | Cantidad | V/Unitario | V/Total | 1
Herramienta menor | (%)mo | 0.05 | 14589 | 729.45 | 1
| 3.3744 |  | SUBTOTAL | 729 | 1
Equipo | Unidad | Cantidad | V/Unitario | V/Total | 1
Andamio de carga certificado marco de 1.00 x 1.50 (alto X ancho) | día | 0.01715 | 23200 | 397.88 | 1
| 1.8423 |  | SUBTOTAL | 398 | 1
Costo Directo |  |  |  | 21604 | 1
P R E C I O U N I T A R I O |  |  | 21604 |  | 1
1
1
ALCALDIA DE CALDAS |  |  |  |  | 1
|  |  | No. Item | Unidad | 1
OBRAS CIVILES Y DE ADECUACIÓN DE RESTAURANTES ESCOLARES Y ESPACIOS COMPLEMENTARIOS DE INSTITUCIONES EDUCATIVAS DEL MUNICIPIO DE CALDAS EN AREA RURAL Y URBANA. |  |  | 2.2.5 | un | 1
ANALISIS DE PRECIOS UNITARIOS |  |  |  |  | 1
Suministro, transporte y colocación de mesón en acero inoxidable AISI 304 calibre 18 tipo Socoda o equivalente, de 3.8 x 0,60 m. Incluye pozuelo de 500 x 500 x 250 mm., salpicadero, bordes redondeados, sifón, canastilla, grifería cuello de ganso, abasto con llave metálica, parales de soporte metálicos (pieamigos en platina de 2" x 3/16" asegurados a la pared mediante 2 pernos de expansión de 3/8" x 4" c/u) donde sea necesario, incluye entrepaño en acero inoxidable (pieamigos en platina de 2" x 3/16" asegurados a la pared mediante 2 pernos de expansión de 3/8" x 4" c/u) y todos los demás elementos necesarios para su correcta instalación y funcionamiento. |  |  |  |  | 2
Materiales | Unidad | Cantidad | V/Unitario | V/Total | 1
Mortero 1:4 en obra | m3 | 0.063 | 392677 | 24738.651 | 1
Abasto metálico (llave de regulación liviana de 1/2"metálica con manguera metálica) | un | 1 | 26157 | 26157 | 1
meson acero inoxidable de 3.80x0.6.incluye griferia cuello ganzo, sifon y canastilla, incluye pozuelo de 500x 500 x 250 | un | 1 | 3441018 | 3441018 | 1
entre paño en acero inoxidable de 3.80 x 0.60 | un | 1 | 2980000 | 2980000 | 1
| 98.9025 |  | SUBTOTAL | 6471913.651 | 1
Mano de Obra | Unidad | Cantidad | V/Unitario | V/Total | 1
Cuadrilla 1 Oficial + 1 Ayudante Entendido | jor | 0.28129 | 282059 | 79340.3761 | 1
| 1.0452 |  | SUBTOTAL | 79340.3761 | 1
Herramienta | Unidad | Cantidad | V/Unitario | V/Total | 1
Herramienta menor | (%)mo | 0.05 | 68397 | 3419.85 | 1
| 0.052264 |  | SUBTOTAL | 3419.85 | 1
Costo Directo |  |  |  | 6554673.8771 | 1
P R E C I O U N I T A R I O |  |  | 6554673.8771 |  | 1
1
1
ALCALDIA DE CALDAS |  |  |  |  | 1
|  |  | No. Item | Unidad | 1
OBRAS CIVILES Y DE ADECUACIÓN DE RESTAURANTES ESCOLARES Y ESPACIOS COMPLEMENTARIOS DE INSTITUCIONES EDUCATIVAS DEL MUNICIPIO DE CALDAS EN AREA RURAL Y URBANA. |  |  | 2.2.6 | un | 1
ANALISIS DE PRECIOS UNITARIOS |  |  |  |  | 1
Suministro transporte e instalación de Campana extractora Industrial. Acero 304 calibre 20 de 1.20m, incluye ducto flexible, y todos los elementos necesarios para su correcta instalación y funcionamiento. |  |  |  |  | 2
Materiales | Unidad | Cantidad | V/Unitario | V/Total | 1
Mortero 1:4 en obra | m3 | 0.063 | 392677 | 24738.651 | 1
Campana Extractora Industrial-Acrro 304 Calibre 20 | un | 1 | 1750000 | 1750000 | 1
| 91.5999 |  | SUBTOTAL | 1774739 | 1
Mano de Obra | Unidad | Cantidad | V/Unitario | V/Total | 1
Cuadrilla 1 Oficial + 1 Ayudante Entendido | jor | 0.63746 | 282059 | 179801.3301 | 1
| 8.0001 |  | SUBTOTAL | 155001 | 1
Herramienta | Unidad | Cantidad | V/Unitario | V/Total | 1
Herramienta menor | (%)mo | 0.05 | 155001 | 7750.05 | 1
| 0.4 |  | SUBTOTAL | 7750 | 1
Costo Directo |  |  |  | 1937490 | 1
P R E C I O U N I T A R I O |  |  | 1937490 |  | 1
1
1
ALCALDIA DE CALDAS |  |  |  |  | 1
|  |  | No. Item | Unidad | 1
OBRAS CIVILES Y DE ADECUACIÓN DE RESTAURANTES ESCOLARES Y ESPACIOS COMPLEMENTARIOS DE INSTITUCIONES EDUCATIVAS DEL MUNICIPIO DE CALDAS EN AREA RURAL Y URBANA. |  |  | 2.2.7 | un | 1
ANALISIS DE PRECIOS UNITARIOS |  |  |  |  | 1
Suministro transporte e instalación de entrepaño en acero inox 304 Calibre 20 de 0.30 x 1.20, incluye elementos de fijación y todos los elmentos necesarios para su correcta instalación y funcionamiento. |  |  |  |  | 2
Materiales | Unidad | Cantidad | V/Unitario | V/Total | 1
Entrepaño en Acero Inox 304 | un | 1 | 906000 | 906000 | 1
| 92.6554 |  | SUBTOTAL | 906000 | 1
Mano de Obra | Unidad | Cantidad | V/Unitario | V/Total | 1
Cuadrilla 1 Oficial + 1 Ayudante Entendido | jor | 0.28129 | 282059 | 79340.3761 | 1
| 6.9949 |  | SUBTOTAL | 68397 | 1
Herramienta | Unidad | Cantidad | V/Unitario | V/Total | 1
Herramienta menor | (%)mo | 0.05 | 68397 | 3419.85 | 1
| 0.34976 |  | SUBTOTAL | 3420 | 1
Costo Directo |  |  |  | 977817 | 1
P R E C I O U N I T A R I O |  |  | 977817 |  | 1
1
1
ALCALDIA DE CALDAS |  |  |  |  | 1
|  |  | No. Item | Unidad | 1
OBRAS CIVILES Y DE ADECUACIÓN DE RESTAURANTES ESCOLARES Y ESPACIOS COMPLEMENTARIOS DE INSTITUCIONES EDUCATIVAS DEL MUNICIPIO DE CALDAS EN AREA RURAL Y URBANA. |  |  | 2.2.8 | m2 | 1
ANALISIS DE PRECIOS UNITARIOS |  |  |  |  | 1
Colocación de REVOQUE con mortero 1:4 EN MUROS. Incluye suministro y transporte de los materiales, fajas, ranuras, filetes y todos los demás elementos necesarios para su correcta construcción. |  |  |  |  | 2
Materiales | Unidad | Cantidad | V/Unitario | V/Total | 1
Revoque 1:4 preparado en obra | m3 | 0.026 | 388866 | 10110.516 | 1
| 32.3304 |  | SUBTOTAL | 10111 | 1
Mano de Obra | Unidad | Cantidad | V/Unitario | V/Total | 1
Cuadrilla 1Of + 1 Ay Obra Negra | jor | 0.07583 | 282059 | 21388.534 | 1
| 58.9563 |  | SUBTOTAL | 18438 | 1
Herramienta | Unidad | Cantidad | V/Unitario | V/Total | 1
Herramienta menor | (%)mo | 0.05 | 18438 | 921.9 | 1
| 2.9481 |  | SUBTOTAL | 922 | 1
Equipo | Unidad | Cantidad | V/Unitario | V/Total | 1
Sección completa de andamio (1.2m-1.5m) x 1.5 m. (+ 4 ruedas) Incluye transporte. | día | 0.5 | 3482 | 1741 | 1
Can zunchado en madera común de 5,0cmx20cmx3,0m (alquiler). Incluye transporte. | día | 0.25 | 248 | 62 | 1
| 5.7652 |  | SUBTOTAL | 1803 | 1
Costo Directo |  |  |  | 31274 | 1
P R E C I O U N I T A R I O |  |  | 31274 |  | 1
1
1
ALCALDIA DE CALDAS |  |  |  |  | 1
|  |  | No. Item | Unidad | 1
OBRAS CIVILES Y DE ADECUACIÓN DE RESTAURANTES ESCOLARES Y ESPACIOS COMPLEMENTARIOS DE INSTITUCIONES EDUCATIVAS DEL MUNICIPIO DE CALDAS EN AREA RURAL Y URBANA. |  |  | 2.2.9 | m2 | 1
ANALISIS DE PRECIOS UNITARIOS |  |  |  |  | 1
Colocación de ESTUCO ACRÍLICO PROFESIONAL, SOBRE MUROS REVOCADOS, 3 manos mínimo, o las que sean necesarias para obtener una superficie pareja y homogénea. Incluye suministro y transporte de los materiales, ranuras, filetes, dilataciones y todos los elementos necesarios para su correcta aplicación y funcionamiento. |  |  |  |  | 2
Materiales | Unidad | Cantidad | V/Unitario | V/Total | 1
Estuka Acrílico. Estuco plástico listo para usar en interiores y exteriores. Presentacion: 5gl, Rendimiento:2kg/m2 ó 4 m2/galon. | gln | 0.07 | 19326 | 1352.82 | 1
Lija de agua 400 | un | 0.11 | 1210 | 133.1 | 1
Estopa | kg | 0.055 | 5500 | 302.5 | 1
| 19.3134 |  | SUBTOTAL | 1789 | 1
Mano de Obra | Unidad | Cantidad | V/Unitario | V/Total | 1
Cuadrilla 1Of Obra Blanca+ 1 Ay Entendido | jor | 0.02857 | 282059 | 8058.4256 | 1
| 74.9973 |  | SUBTOTAL | 6947 | 1
Herramienta | Unidad | Cantidad | V/Unitario | V/Total | 1
Herramienta menor | (%)mo | 0.05 | 6947 | 347.35 | 1
| 3.7461 |  | SUBTOTAL | 347 | 1
Equipo | Unidad | Cantidad | V/Unitario | V/Total | 1
Sección completa de andamio (1.2m-1.5m) x 1.5 m. (+ 4 ruedas) Incluye transporte. | día | 0.05 | 3482 | 174.1 | 1
Can zunchado en madera común de 5,0cmx20cmx3,0m (alquiler). Incluye transporte. | día | 0.025 | 248 | 6.2 | 1
| 1.9432 |  | SUBTOTAL | 180 | 1
Costo Directo |  |  |  | 9263 | 1
P R E C I O U N I T A R I O |  |  | 9263 |  | 1
1
1
ALCALDIA DE CALDAS |  |  |  |  | 1
|  |  | No. Item | Unidad | 1
OBRAS CIVILES Y DE ADECUACIÓN DE RESTAURANTES ESCOLARES Y ESPACIOS COMPLEMENTARIOS DE INSTITUCIONES EDUCATIVAS DEL MUNICIPIO DE CALDAS EN AREA RURAL Y URBANA. |  |  | 2.2.10 | m2 | 1
ANALISIS DE PRECIOS UNITARIOS |  |  |  |  | 1
Mantenimiento de cubierta en teja de barro Española, incluye retiro de tejas y manto impermeabilizante, suministro e instalación de tela asfáltica tipo permofit o equivalente, mortero de pega 1:5, acabado en barniz y todos los elementos necesarios para su correcto funcionamiento. Medido a lo largo de la pendiente. No incluye estructura ni cargueras. |  |  |  |  | 2
Materiales | Unidad | Cantidad | V/Unitario | V/Total | 1
Teja de Barro (Española) de 40x17x16 cm. | un | 4 | 1400 | 5600 | 1
Mortero 1:5 en obra | m3 | 0.02271 | 327682 | 7441.6582 | 1
Tela Asfáltica Permofit (Largo= 20, ancho= 1.2 m. e= 1.2 mm) Rollo x 24 m2. | un | 0.0525 | 90020 | 4726.05 | 1
Clavo común de 1". Caja x 500gr. | lb | 0.2 | 1900 | 380 | 1
Tornillos galvanizados (Juego) | un | 0.05 | 11662 | 583.1 | 1
| 23.368 |  | SUBTOTAL | 18730.8082 | 1
Mano de Obra | Unidad | Cantidad | V/Unitario | V/Total | 1
Cuadrilla Cubierta | jor | 0.10401 | 377759 | 39290.7136 | 1
| 47.0542 |  | SUBTOTAL | 39290.7136 | 1
Herramienta | Unidad | Cantidad | V/Unitario | V/Total | 1
Herramienta menor | (%)mo | 0.05 | 33871 | 1693.55 | 1
| 2.3533 |  | SUBTOTAL | 1693.55 | 1
Equipo | Unidad | Cantidad | V/Unitario | V/Total | 1
Sección completa de andamio (1.2m-1.5m) x 1.5 m. (+ 4 ruedas) Incluye transporte. | día | 0.5 | 3482 | 1741 | 1
Can zunchado en madera común de 5,0cmx20cmx3,0m (alquiler). Incluye transporte. | día | 0.75 | 248 | 186 | 1
Pulidora manual eléctrica | día | 0.16667 | 17318 | 2886.3911 | 1
Sierra circular manual (alquiler) + transporte | día | 0.16667 | 12844 | 2140.7095 | 1
| 9.6606 |  | SUBTOTAL | 6954.1005 | 1
Auxiliares | Unidad | Cantidad | V/Unitario | V/Total | 1
Transporte Urbano de materiales. | un | 0.06735 | 187721 | 12643.0093 | 1
| 17.5639 |  | SUBTOTAL | 12643 | 1
Costo Directo |  |  |  | 79312.1724 | 1
P R E C I O U N I T A R I O |  |  | 79312.1724 |  | 1
1
1
ALCALDIA DE CALDAS |  |  |  |  | 1
|  |  | No. Item | Unidad | 1
OBRAS CIVILES Y DE ADECUACIÓN DE RESTAURANTES ESCOLARES Y ESPACIOS COMPLEMENTARIOS DE INSTITUCIONES EDUCATIVAS DEL MUNICIPIO DE CALDAS EN AREA RURAL Y URBANA. |  |  | 2.3.1 | un | 1
ANALISIS DE PRECIOS UNITARIOS |  |  |  |  | 1
Suministro, transporte e instalación de materiales para salida eléctrica de toma doble con polo a tierra 15 A, .LEV ref 5320, 125 V y según la norma NEMA 5-15R, certificación RETIE y pruebas de conformidad UL. Incluye toma, la tapa, cajas 4"x4" con tapa suplemento, ducto pvc, conectores de conexión y empalme, adaptadores terminales, curvas, pega pvc, tornillos, conductores de cobre 12 AWG-CU-PE HF FR LC CT-80ºC, obra civil, y demás accesorios y elementos para su correcta instalación y funcionamiento.(Salida promedio de 3 m). |  |  |  |  | 2
Materiales | Unidad | Cantidad | V/Unitario | V/Total | 1
Toma doble + Polo a tierra | un | 1 | 3100 | 3100 | 1
CABLE SINTOX 12 AWG HF FR LS TC 750V 80°C | m | 10.5 | 1583 | 16621.5 | 1
Tubería pvc 1/2" | m | 3.03 | 880 | 2666.4 | 1
Adaptador PVC 1/2". (eléctrico) | un | 2 | 150 | 300 | 1
Curva pvc 1/2". (eléctrico) | un | 2 | 616 | 1232 | 1
Soldadura CPVC (Unión simple) 1/4 | un | 0.00604 | 101061 | 610.4084 | 1
Limpiador Removedor PVC x 1/4 de galón. | un | 0.00806 | 53173 | 428.5744 | 1
Conector de empalme. | un | 3 | 300 | 900 | 1
Caja 4"x4" metalica galvanizada con tapa suplemento. | un | 1 | 3000 | 3000 | 1
Resanes de las canchas | m | 3 | 500 | 1500 | 1
| 46.9939 |  | SUBTOTAL | 30359 | 1
Mano de Obra | Unidad | Cantidad | V/Unitario | V/Total | 1
Cuadrilla Eléctrica 1: 1OfElec + 1Ayraso | jor | 0.13167 | 282059 | 37138.7085 | 1
| 49.5588 |  | SUBTOTAL | 32016 | 1
Herramienta | Unidad | Cantidad | V/Unitario | V/Total | 1
Herramienta menor | (%)mo | 0.05 | 32016 | 1600.8 | 1
| 2.4783 |  | SUBTOTAL | 1601 | 1
Auxiliares | Unidad | Cantidad | V/Unitario | V/Total | 1
Transporte material eléctrico | un | 0.01429 | 43800 | 625.902 | 1
| 0.96901 |  | SUBTOTAL | 626 | 1
Costo Directo |  |  |  | 64602 | 1
P R E C I O U N I T A R I O |  |  | 64602 |  | 1
1
1
ALCALDIA DE CALDAS |  |  |  |  | 1
|  |  | No. Item | Unidad | 1
OBRAS CIVILES Y DE ADECUACIÓN DE RESTAURANTES ESCOLARES Y ESPACIOS COMPLEMENTARIOS DE INSTITUCIONES EDUCATIVAS DEL MUNICIPIO DE CALDAS EN AREA RURAL Y URBANA. |  |  | 2.3.2 | un | 1
ANALISIS DE PRECIOS UNITARIOS |  |  |  |  | 1
Suministro, transporte e instalación de materiales para salida eléctrica de interruptor doble de alumbrado. TIPO LEV referencia ref 5224 según certificación RETIE y pruebas de conformidad UL por ducto pvc. Incluye el interruptor, tapa, cajas 4"x4" con tapa suplemento, conductores de cobre 12 AWG-CU-PE HF FR LC CT-80ºC, conectores de conexión y empalme, tornillos, ducto pvc, adaptadores terminal, obra civil y demás accesorios y elementos necesarios para su correcta instalación y funcionamiento. (salida promedio 4 m). |  |  |  |  | 2
Materiales | Unidad | Cantidad | V/Unitario | V/Total | 1
Switch bipolar de alumbrado | un | 1 | 13332 | 13332 | 1
Tubería pvc 1/2" | m | 4.04 | 880 | 3555.2 | 1
Adaptador PVC 1/2". (eléctrico) | un | 2 | 150 | 300 | 1
Curva pvc 1/2". (eléctrico) | un | 2 | 616 | 1232 | 1
Soldadura CPVC (Unión simple) 1/4 | un | 0.00604 | 101061 | 610.4084 | 1
Limpiador Removedor PVC x 1/4 de galón. | un | 0.00806 | 53173 | 428.5744 | 1
Resanes de las canchas | m | 4 | 500 | 2000 | 1
CABLE SINTOX 12 AWG HF FR LS TC 750V 80°C | m | 17.5 | 1583 | 27702.5 | 1
Caja 4"x4" metalica galvanizada con tapa suplemento. | un | 1 | 3000 | 3000 | 1
Conector de empalme. | un | 3 | 300 | 900 | 1
| 61.6243 |  | SUBTOTAL | 53061 | 1
Mano de Obra | Unidad | Cantidad | V/Unitario | V/Total | 1
Cuadrilla Eléctrica 1: 1OfElec + 1Ayraso | jor | 0.12697 | 282059 | 35813.0312 | 1
| 35.8555 |  | SUBTOTAL | 30873 | 1
Herramienta | Unidad | Cantidad | V/Unitario | V/Total | 1
Herramienta menor | (%)mo | 0.05 | 30873 | 1543.65 | 1
| 1.7932 |  | SUBTOTAL | 1544 | 1
Auxiliares | Unidad | Cantidad | V/Unitario | V/Total | 1
Transporte material eléctrico | un | 0.01429 | 43800 | 625.902 | 1
| 0.72703 |  | SUBTOTAL | 626 | 1
Costo Directo |  |  |  | 86104 | 1
P R E C I O U N I T A R I O |  |  | 86104 |  | 1
1
1
ALCALDIA DE CALDAS |  |  |  |  | 1
|  |  | No. Item | Unidad | 1
OBRAS CIVILES Y DE ADECUACIÓN DE RESTAURANTES ESCOLARES Y ESPACIOS COMPLEMENTARIOS DE INSTITUCIONES EDUCATIVAS DEL MUNICIPIO DE CALDAS EN AREA RURAL Y URBANA. |  |  | 2.3.4 | un | 1
ANALISIS DE PRECIOS UNITARIOS |  |  |  |  | 1
Suministro, transporte e instalación de toma de seguridad -3 polos + tierra, 4H, tipo VCP; 32 amperios, 230 Voltios, grado de protección IP44, referencia TIN32/424-9 para incrustar en caja. Incluye caja metálica galvanizada, terminales, anillo de identificación, fijación, conectores y demás accesorios necesarios para su correcta instalación. |  |  |  |  | 2
Materiales | Unidad | Cantidad | V/Unitario | V/Total | 1
Toma de incrustar 3 polos +tierra, referencia TIN32/424-9 para incrustar | un | 1 | 30000 | 30000 | 1
Caja 10x10 cal 20 metalica galvanizada para empotrar | un | 1 | 2100 | 2100 | 1
Tuercas, platinas, etc | un | 1 | 3900 | 3900 | 1
| 74.0223 |  | SUBTOTAL | 36000 | 1
Mano de Obra | Unidad | Cantidad | V/Unitario | V/Total | 1
Cuadrilla Eléctrica 1: 1OfElec + 1Ayraso | jor | 0.04703 | 282059 | 13265.2348 | 1
| 23.5144 |  | SUBTOTAL | 11436 | 1
Herramienta | Unidad | Cantidad | V/Unitario | V/Total | 1
Herramienta menor | (%)mo | 0.05 | 11436 | 571.8 | 1
| 1.1761 |  | SUBTOTAL | 572 | 1
Auxiliares | Unidad | Cantidad | V/Unitario | V/Total | 1
Transporte material eléctrico | un | 0.01429 | 43800 | 625.902 | 1
| 1.2872 |  | SUBTOTAL | 626 | 1
Costo Directo |  |  |  | 48634 | 1
P R E C I O U N I T A R I O |  |  | 48634 |  | 1
1
1
ALCALDIA DE CALDAS |  |  |  |  | 1
|  |  | No. Item | Unidad | 1
OBRAS CIVILES Y DE ADECUACIÓN DE RESTAURANTES ESCOLARES Y ESPACIOS COMPLEMENTARIOS DE INSTITUCIONES EDUCATIVAS DEL MUNICIPIO DE CALDAS EN AREA RURAL Y URBANA. |  |  | 2.3.5 | un | 1
ANALISIS DE PRECIOS UNITARIOS |  |  |  |  | 1
Suministro, transporte e instalación de luminaria PANEL LED 40W/Marco en Color Blanco con recubrimiento en pintura electrostática en polvo, Material Carcaza Aluminio, Difusor en acrílico opalizado resistente a rayones. Instalación de incrustar o Sobreponer. Dimensiones 600X600 mm, flujo de la luminaria 4.500 Lm, Driver de corriente constante, tensión de alimentación 100....240V±10%, frecuencia de entrada 50/60Hz, Factor de potencia de la luminaria > 0,93, Distorsión armónica de corriente = 20%, Eficacia 112 Lm/W, CRI = 85%, vida útil 50.000 hrs. Certificada RETILAP. Temperatura de color 4.000°K. INCLUYE Cable encauchetado 3x14 AWG(promedio de 100 cm), clavija con polo a tierra, prensaestopa, elementos de fijación según norma NRS-10, ANDAMIOS CERTIFICADOS y demás accesorios para su correcta instalación. La luminaria completa debe cumplir las últimas disposiciones del RETILAP y el RETIE se debe entregar curva fotométrica certificada del fabricante. |  |  |  |  | 2
Materiales | Unidad | Cantidad | V/Unitario | V/Total | 1
LUMINARIA PANEL LED 40W/Marco en Color Blanco con recubrimiento en pintura electrostática en polvo, Material Carcaza Aluminio, Difusor en acrílico opalizado resistente a rayones. Instalación de incrustar o Sobreponer. Dimensiones 600X600 mm, flujo de la luminaria 4.500 Lm, Driver de corriente constante, tensión de alimentación 100....240V±10%, frecuencia de entrada 50/60Hz, Factor de potencia de la luminaria > 0,93, Distorsión armónica de corriente = 20%, Eficacia 112 Lm/W, CRI = 85%, vida útil 50.000 hrs. Certificada RETILAP. Temperatura de color 4.000°K. | un | 1 | 121000 | 121000 | 1
Accesorios fijación según norma NSR-10 | un | 1 | 4000 | 4000 | 1
Cable No 3x14 AWG encauchetado | m | 1 | 3550 | 3550 | 1
Clavija con polo a tierra de caucho | un | 1 | 1945 | 1945 | 1
| 80.54 |  | SUBTOTAL | 130495 | 1
Mano de Obra | Unidad | Cantidad | V/Unitario | V/Total | 1
Cuadrilla Eléctrica 1: 1OfElec + 1Ayraso | jor | 0.11576 | 282059 | 32651.1498 | 1
| 17.3726 |  | SUBTOTAL | 28148 | 1
Herramienta | Unidad | Cantidad | V/Unitario | V/Total | 1
Herramienta menor | (%)mo | 0.05 | 28148 | 1407.4 | 1
| 0.86838 |  | SUBTOTAL | 1407 | 1
Equipo | Unidad | Cantidad | V/Unitario | V/Total | 1
Sección completa de andamio (1.2m-1.5m) x 1.5 m. (+ 4 ruedas) Incluye transporte. | día | 0.20781 | 3482 | 723.5944 | 1
| 0.44684 |  | SUBTOTAL | 724 | 1
Auxiliares | Unidad | Cantidad | V/Unitario | V/Total | 1
Transporte material eléctrico | un | 0.02857 | 43800 | 1251.366 | 1
| 0.7721 |  | SUBTOTAL | 1251 | 1
Costo Directo |  |  |  | 162025 | 1
P R E C I O U N I T A R I O |  |  | 162025 |  | 1
1
1
ALCALDIA DE CALDAS |  |  |  |  | 1
|  |  | No. Item | Unidad | 1
OBRAS CIVILES Y DE ADECUACIÓN DE RESTAURANTES ESCOLARES Y ESPACIOS COMPLEMENTARIOS DE INSTITUCIONES EDUCATIVAS DEL MUNICIPIO DE CALDAS EN AREA RURAL Y URBANA. |  |  | 2.3.6 | m | 1
ANALISIS DE PRECIOS UNITARIOS |  |  |  |  | 1
Suministro, transporte e instalación de tubería metálica EMT diámetro 3/4". Incluye adaptadores, uniones, curvas, grapas doble ala, resanes en mortero 1:5 y demás accesorios necesarios para su correcta instalación. |  |  |  |  | 2
Materiales | Unidad | Cantidad | V/Unitario | V/Total | 1
Tubería EMT 3/4" | m | 1 | 5050 | 5050 | 1
Curva EMT 3/4" | un | 0.16667 | 1986 | 331.0066 | 1
Adaptador EMT 3/4" | un | 0.1 | 955 | 95.5 | 1
Unión EMT 3/4" | un | 0.1 | 1105 | 110.5 | 1
Grapa doble ala de 3/4". incluye el chazo y el tornillo | un | 1 | 1500 | 1500 | 1
Mortero 1:5 en obra | m3 | 0.00246 | 327682 | 806.0977 | 1
| 51.8149 |  | SUBTOTAL | 7894 | 1
Mano de Obra | Unidad | Cantidad | V/Unitario | V/Total | 1
Cuadrilla Eléctrica 1: 1OfElec + 1Ayraso | jor | 0.02532 | 282059 | 7141.7339 | 1
| 40.4135 |  | SUBTOTAL | 6157 | 1
Herramienta | Unidad | Cantidad | V/Unitario | V/Total | 1
Herramienta menor | (%)mo | 0.05 | 6157 | 307.85 | 1
| 2.0217 |  | SUBTOTAL | 308 | 1
Auxiliares | Unidad | Cantidad | V/Unitario | V/Total | 1
Transporte material eléctrico | un | 0.02 | 43800 | 876 | 1
| 5.7499 |  | SUBTOTAL | 876 | 1
Costo Directo |  |  |  | 15235 | 1
P R E C I O U N I T A R I O |  |  | 15235 |  | 1
1
1
ALCALDIA DE CALDAS |  |  |  |  | 1
|  |  | No. Item | Unidad | 1
OBRAS CIVILES Y DE ADECUACIÓN DE RESTAURANTES ESCOLARES Y ESPACIOS COMPLEMENTARIOS DE INSTITUCIONES EDUCATIVAS DEL MUNICIPIO DE CALDAS EN AREA RURAL Y URBANA. |  |  | 2.3.7 | m | 1
ANALISIS DE PRECIOS UNITARIOS |  |  |  |  | 1
Suministro, transporte e instalación de tubería metálica EMT diámetro 1". Incluye adaptadores, uniones, curvas, grapas doble ala, resanes en mortero 1:5 y demás accesorios necesarios para su correcta instalación. |  |  |  |  | 2
Materiales | Unidad | Cantidad | V/Unitario | V/Total | 1
Tubería EMT 1" | m | 1 | 7062 | 7062 | 1
Curva EMT 1" | un | 0.16667 | 2370 | 395.0079 | 1
Adaptador EMT 1" | un | 0.1 | 1412 | 141.2 | 1
Unión EMT 1" | un | 0.1 | 1129 | 112.9 | 1
Grapa doble ala de 1". incluye el chazo y el tornillo | un | 1 | 1600 | 1600 | 1
Mortero 1:5 en obra | m3 | 0.00246 | 327682 | 806.0977 | 1
| 55.0375 |  | SUBTOTAL | 10117 | 1
Mano de Obra | Unidad | Cantidad | V/Unitario | V/Total | 1
Cuadrilla Eléctrica 1: 1OfElec + 1Ayraso | jor | 0.02894 | 282059 | 8162.7875 | 1
| 38.282 |  | SUBTOTAL | 7037 | 1
Herramienta | Unidad | Cantidad | V/Unitario | V/Total | 1
Herramienta menor | (%)mo | 0.05 | 7037 | 351.85 | 1
| 1.9149 |  | SUBTOTAL | 352 | 1
Auxiliares | Unidad | Cantidad | V/Unitario | V/Total | 1
Transporte material eléctrico | un | 0.02 | 43800 | 876 | 1
| 4.7655 |  | SUBTOTAL | 876 | 1
Costo Directo |  |  |  | 18382 | 1
P R E C I O U N I T A R I O |  |  | 18382 |  | 1
1
1
ALCALDIA DE CALDAS |  |  |  |  | 1
|  |  | No. Item | Unidad | 1
OBRAS CIVILES Y DE ADECUACIÓN DE RESTAURANTES ESCOLARES Y ESPACIOS COMPLEMENTARIOS DE INSTITUCIONES EDUCATIVAS DEL MUNICIPIO DE CALDAS EN AREA RURAL Y URBANA. |  |  | 4.1.1 | un | 1
ANALISIS DE PRECIOS UNITARIOS |  |  |  |  | 1
RETIRO DE LUMINARIAS FLUORESCENTES. Incluye cargue, transporte, botada en botaderos oficiales y recuperación de los materiales aprovechables y su transporte hasta el sitio que lo indique la interventoría. |  |  |  |  | 2
Mano de Obra | Unidad | Cantidad | V/Unitario | V/Total | 1
Cuadrilla Eléctrica 1: 1OfElec + 1Ayraso | jor | 0.03125 | 282059 | 8814.3438 | 1
| 77.9385 |  | SUBTOTAL | 7599 | 1
Herramienta | Unidad | Cantidad | V/Unitario | V/Total | 1
Herramienta menor | (%)mo | 0.05 | 7599 | 379.95 | 1
| 3.8974 |  | SUBTOTAL | 380 | 1
Equipo | Unidad | Cantidad | V/Unitario | V/Total | 1
Sección completa de andamio (1.2m-1.5m) x 1.5 m. (+ 4 ruedas) Incluye transporte. | día | 0.03125 | 3482 | 108.8125 | 1
Can zunchado en madera común de 5,0cmx20cmx3,0m (alquiler). Incluye transporte. | día | 0.0625 | 248 | 15.5 | 1
| 1.2821 |  | SUBTOTAL | 125 | 1
Auxiliares | Unidad | Cantidad | V/Unitario | V/Total | 1
Cargue (Paleros), transporte de materiales y derechos de botadero y/o almacenamiento en bodega. | m3 | 0.03325 | 49509 | 1646.1743 | 1
| 16.8821 |  | SUBTOTAL | 1646 | 1
Costo Directo |  |  |  | 9750 | 1
P R E C I O U N I T A R I O |  |  | 9750 |  | 1
1
1
ALCALDIA DE CALDAS |  |  |  |  | 1
|  |  | No. Item | Unidad | 1
OBRAS CIVILES Y DE ADECUACIÓN DE RESTAURANTES ESCOLARES Y ESPACIOS COMPLEMENTARIOS DE INSTITUCIONES EDUCATIVAS DEL MUNICIPIO DE CALDAS EN AREA RURAL Y URBANA. |  |  | 4.1.2 | m | 1
ANALISIS DE PRECIOS UNITARIOS |  |  |  |  | 1
DEMOLICIÓN MESÓN EN GRANO, cargue, transporte y botada de escombros. Incluye refuerzo e instalaciones embebidas. Además su transporte hasta el sitio que lo indique la interventoría. |  |  |  |  | 2
Mano de Obra | Unidad | Cantidad | V/Unitario | V/Total | 1
Cuadrilla Demoliciones | jor | 0.1 | 377759 | 37775.9 | 1
| 84.6174 |  | SUBTOTAL | 32565 | 1
Herramienta | Unidad | Cantidad | V/Unitario | V/Total | 1
Herramienta menor | (%)mo | 0.05 | 32565 | 1628.25 | 1
| 4.2302 |  | SUBTOTAL | 1628 | 1
Auxiliares | Unidad | Cantidad | V/Unitario | V/Total | 1
Cargue (Paleros), transporte de materiales y derechos de botadero y/o almacenamiento en bodega. | m3 | 0.065 | 49509 | 3218.085 | 1
Acarreo interno de materiales | m3 | 0.062 | 17325 | 1074.15 | 1
| 11.1524 |  | SUBTOTAL | 4292 | 1
Costo Directo |  |  |  | 38485 | 1
P R E C I O U N I T A R I O |  |  | 38485 |  | 1
1
1
ALCALDIA DE CALDAS |  |  |  |  | 1
|  |  | No. Item | Unidad | 1
OBRAS CIVILES Y DE ADECUACIÓN DE RESTAURANTES ESCOLARES Y ESPACIOS COMPLEMENTARIOS DE INSTITUCIONES EDUCATIVAS DEL MUNICIPIO DE CALDAS EN AREA RURAL Y URBANA. |  |  | 4.1.3 | m2 | 1
ANALISIS DE PRECIOS UNITARIOS |  |  |  |  | 1
DEMOLICIÓN DE ENCHAPE, espesores entre 0.03 y 0.05 m. Incluye cargue, transporte y botada de escombros en botaderos oficiales, demolición de revoques y enchapes aplicados en el muro a demoler e instalaciones embebidas, además recuperación de los materiales aprovechables o su transporte hasta el sitio que lo indique la interventoría. |  |  |  |  | 2
Mano de Obra | Unidad | Cantidad | V/Unitario | V/Total | 1
Cuadrilla Demoliciones | jor | 0.04546 | 377759 | 17172.9241 | 1
| 75.9608 |  | SUBTOTAL | 14804 | 1
Herramienta | Unidad | Cantidad | V/Unitario | V/Total | 1
Herramienta menor | (%)mo | 0.05 | 14804 | 740.2 | 1
| 3.797 |  | SUBTOTAL | 740 | 1
Equipo | Unidad | Cantidad | V/Unitario | V/Total | 1
Sección completa de andamio (1.2m-1.5m) x 1.5 m. (+ 4 ruedas) Incluye transporte. | día | 0.11111 | 3482 | 386.885 | 1
Can zunchado en madera común de 5,0cmx20cmx3,0m (alquiler). Incluye transporte. | día | 0.33333 | 248 | 82.6658 | 1
| 2.4116 |  | SUBTOTAL | 470 | 1
Auxiliares | Unidad | Cantidad | V/Unitario | V/Total | 1
Cargue (Paleros), transporte de materiales y derechos de botadero y/o almacenamiento en bodega. | m3 | 0.052 | 49509 | 2574.468 | 1
Acarreo interno de materiales | m3 | 0.052 | 17325 | 900.9 | 1
| 17.8306 |  | SUBTOTAL | 3475 | 1
Costo Directo |  |  |  | 19489 | 1
P R E C I O U N I T A R I O |  |  | 19489 |  | 1
1
1
ALCALDIA DE CALDAS |  |  |  |  | 1
|  |  | No. Item | Unidad | 1
OBRAS CIVILES Y DE ADECUACIÓN DE RESTAURANTES ESCOLARES Y ESPACIOS COMPLEMENTARIOS DE INSTITUCIONES EDUCATIVAS DEL MUNICIPIO DE CALDAS EN AREA RURAL Y URBANA. |  |  | 4.1.4 | m2 | 1
ANALISIS DE PRECIOS UNITARIOS |  |  |  |  | 1
DEMOLICIÓN PISO EN BALDOSA sobre terreno. cargue, transporte y botada de escombros, Incluye demolición del mortero de nivelación espesor máximo 0.07m, refuerzo e instalaciones embebidas. Además recuperación de los materiales aprovechables o su transporte hasta el sitio que lo indique la interventoría. |  |  |  |  | 2
Mano de Obra | Unidad | Cantidad | V/Unitario | V/Total | 1
Ayudante raso | jor | 0.1 | 95700 | 9570 | 1
| 47.5477 |  | SUBTOTAL | 8250 | 1
Herramienta | Unidad | Cantidad | V/Unitario | V/Total | 1
Herramienta menor | (%)mo | 0.05 | 8250 | 412.5 | 1
| 2.3803 |  | SUBTOTAL | 413 | 1
Auxiliares | Unidad | Cantidad | V/Unitario | V/Total | 1
Cargue (Paleros), transporte de materiales y derechos de botadero y/o almacenamiento en bodega. | m3 | 0.13 | 49509 | 6436.17 | 1
Acarreo interno de materiales | m3 | 0.13 | 17325 | 2252.25 | 1
| 50.072 |  | SUBTOTAL | 8688 | 1
Costo Directo |  |  |  | 17351 | 1
P R E C I O U N I T A R I O |  |  | 17351 |  | 1
1
1
ALCALDIA DE CALDAS |  |  |  |  | 1
|  |  | No. Item | Unidad | 1
OBRAS CIVILES Y DE ADECUACIÓN DE RESTAURANTES ESCOLARES Y ESPACIOS COMPLEMENTARIOS DE INSTITUCIONES EDUCATIVAS DEL MUNICIPIO DE CALDAS EN AREA RURAL Y URBANA. |  |  | 4.2.1 | m2 | 1
ANALISIS DE PRECIOS UNITARIOS |  |  |  |  | 1
Aplicación de PINTURA EPOXIPOLIAMIDA EN MUROS (dos componentes proporción 1:3, no tóxica) tipo epoxiconstrucción de pintuco o equivalente, de primera calidad, semimate, sobre estuco plástico, 2 a 3 manos o las necesarias para lograr una superficie pareja a satisfacción de la interventoría, color blanco. |  |  |  |  | 2
Materiales | Unidad | Cantidad | V/Unitario | V/Total | 1
Pintura Epoxico Poliamida para pared, Rendimiento 67m2/gl | gln | 0.014 | 139300 | 1950.2 | 1
Catalizador Para Pintura Epoxico Poliamida | gln | 0.014 | 153623 | 2150.722 | 1
Estopa | kg | 0.05 | 5500 | 275 | 1
Lija de agua 400 | un | 0.1 | 1210 | 121 | 1
Cartón corrugado protección piso ancho 1.20m | m | 0.08333 | 2645 | 220.4078 | 1
| 25.7197 |  | SUBTOTAL | 4717 | 1
Mano de Obra | Unidad | Cantidad | V/Unitario | V/Total | 1
Cuadrilla 1Of Obra Blanca+ 1 Ay Entendido | jor | 0.0518 | 282059 | 14610.6562 | 1
| 68.675 |  | SUBTOTAL | 12595 | 1
Herramienta | Unidad | Cantidad | V/Unitario | V/Total | 1
Herramienta menor | (%)mo | 0.05 | 12595 | 629.75 | 1
| 3.4351 |  | SUBTOTAL | 630 | 1
Equipo | Unidad | Cantidad | V/Unitario | V/Total | 1
Andamio de carga certificado marco de 1.00 x 1.50 (alto X ancho) | día | 0.01715 | 23200 | 397.88 | 1
| 2.1701 |  | SUBTOTAL | 398 | 1
Costo Directo |  |  |  | 18340 | 1
P R E C I O U N I T A R I O |  |  | 18340 |  | 1
1
1
ALCALDIA DE CALDAS |  |  |  |  | 1
|  |  | No. Item | Unidad | 1
OBRAS CIVILES Y DE ADECUACIÓN DE RESTAURANTES ESCOLARES Y ESPACIOS COMPLEMENTARIOS DE INSTITUCIONES EDUCATIVAS DEL MUNICIPIO DE CALDAS EN AREA RURAL Y URBANA. |  |  | 4.2.2 | m2 | 1
ANALISIS DE PRECIOS UNITARIOS |  |  |  |  | 1
Suministro, transporte y colocación de cielo raso suspendido con junta invisible placa en fibrocemento de e= 10 mm. para cielos, estructura en perfiles de acero galvanizado cal 20, con refuerzo en área vertical, tornillos autoperforantes de cabeza extra plana de 1/2" y 1", junta perdida con cinta de 2" en fibra de vidrio y masilla. Incluye esquineros y tapas y todos los demás elementos necesarios para su correcta instalación y funcionamiento. El acabado en pintura para exteriores, se pagará en su ítem respectivo. Según detalle y diseño. |  |  |  |  | 2
Materiales | Unidad | Cantidad | V/Unitario | V/Total | 1
Lámina de Fibrocemento SuperBoard de 1.22x2.44x10 mm. | un | 0.36952 | 69900 | 25829.448 | 1
Ángulo perimetral calibre 26, longitud 2.44 m, para cielo raso en Drywall | m | 1.03 | 776 | 799.28 | 1
Tornillo de 7 x 7/16" | un | 11 | 18 | 198 | 1
Perfil Viguetas cal 20 | m | 1.291 | 2764 | 3568.2687 | 1
Perfil Omega 63 Cal. 20 de 2,44m | m | 2.582 | 3870 | 9992.2239 | 1
Cinta en fibra de vidrio* 90 m-Topex- | m | 3.15 | 79 | 248.85 | 1
Tornillo standar de 6 x 1" | un | 30 | 16 | 480 | 1
Tornillo extraplano | un | 10 | 20 | 200 | 1
Cinta en fibra de vidrio* 90 m-Topex- | m | 3.15 | 79 | 248.85 | 1
Masilla acrílica para interiores en drywall (5galones) | un | 0.05187 | 41000 | 2126.67 | 1
Ángulo de cuelga, para cielo raso en Drywall | m | 0.3 | 797 | 239.1 | 1
Tornillo extraplano | un | 10 | 20 | 200 | 1
Perfil en z plastico de 3.05 m | m | 0.29 | 1624 | 470.96 | 1
Lija de agua 150 super | un | 0.2 | 1110 | 222 | 1
Estopa | kg | 0.05 | 5500 | 275 | 1
| 55.7171 |  | SUBTOTAL | 45098 | 1
Mano de Obra | Unidad | Cantidad | V/Unitario | V/Total | 1
Cuadrilla 1Of + 1 Ay Instalación | jor | 0.13 | 282059 | 36667.67 | 1
| 39.0531 |  | SUBTOTAL | 31610 | 1
Herramienta | Unidad | Cantidad | V/Unitario | V/Total | 1
Herramienta menor | (%)mo | 0.05 | 31610 | 1580.5 | 1
| 1.9533 |  | SUBTOTAL | 1581 | 1
Equipo | Unidad | Cantidad | V/Unitario | V/Total | 1
Andamio de carga certificado marco de 1.00 x 1.50 (alto X ancho) | día | 0.11429 | 23200 | 2651.528 | 1
| 3.2765 |  | SUBTOTAL | 2652 | 1
Costo Directo |  |  |  | 80941 | 1
P R E C I O U N I T A R I O |  |  | 80941 |  | 1
1
1
ALCALDIA DE CALDAS |  |  |  |  | 1
|  |  | No. Item | Unidad | 1
OBRAS CIVILES Y DE ADECUACIÓN DE RESTAURANTES ESCOLARES Y ESPACIOS COMPLEMENTARIOS DE INSTITUCIONES EDUCATIVAS DEL MUNICIPIO DE CALDAS EN AREA RURAL Y URBANA. |  |  | 4.2.3 | m2 | 1
ANALISIS DE PRECIOS UNITARIOS |  |  |  |  | 1
Construcción de PISO EN CONCRETO PULIDO DE 17.5 Mpa, con un ESPESOR DE 5cm, modulado 2,0m x 2,0m. Incluye suministro y transporte de los materiales, formaletas, acabado con helicóptero, marcación de dilataciones con cortadora y todo lo necesario para su correcta ejecución y funcionamiento. El refuerzo y entresuelo serán pagados en el ítem correspondiente. |  |  |  |  | 2
Materiales | Unidad | Cantidad | V/Unitario | V/Total | 1
Concreto de 17.5 Mpa preparado en obra | m3 | 0.0525 | 418626 | 21977.865 | 1
Tabla madera común de 1,7cm x 20cm x 3,0m. Incluye transporte. | un | 0.04 | 5220 | 208.8 | 1
| 35.3369 |  | SUBTOTAL | 22187 | 1
Mano de Obra | Unidad | Cantidad | V/Unitario | V/Total | 1
Cuadrilla 1Of Obra Blanca+ 1 Ay Entendido | jor | 0.13433 | 282059 | 37888.9855 | 1
| 52.0219 |  | SUBTOTAL | 32663 | 1
Herramienta | Unidad | Cantidad | V/Unitario | V/Total | 1
Herramienta menor | (%)mo | 0.05 | 32663 | 1633.15 | 1
| 2.6009 |  | SUBTOTAL | 1633 | 1
Equipo | Unidad | Cantidad | V/Unitario | V/Total | 1
Disco punta de diamante para cortadora 14" (alquiler) | día | 0.03333 | 26796 | 893.1107 | 1
Allanadora 36" + operador + Plato flotante + aspas allanadora | día | 0.02545 | 149255 | 3798.5397 | 1
Cortadora de disco para piso y/o pavimento (no incluye disco) | día | 0.03333 | 48360 | 1611.8388 | 1
| 10.0403 |  | SUBTOTAL | 6304 | 1
Costo Directo |  |  |  | 62787 | 1
P R E C I O U N I T A R I O |  |  | 62787 |  | 1
1
1
ALCALDIA DE CALDAS |  |  |  |  | 1
|  |  | No. Item | Unidad | 1
OBRAS CIVILES Y DE ADECUACIÓN DE RESTAURANTES ESCOLARES Y ESPACIOS COMPLEMENTARIOS DE INSTITUCIONES EDUCATIVAS DEL MUNICIPIO DE CALDAS EN AREA RURAL Y URBANA. |  |  | 4.2.4 | m2 | 1
ANALISIS DE PRECIOS UNITARIOS |  |  |  |  | 1
Aplicación de PINTURA EPOXIPOLIAMIDA EN CIELOS (dos componentes proporción 1:3, no tóxica) tipo epoxiconstrucción de pintuco o equivalente, semimate, sobre estuco plástico, 2 a 3 manos o las necesarias para lograr una superficie pareja a satisfacción de la interventoría, color blanco. |  |  |  |  | 2
Materiales | Unidad | Cantidad | V/Unitario | V/Total | 1
Pintura Epoxico Poliamida para pared, Rendimiento 67m2/gl | gln | 0.018 | 139300 | 2507.4 | 1
Catalizador Para Pintura Epoxico Poliamida | gln | 0.018 | 153623 | 2765.214 | 1
Estopa | kg | 0.05 | 5500 | 275 | 1
Lija de agua 400 | un | 0.1 | 1210 | 121 | 1
Cartón corrugado protección piso ancho 1.20m | m | 0.08333 | 2645 | 220.4078 | 1
| 27.2542 |  | SUBTOTAL | 5888 | 1
Mano de Obra | Unidad | Cantidad | V/Unitario | V/Total | 1
Cuadrilla 1Of Obra Blanca+ 1 Ay Entendido | jor | 0.06 | 282059 | 16923.54 | 1
| 67.5292 |  | SUBTOTAL | 14589 | 1
Herramienta | Unidad | Cantidad | V/Unitario | V/Total | 1
Herramienta menor | (%)mo | 0.05 | 14589 | 729.45 | 1
| 3.3744 |  | SUBTOTAL | 729 | 1
Equipo | Unidad | Cantidad | V/Unitario | V/Total | 1
Andamio de carga certificado marco de 1.00 x 1.50 (alto X ancho) | día | 0.01715 | 23200 | 397.88 | 1
| 1.8423 |  | SUBTOTAL | 398 | 1
Costo Directo |  |  |  | 21604 | 1
P R E C I O U N I T A R I O |  |  | 21604 |  | 1
1
1
ALCALDIA DE CALDAS |  |  |  |  | 1
|  |  | No. Item | Unidad | 1
OBRAS CIVILES Y DE ADECUACIÓN DE RESTAURANTES ESCOLARES Y ESPACIOS COMPLEMENTARIOS DE INSTITUCIONES EDUCATIVAS DEL MUNICIPIO DE CALDAS EN AREA RURAL Y URBANA. |  |  | 4.2.5 | un | 1
ANALISIS DE PRECIOS UNITARIOS |  |  |  |  | 1
Suministro, transporte y colocación de puerta batiente en lámina galvanizada de 1.00 x 2.0 m., montante con una altura de 0.60m., en celosía fija en lámina galvanizada calibre 18, bastidores para el ala y el montante en tubería en PTS de 30 x 30 x3 mm, calibre 18 (marco, ala y montante), entamborada las dos caras, lisa, aligerada con poliuretano expandido con un espesor de e= 0.03m. para aislamiento acústico, wash primer, pintura anticorrosiva y acabado con esmalte semibrillante color negro tipo Pintuco o su equivalente, cerradura de seguridad de primera calidad tipo Yale o su equivalente y demás elementos necesarios para su correcta instalación y funcionamiento, previa aprobación de la interventoría. Según diseños. |  |  |  |  | 2
Materiales | Unidad | Cantidad | V/Unitario | V/Total | 1
Lámina galvanizada calibre 18 de 1.20 x 2.40 mt. | un | 2.2295 | 76673 | 170942.4535 | 1
Lámina de icopor de 40 mm de 1.0 x 1.0 m. | un | 2.31 | 5500 | 12705 | 1
Cerradura Yale doble macho 987 | un | 1 | 108000 | 108000 | 1
PTS 30 x 30 x 3 mm. | m | 13.125 | 6468 | 84892.5 | 1
Soldadura lincoln 6013 x 1/8" | kg | 1.7 | 8300 | 14110 | 1
Bisagra de ala galvanizada, trabajo pesado de 6" | un | 4 | 6070 | 24280 | 1
Pintura acondicionador de superficies Tipo Wash Primer, componente B. Presentación por 1/4 galón | un | 0.411 | 12450 | 5116.95 | 1
Pintura anticorrosivo gris. Pintuco | gln | 0.411 | 36400 | 14960.4 | 1
Pintura base aceite- domestico | gln | 0.411 | 40900 | 16809.9 | 1
| 44.9766 |  | SUBTOTAL | 451817 | 1
Mano de Obra | Unidad | Cantidad | V/Unitario | V/Total | 1
Cuadrilla 1Of + 1 Ay Fabricación | jor | 1.7 | 282059 | 479500.3 | 1
Cuadrilla 1Of + 1 Ay Instalación | jor | 0.2 | 282059 | 56411.8 | 1
Oficial Pintura | jor | 0.23 | 160654 | 36950.42 | 1
| 49.6678 |  | SUBTOTAL | 498943 | 1
Herramienta | Unidad | Cantidad | V/Unitario | V/Total | 1
Herramienta menor | (%)mo | 0.05 | 498943 | 24947.15 | 1
| 2.4834 |  | SUBTOTAL | 24947 | 1
Equipo | Unidad | Cantidad | V/Unitario | V/Total | 1
Equipo de soldadura eléctrica Lincoln AC-225 GLM 110 v. Incluye transporte. | día | 0.5 | 23072 | 11536 | 1
Pulidora manual eléctrica | día | 1 | 17318 | 17318 | 1
| 2.8723 |  | SUBTOTAL | 28854 | 1
Costo Directo |  |  |  | 1004561 | 1
P R E C I O U N I T A R I O |  |  | 1004561 |  | 1
1
1
ALCALDIA DE CALDAS |  |  |  |  | 1
|  |  | No. Item | Unidad | 1
OBRAS CIVILES Y DE ADECUACIÓN DE RESTAURANTES ESCOLARES Y ESPACIOS COMPLEMENTARIOS DE INSTITUCIONES EDUCATIVAS DEL MUNICIPIO DE CALDAS EN AREA RURAL Y URBANA. |  |  | 4.2.6 | un | 1
ANALISIS DE PRECIOS UNITARIOS |  |  |  |  | 1
Suministro, transporte y colocación de mesón en acero inoxidable AISI 304 calibre 18 tipo Socoda o equivalente, de 2.9 x 0,60 m. Incluye pozuelo de 500 x 500 x 250 mm., salpicadero, bordes redondeados, sifón, canastilla, grifería cuello de ganso, abasto con llave metálica, parales de soporte metálicos (pieamigos en platina de 2" x 3/16" asegurados a la pared mediante 2 pernos de expansión de 3/8" x 4" c/u) donde sea necesario, incluye entrepaño en acero inoxidable (pieamigos en platina de 2" x 3/16" asegurados a la pared mediante 2 pernos de expansión de 3/8" x 4" c/u) y todos los demás elementos necesarios para su correcta instalación y funcionamiento. |  |  |  |  | 2
Materiales | Unidad | Cantidad | V/Unitario | V/Total | 1
Mortero 1:4 en obra | m3 | 0.063 | 392677 | 24738.651 | 1
Abasto metálico (llave de regulación liviana de 1/2"metálica con manguera metálica) | un | 1 | 26157 | 26157 | 1
meson en acero inoxidable de 2.9x0.6 con pozuelo | un | 1 | 3552376 | 3552376 | 1
entrepaño en acero inoxidable de 2.9x0.6 incluye pieamigos | un | 1 | 3625000 | 3625000 | 1
| 99.0162 |  | SUBTOTAL | 7228271.651 | 1
Mano de Obra | Unidad | Cantidad | V/Unitario | V/Total | 1
Cuadrilla 1 Oficial + 1 Ayudante Entendido | jor | 0.28129 | 282059 | 79340.3761 | 1
| 0.93693 |  | SUBTOTAL | 79340.3761 | 1
Herramienta | Unidad | Cantidad | V/Unitario | V/Total | 1
Herramienta menor | (%)mo | 0.05 | 68397 | 3419.85 | 1
| 0.046849 |  | SUBTOTAL | 3419.85 | 1
Costo Directo |  |  |  | 7311031.8771 | 1
P R E C I O U N I T A R I O |  |  | 7311031.8771 |  | 1
1
1
ALCALDIA DE CALDAS |  |  |  |  | 1
|  |  | No. Item | Unidad | 1
OBRAS CIVILES Y DE ADECUACIÓN DE RESTAURANTES ESCOLARES Y ESPACIOS COMPLEMENTARIOS DE INSTITUCIONES EDUCATIVAS DEL MUNICIPIO DE CALDAS EN AREA RURAL Y URBANA. |  |  | 4.2.7 | m2 | 1
ANALISIS DE PRECIOS UNITARIOS |  |  |  |  | 1
Suministro, transporte y colocación de ventana vidriera fijas - proyectantes - persiana, sistema VP-3831 de alúmina o equivalente. Marco y estructura en aluminio anodizado color natural. Compuesta por vidriera fija con marco y parales verticales en tubería rectangular de 3x1½" (ref. T-103), cristal templado claro, espesor de 6 mm. Montantes con Persiana celosía fija (ref. 315) cada 5 cm. con sistema VP-3831. Cuerpo inferior proyectante en aluminio anodizado natural y cristal templado claro espesor de 6 mm. Incluye pisavidrios a presión (ref. 177), empaques, cerradura de manija, brazos escualizables de 10", sellado del marco (interior y exterior) fondo de junta con espuma de poliolefina tipo sikarod o equivalente de Ø= 6 mm. y acabado de junta con masilla elástica de poliuretano tipo sikaflex-1a o equivalente y todos los elementos necesarios para su correcta fabricación, instalación y funcionamiento. Ver cuadro de puertas y ventanas. |  |  |  |  | 2
Materiales | Unidad | Cantidad | V/Unitario | V/Total | 1
Cristal claro templado de 6 mm. | m2 | 0.777 | 162600 | 126340.2 | 1
Tubería rectangular de aluminio anodizado color natural de 3x1½" (T-103) e= 1.6 mm. | m | 0.819 | 14078 | 11529.882 | 1
Tubería en "U" de aluminio anodizado color natural de 3x1½" RECIBIDOR (U-A-069) e= 1.6 mm. | m | 1.232 | 14078 | 17344.096 | 1
Perfil SILLAR Y CABEZAL ALN-173 de alumina en aluminio anodizado color natural, sistema VP-3831. | m | 1.892 | 3561 | 6737.412 | 1
Perfil JAMBA ALN-174 de alumina en aluminio anodizado color natural, sistema VP-3831. | m | 2.013 | 4472 | 9002.136 | 1
Perfil PISAVIDRIO ALN-177 de alumina en aluminio anodizado color natural, sistema VP-3831. | m | 3.905 | 2079 | 8118.495 | 1
Perfil DIVISOR ALN-292 de alumina en aluminio anodizado color natural, sistema VP-3831. | m | 0.473 | 7004 | 3312.892 | 1
Perfil PERSIANA ALN-315 de alumina en aluminio anodizado color natural, sistema VP-3831. | m | 4.515 | 4293 | 19382.895 | 1
Empaque cuña espaguetti ref. 040307 | m | 8.58 | 800 | 6864 | 1
Brazo escualizable de 10" para sistema VP-3831. | par | 0.4 | 8000 | 3200 | 1
Cerradura Manija sencilla sistema VP-3831 | un | 0.4 | 2500 | 1000 | 1
Tornillo lámina ranurado de 6 x 1". | un | 20 | 36 | 720 | 1
Sikaflex 1 - A color blanco, gris y negro. Sellador elastico de poliuretano de alta durabilidad. Rendimiento:1 un de 300cm3 . 3ml en junta de 1cm x 1cm. Incluye transporte | un | 0.29083 | 41756 | 12143.8975 | 1
Sika Rod de 1 1/4". Fondo de Juntas para aplicar masillas en frio. Presentacion: Rollos de 1700ml Rendimiento: 1ml x 1ml | m | 2.464 | 8110 | 19983.04 | 1
| 51.1662 |  | SUBTOTAL | 245678.9455 | 1
Mano de Obra | Unidad | Cantidad | V/Unitario | V/Total | 1
Cuadrilla 1Of + 1 Ay Fabricación | jor | 0.7798 | 282059 | 219949.6082 | 1
Cuadrilla 1Of + 1 Ay Instalación | jor | 0.12184 | 282059 | 34366.0686 | 1
| 45.6594 |  | SUBTOTAL | 254315.6768 | 1
Herramienta | Unidad | Cantidad | V/Unitario | V/Total | 1
Herramienta menor | (%)mo | 0.05 | 219237 | 10961.85 | 1
| 2.283 |  | SUBTOTAL | 10961.85 | 1
Auxiliares | Unidad | Cantidad | V/Unitario | V/Total | 1
Transporte interno de materiales | un | 2 | 2140 | 4280 | 1
| 0.89138 |  | SUBTOTAL | 4280 | 1
Costo Directo |  |  |  | 480157 | 1
P R E C I O U N I T A R I O |  |  | 480157 |  | 1
1
1
ALCALDIA DE CALDAS |  |  |  |  | 1
|  |  | No. Item | Unidad | 1
OBRAS CIVILES Y DE ADECUACIÓN DE RESTAURANTES ESCOLARES Y ESPACIOS COMPLEMENTARIOS DE INSTITUCIONES EDUCATIVAS DEL MUNICIPIO DE CALDAS EN AREA RURAL Y URBANA. |  |  | 4.2.8 | m2 | 1
ANALISIS DE PRECIOS UNITARIOS |  |  |  |  | 1
Suministro, transporte y colocación de persiana - celosía fija, sistema VP-3831 de alúmina o equivalente. Marco y estructura en aluminio anodizado color natural. Compuesta por celosía fija (ref. 315) cada 5 cm. Incluye tornillos, sellado del marco (interior y exterior) fondo de junta con espuma de poliolefina tipo sikarod o equivalente de Ø= 6 mm. y acabado de junta con masilla elástica de poliuretano tipo sikaflex-1a o equivalente y todos los elementos necesarios para su correcta fabricación, instalación y funcionamiento. Ver cuadro de puertas y ventanas. |  |  |  |  | 2
Materiales | Unidad | Cantidad | V/Unitario | V/Total | 1
Perfil SILLAR Y CABEZAL ALN-173 de alumina en aluminio anodizado color natural, sistema VP-3831. | m | 3.52 | 3561 | 12534.72 | 1
Perfil JAMBA ALN-174 de alumina en aluminio anodizado color natural, sistema VP-3831. | m | 1.254 | 4472 | 5607.888 | 1
Perfil ADAPTADOR ALN-175 de alumina en aluminio anodizado color natural, sistema VP-3831. | m | 0.836 | 3059 | 2557.324 | 1
Perfil PERSIANA ALN-315 de alumina en aluminio anodizado color natural, sistema VP-3831. | m | 16.695 | 4293 | 71671.635 | 1
Tornillo lámina ranurado de 6 x 1". | un | 77 | 36 | 2772 | 1
Sikaflex 1 - A color blanco, gris y negro. Sellador elastico de poliuretano de alta durabilidad. Rendimiento:1 un de 300cm3 . 3ml en junta de 1cm x 1cm. Incluye transporte | un | 0.93482 | 41756 | 39034.3439 | 1
Sika Rod de 1 1/4". Fondo de Juntas para aplicar masillas en frio. Presentacion: Rollos de 1700ml Rendimiento: 1ml x 1ml | m | 7.92 | 8110 | 64231.2 | 1
Sikaflex 1 - A color blanco, gris y negro. Sellador elastico de poliuretano de alta durabilidad. Rendimiento:1 un de 300cm3 . 3ml en junta de 1cm x 1cm. Incluye transporte | un | 0.93482 | 41756 | 39034.3439 | 1
| 59.8279 |  | SUBTOTAL | 237443.4548 | 1
Mano de Obra | Unidad | Cantidad | V/Unitario | V/Total | 1
Cuadrilla 1Of + 1 Ay Fabricación | jor | 0.48738 | 282059 | 137469.9154 | 1
Cuadrilla 1Of + 1 Ay Instalación | jor | 0.11697 | 282059 | 32992.4412 | 1
| 37.0266 |  | SUBTOTAL | 170462.3567 | 1
Herramienta | Unidad | Cantidad | V/Unitario | V/Total | 1
Herramienta menor | (%)mo | 0.05 | 146950 | 7347.5 | 1
| 1.8515 |  | SUBTOTAL | 7347.5 | 1
Auxiliares | Unidad | Cantidad | V/Unitario | V/Total | 1
Transporte interno de materiales | un | 1.2 | 2140 | 2568 | 1
Transporte interno de materiales | un | 1.2 | 2140 | 2568 | 1
| 1.2941 |  | SUBTOTAL | 5136 | 1
Costo Directo |  |  |  | 420389.3115 | 1
P R E C I O U N I T A R I O |  |  | 420389.3115 |  | 1
1
1
ALCALDIA DE CALDAS |  |  |  |  | 1
|  |  | No. Item | Unidad | 1
OBRAS CIVILES Y DE ADECUACIÓN DE RESTAURANTES ESCOLARES Y ESPACIOS COMPLEMENTARIOS DE INSTITUCIONES EDUCATIVAS DEL MUNICIPIO DE CALDAS EN AREA RURAL Y URBANA. |  |  | 4.2.9 | m2 | 1
ANALISIS DE PRECIOS UNITARIOS |  |  |  |  | 1
Colocación de ESTUCO ACRÍLICO PROFESIONAL, SOBRE MUROS REVOCADOS, 3 manos mínimo, o las que sean necesarias para obtener una superficie pareja y homogénea. Incluye suministro y transporte de los materiales, ranuras, filetes, dilataciones y todos los elementos necesarios para su correcta aplicación y funcionamiento. |  |  |  |  | 2
Materiales | Unidad | Cantidad | V/Unitario | V/Total | 1
Estuka Acrílico. Estuco plástico listo para usar en interiores y exteriores. Presentacion: 5gl, Rendimiento:2kg/m2 ó 4 m2/galon. | gln | 0.07 | 19326 | 1352.82 | 1
Lija de agua 400 | un | 0.11 | 1210 | 133.1 | 1
Estopa | kg | 0.055 | 5500 | 302.5 | 1
| 19.3134 |  | SUBTOTAL | 1789 | 1
Mano de Obra | Unidad | Cantidad | V/Unitario | V/Total | 1
Cuadrilla 1Of Obra Blanca+ 1 Ay Entendido | jor | 0.02857 | 282059 | 8058.4256 | 1
| 74.9973 |  | SUBTOTAL | 6947 | 1
Herramienta | Unidad | Cantidad | V/Unitario | V/Total | 1
Herramienta menor | (%)mo | 0.05 | 6947 | 347.35 | 1
| 3.7461 |  | SUBTOTAL | 347 | 1
Equipo | Unidad | Cantidad | V/Unitario | V/Total | 1
Sección completa de andamio (1.2m-1.5m) x 1.5 m. (+ 4 ruedas) Incluye transporte. | día | 0.05 | 3482 | 174.1 | 1
Can zunchado en madera común de 5,0cmx20cmx3,0m (alquiler). Incluye transporte. | día | 0.025 | 248 | 6.2 | 1
| 1.9432 |  | SUBTOTAL | 180 | 1
Costo Directo |  |  |  | 9263 | 1
P R E C I O U N I T A R I O |  |  | 9263 |  | 1
1
1
ALCALDIA DE CALDAS |  |  |  |  | 1
|  |  | No. Item | Unidad | 1
OBRAS CIVILES Y DE ADECUACIÓN DE RESTAURANTES ESCOLARES Y ESPACIOS COMPLEMENTARIOS DE INSTITUCIONES EDUCATIVAS DEL MUNICIPIO DE CALDAS EN AREA RURAL Y URBANA. |  |  | 4.2.10 | m2 | 1
ANALISIS DE PRECIOS UNITARIOS |  |  |  |  | 1
Colocación de REVOQUE con mortero 1:4 EN MUROS. Incluye suministro y transporte de los materiales, fajas, ranuras, filetes y todos los demás elementos necesarios para su correcta construcción. |  |  |  |  | 2
Materiales | Unidad | Cantidad | V/Unitario | V/Total | 1
Revoque 1:4 preparado en obra | m3 | 0.026 | 388866 | 10110.516 | 1
| 32.3304 |  | SUBTOTAL | 10111 | 1
Mano de Obra | Unidad | Cantidad | V/Unitario | V/Total | 1
Cuadrilla 1Of + 1 Ay Obra Negra | jor | 0.07583 | 282059 | 21388.534 | 1
| 58.9563 |  | SUBTOTAL | 18438 | 1
Herramienta | Unidad | Cantidad | V/Unitario | V/Total | 1
Herramienta menor | (%)mo | 0.05 | 18438 | 921.9 | 1
| 2.9481 |  | SUBTOTAL | 922 | 1
Equipo | Unidad | Cantidad | V/Unitario | V/Total | 1
Sección completa de andamio (1.2m-1.5m) x 1.5 m. (+ 4 ruedas) Incluye transporte. | día | 0.5 | 3482 | 1741 | 1
Can zunchado en madera común de 5,0cmx20cmx3,0m (alquiler). Incluye transporte. | día | 0.25 | 248 | 62 | 1
| 5.7652 |  | SUBTOTAL | 1803 | 1
Costo Directo |  |  |  | 31274 | 1
P R E C I O U N I T A R I O |  |  | 31274 |  | 1
1
1
ALCALDIA DE CALDAS |  |  |  |  | 1
|  |  | No. Item | Unidad | 1
OBRAS CIVILES Y DE ADECUACIÓN DE RESTAURANTES ESCOLARES Y ESPACIOS COMPLEMENTARIOS DE INSTITUCIONES EDUCATIVAS DEL MUNICIPIO DE CALDAS EN AREA RURAL Y URBANA. |  |  | 4.2.11 | un | 1
ANALISIS DE PRECIOS UNITARIOS |  |  |  |  | 1
Suministro transporte e instalación de entrepaño en acero inox 304 Calibre 20 de 0.30 x 1.20, incluye elementos de fijación y todos los elmentos necesarios para su correcta instalación y funcionamiento. |  |  |  |  | 2
Materiales | Unidad | Cantidad | V/Unitario | V/Total | 1
Entrepaño en Acero Inox 304 | un | 1 | 906000 | 906000 | 1
| 92.6554 |  | SUBTOTAL | 906000 | 1
Mano de Obra | Unidad | Cantidad | V/Unitario | V/Total | 1
Cuadrilla 1 Oficial + 1 Ayudante Entendido | jor | 0.28129 | 282059 | 79340.3761 | 1
| 6.9949 |  | SUBTOTAL | 68397 | 1
Herramienta | Unidad | Cantidad | V/Unitario | V/Total | 1
Herramienta menor | (%)mo | 0.05 | 68397 | 3419.85 | 1
| 0.34976 |  | SUBTOTAL | 3420 | 1
Costo Directo |  |  |  | 977817 | 1
P R E C I O U N I T A R I O |  |  | 977817 |  | 1
1
1
ALCALDIA DE CALDAS |  |  |  |  | 1
|  |  | No. Item | Unidad | 1
OBRAS CIVILES Y DE ADECUACIÓN DE RESTAURANTES ESCOLARES Y ESPACIOS COMPLEMENTARIOS DE INSTITUCIONES EDUCATIVAS DEL MUNICIPIO DE CALDAS EN AREA RURAL Y URBANA. |  |  | 4.2.12 | un | 1
ANALISIS DE PRECIOS UNITARIOS |  |  |  |  | 1
Suministro transporte e instalación de Campana extractora Industrial. Acero 304 calibre 20 de 1.20m, incluye ducto flexible, y todos los elementos necesarios para su correcta instalación y funcionamiento. |  |  |  |  | 2
Materiales | Unidad | Cantidad | V/Unitario | V/Total | 1
Mortero 1:4 en obra | m3 | 0.063 | 392677 | 24738.651 | 1
Campana Extractora Industrial-Acrro 304 Calibre 20 | un | 1 | 1750000 | 1750000 | 1
| 91.5999 |  | SUBTOTAL | 1774739 | 1
Mano de Obra | Unidad | Cantidad | V/Unitario | V/Total | 1
Cuadrilla 1 Oficial + 1 Ayudante Entendido | jor | 0.63746 | 282059 | 179801.3301 | 1
| 8.0001 |  | SUBTOTAL | 155001 | 1
Herramienta | Unidad | Cantidad | V/Unitario | V/Total | 1
Herramienta menor | (%)mo | 0.05 | 155001 | 7750.05 | 1
| 0.4 |  | SUBTOTAL | 7750 | 1
Costo Directo |  |  |  | 1937490 | 1
P R E C I O U N I T A R I O |  |  | 1937490 |  | 1
1
1
ALCALDIA DE CALDAS |  |  |  |  | 1
|  |  | No. Item | Unidad | 1
OBRAS CIVILES Y DE ADECUACIÓN DE RESTAURANTES ESCOLARES Y ESPACIOS COMPLEMENTARIOS DE INSTITUCIONES EDUCATIVAS DEL MUNICIPIO DE CALDAS EN AREA RURAL Y URBANA. |  |  | 4.3.1 | un | 1
ANALISIS DE PRECIOS UNITARIOS |  |  |  |  | 1
Suministro, transporte e instalación de materiales para salida eléctrica de toma doble con polo a tierra 15 A, .LEV ref 5320, 125 V y según la norma NEMA 5-15R, certificación RETIE y pruebas de conformidad UL. Incluye toma, la tapa, cajas 4"x4" con tapa suplemento, ducto pvc, conectores de conexión y empalme, adaptadores terminales, curvas, pega pvc, tornillos, conductores de cobre 12 AWG-CU-PE HF FR LC CT-80ºC, obra civil, y demás accesorios y elementos para su correcta instalación y funcionamiento.(Salida promedio de 3 m). |  |  |  |  | 2
Materiales | Unidad | Cantidad | V/Unitario | V/Total | 1
Toma doble + Polo a tierra | un | 1 | 3100 | 3100 | 1
CABLE SINTOX 12 AWG HF FR LS TC 750V 80°C | m | 10.5 | 1583 | 16621.5 | 1
Tubería pvc 1/2" | m | 3.03 | 880 | 2666.4 | 1
Adaptador PVC 1/2". (eléctrico) | un | 2 | 150 | 300 | 1
Curva pvc 1/2". (eléctrico) | un | 2 | 616 | 1232 | 1
Soldadura CPVC (Unión simple) 1/4 | un | 0.00604 | 101061 | 610.4084 | 1
Limpiador Removedor PVC x 1/4 de galón. | un | 0.00806 | 53173 | 428.5744 | 1
Conector de empalme. | un | 3 | 300 | 900 | 1
Caja 4"x4" metalica galvanizada con tapa suplemento. | un | 1 | 3000 | 3000 | 1
Resanes de las canchas | m | 3 | 500 | 1500 | 1
| 46.9939 |  | SUBTOTAL | 30359 | 1
Mano de Obra | Unidad | Cantidad | V/Unitario | V/Total | 1
Cuadrilla Eléctrica 1: 1OfElec + 1Ayraso | jor | 0.13167 | 282059 | 37138.7085 | 1
| 49.5588 |  | SUBTOTAL | 32016 | 1
Herramienta | Unidad | Cantidad | V/Unitario | V/Total | 1
Herramienta menor | (%)mo | 0.05 | 32016 | 1600.8 | 1
| 2.4783 |  | SUBTOTAL | 1601 | 1
Auxiliares | Unidad | Cantidad | V/Unitario | V/Total | 1
Transporte material eléctrico | un | 0.01429 | 43800 | 625.902 | 1
| 0.96901 |  | SUBTOTAL | 626 | 1
Costo Directo |  |  |  | 64602 | 1
P R E C I O U N I T A R I O |  |  | 64602 |  | 1
1
1
ALCALDIA DE CALDAS |  |  |  |  | 1
|  |  | No. Item | Unidad | 1
OBRAS CIVILES Y DE ADECUACIÓN DE RESTAURANTES ESCOLARES Y ESPACIOS COMPLEMENTARIOS DE INSTITUCIONES EDUCATIVAS DEL MUNICIPIO DE CALDAS EN AREA RURAL Y URBANA. |  |  | 4.3.2 | un | 1
ANALISIS DE PRECIOS UNITARIOS |  |  |  |  | 1
Suministro, transporte e instalación de materiales para salida eléctrica de interruptor doble de alumbrado. TIPO LEV referencia ref 5224 según certificación RETIE y pruebas de conformidad UL por ducto pvc. Incluye el interruptor, tapa, cajas 4"x4" con tapa suplemento, conductores de cobre 12 AWG-CU-PE HF FR LC CT-80ºC, conectores de conexión y empalme, tornillos, ducto pvc, adaptadores terminal, obra civil y demás accesorios y elementos necesarios para su correcta instalación y funcionamiento. (salida promedio 4 m). |  |  |  |  | 2
Materiales | Unidad | Cantidad | V/Unitario | V/Total | 1
Switch bipolar de alumbrado | un | 1 | 13332 | 13332 | 1
Tubería pvc 1/2" | m | 4.04 | 880 | 3555.2 | 1
Adaptador PVC 1/2". (eléctrico) | un | 2 | 150 | 300 | 1
Curva pvc 1/2". (eléctrico) | un | 2 | 616 | 1232 | 1
Soldadura CPVC (Unión simple) 1/4 | un | 0.00604 | 101061 | 610.4084 | 1
Limpiador Removedor PVC x 1/4 de galón. | un | 0.00806 | 53173 | 428.5744 | 1
Resanes de las canchas | m | 4 | 500 | 2000 | 1
CABLE SINTOX 12 AWG HF FR LS TC 750V 80°C | m | 17.5 | 1583 | 27702.5 | 1
Caja 4"x4" metalica galvanizada con tapa suplemento. | un | 1 | 3000 | 3000 | 1
Conector de empalme. | un | 3 | 300 | 900 | 1
| 61.6243 |  | SUBTOTAL | 53061 | 1
Mano de Obra | Unidad | Cantidad | V/Unitario | V/Total | 1
Cuadrilla Eléctrica 1: 1OfElec + 1Ayraso | jor | 0.12697 | 282059 | 35813.0312 | 1
| 35.8555 |  | SUBTOTAL | 30873 | 1
Herramienta | Unidad | Cantidad | V/Unitario | V/Total | 1
Herramienta menor | (%)mo | 0.05 | 30873 | 1543.65 | 1
| 1.7932 |  | SUBTOTAL | 1544 | 1
Auxiliares | Unidad | Cantidad | V/Unitario | V/Total | 1
Transporte material eléctrico | un | 0.01429 | 43800 | 625.902 | 1
| 0.72703 |  | SUBTOTAL | 626 | 1
Costo Directo |  |  |  | 86104 | 1
P R E C I O U N I T A R I O |  |  | 86104 |  | 1
1
1
ALCALDIA DE CALDAS |  |  |  |  | 1
|  |  | No. Item | Unidad | 1
OBRAS CIVILES Y DE ADECUACIÓN DE RESTAURANTES ESCOLARES Y ESPACIOS COMPLEMENTARIOS DE INSTITUCIONES EDUCATIVAS DEL MUNICIPIO DE CALDAS EN AREA RURAL Y URBANA. |  |  | 4.3.3 | un | 1
ANALISIS DE PRECIOS UNITARIOS |  |  |  |  | 1
Suministro, transporte e instalación de toma de seguridad -3 polos + tierra, 4H, tipo VCP; 32 amperios, 230 Voltios, grado de protección IP44, referencia TIN32/424-9 para incrustar en caja. Incluye caja metálica galvanizada, terminales, anillo de identificación, fijación, conectores y demás accesorios necesarios para su correcta instalación. |  |  |  |  | 2
Materiales | Unidad | Cantidad | V/Unitario | V/Total | 1
Toma de incrustar 3 polos +tierra, referencia TIN32/424-9 para incrustar | un | 1 | 30000 | 30000 | 1
Caja 10x10 cal 20 metalica galvanizada para empotrar | un | 1 | 2100 | 2100 | 1
Tuercas, platinas, etc | un | 1 | 3900 | 3900 | 1
| 74.0223 |  | SUBTOTAL | 36000 | 1
Mano de Obra | Unidad | Cantidad | V/Unitario | V/Total | 1
Cuadrilla Eléctrica 1: 1OfElec + 1Ayraso | jor | 0.04703 | 282059 | 13265.2348 | 1
| 23.5144 |  | SUBTOTAL | 11436 | 1
Herramienta | Unidad | Cantidad | V/Unitario | V/Total | 1
Herramienta menor | (%)mo | 0.05 | 11436 | 571.8 | 1
| 1.1761 |  | SUBTOTAL | 572 | 1
Auxiliares | Unidad | Cantidad | V/Unitario | V/Total | 1
Transporte material eléctrico | un | 0.01429 | 43800 | 625.902 | 1
| 1.2872 |  | SUBTOTAL | 626 | 1
Costo Directo |  |  |  | 48634 | 1
P R E C I O U N I T A R I O |  |  | 48634 |  | 1
1
1
ALCALDIA DE CALDAS |  |  |  |  | 1
|  |  | No. Item | Unidad | 1
OBRAS CIVILES Y DE ADECUACIÓN DE RESTAURANTES ESCOLARES Y ESPACIOS COMPLEMENTARIOS DE INSTITUCIONES EDUCATIVAS DEL MUNICIPIO DE CALDAS EN AREA RURAL Y URBANA. |  |  | 4.3.4 | un | 1
ANALISIS DE PRECIOS UNITARIOS |  |  |  |  | 1
Suministro, transporte e instalación de luminaria PANEL LED 40W/Marco en Color Blanco con recubrimiento en pintura electrostática en polvo, Material Carcaza Aluminio, Difusor en acrílico opalizado resistente a rayones. Instalación de incrustar o Sobreponer. Dimensiones 600X600 mm, flujo de la luminaria 4.500 Lm, Driver de corriente constante, tensión de alimentación 100....240V±10%, frecuencia de entrada 50/60Hz, Factor de potencia de la luminaria > 0,93, Distorsión armónica de corriente = 20%, Eficacia 112 Lm/W, CRI = 85%, vida útil 50.000 hrs. Certificada RETILAP. Temperatura de color 4.000°K. INCLUYE Cable encauchetado 3x14 AWG(promedio de 100 cm), clavija con polo a tierra, prensaestopa, elementos de fijación según norma NRS-10, ANDAMIOS CERTIFICADOS y demás accesorios para su correcta instalación. La luminaria completa debe cumplir las últimas disposiciones del RETILAP y el RETIE se debe entregar curva fotométrica certificada del fabricante. |  |  |  |  | 2
Materiales | Unidad | Cantidad | V/Unitario | V/Total | 1
LUMINARIA PANEL LED 40W/Marco en Color Blanco con recubrimiento en pintura electrostática en polvo, Material Carcaza Aluminio, Difusor en acrílico opalizado resistente a rayones. Instalación de incrustar o Sobreponer. Dimensiones 600X600 mm, flujo de la luminaria 4.500 Lm, Driver de corriente constante, tensión de alimentación 100....240V±10%, frecuencia de entrada 50/60Hz, Factor de potencia de la luminaria > 0,93, Distorsión armónica de corriente = 20%, Eficacia 112 Lm/W, CRI = 85%, vida útil 50.000 hrs. Certificada RETILAP. Temperatura de color 4.000°K. | un | 1 | 121000 | 121000 | 1
Accesorios fijación según norma NSR-10 | un | 1 | 4000 | 4000 | 1
Cable No 3x14 AWG encauchetado | m | 1 | 3550 | 3550 | 1
Clavija con polo a tierra de caucho | un | 1 | 1945 | 1945 | 1
| 80.54 |  | SUBTOTAL | 130495 | 1
Mano de Obra | Unidad | Cantidad | V/Unitario | V/Total | 1
Cuadrilla Eléctrica 1: 1OfElec + 1Ayraso | jor | 0.11576 | 282059 | 32651.1498 | 1
| 17.3726 |  | SUBTOTAL | 28148 | 1
Herramienta | Unidad | Cantidad | V/Unitario | V/Total | 1
Herramienta menor | (%)mo | 0.05 | 28148 | 1407.4 | 1
| 0.86838 |  | SUBTOTAL | 1407 | 1
Equipo | Unidad | Cantidad | V/Unitario | V/Total | 1
Sección completa de andamio (1.2m-1.5m) x 1.5 m. (+ 4 ruedas) Incluye transporte. | día | 0.20781 | 3482 | 723.5944 | 1
| 0.44684 |  | SUBTOTAL | 724 | 1
Auxiliares | Unidad | Cantidad | V/Unitario | V/Total | 1
Transporte material eléctrico | un | 0.02857 | 43800 | 1251.366 | 1
| 0.7721 |  | SUBTOTAL | 1251 | 1
Costo Directo |  |  |  | 162025 | 1
P R E C I O U N I T A R I O |  |  | 162025 |  | 1
1
1
ALCALDIA DE CALDAS |  |  |  |  | 1
|  |  | No. Item | Unidad | 1
OBRAS CIVILES Y DE ADECUACIÓN DE RESTAURANTES ESCOLARES Y ESPACIOS COMPLEMENTARIOS DE INSTITUCIONES EDUCATIVAS DEL MUNICIPIO DE CALDAS EN AREA RURAL Y URBANA. |  |  | 4.3.5 | m | 1
ANALISIS DE PRECIOS UNITARIOS |  |  |  |  | 1
Suministro, transporte e instalación de tubería metálica EMT diámetro 3/4". Incluye adaptadores, uniones, curvas, grapas doble ala, resanes en mortero 1:5 y demás accesorios necesarios para su correcta instalación. |  |  |  |  | 2
Materiales | Unidad | Cantidad | V/Unitario | V/Total | 1
Tubería EMT 3/4" | m | 1 | 5050 | 5050 | 1
Curva EMT 3/4" | un | 0.16667 | 1986 | 331.0066 | 1
Adaptador EMT 3/4" | un | 0.1 | 955 | 95.5 | 1
Unión EMT 3/4" | un | 0.1 | 1105 | 110.5 | 1
Grapa doble ala de 3/4". incluye el chazo y el tornillo | un | 1 | 1500 | 1500 | 1
Mortero 1:5 en obra | m3 | 0.00246 | 327682 | 806.0977 | 1
| 51.8149 |  | SUBTOTAL | 7894 | 1
Mano de Obra | Unidad | Cantidad | V/Unitario | V/Total | 1
Cuadrilla Eléctrica 1: 1OfElec + 1Ayraso | jor | 0.02532 | 282059 | 7141.7339 | 1
| 40.4135 |  | SUBTOTAL | 6157 | 1
Herramienta | Unidad | Cantidad | V/Unitario | V/Total | 1
Herramienta menor | (%)mo | 0.05 | 6157 | 307.85 | 1
| 2.0217 |  | SUBTOTAL | 308 | 1
Auxiliares | Unidad | Cantidad | V/Unitario | V/Total | 1
Transporte material eléctrico | un | 0.02 | 43800 | 876 | 1
| 5.7499 |  | SUBTOTAL | 876 | 1
Costo Directo |  |  |  | 15235 | 1
P R E C I O U N I T A R I O |  |  | 15235 |  | 1
1
1
ALCALDIA DE CALDAS |  |  |  |  | 1
|  |  | No. Item | Unidad | 1
OBRAS CIVILES Y DE ADECUACIÓN DE RESTAURANTES ESCOLARES Y ESPACIOS COMPLEMENTARIOS DE INSTITUCIONES EDUCATIVAS DEL MUNICIPIO DE CALDAS EN AREA RURAL Y URBANA. |  |  | 4.3.6 | m | 1
ANALISIS DE PRECIOS UNITARIOS |  |  |  |  | 1
Suministro, transporte e instalación de tubería metálica EMT diámetro 1". Incluye adaptadores, uniones, curvas, grapas doble ala, resanes en mortero 1:5 y demás accesorios necesarios para su correcta instalación. |  |  |  |  | 2
Materiales | Unidad | Cantidad | V/Unitario | V/Total | 1
Tubería EMT 1" | m | 1 | 7062 | 7062 | 1
Curva EMT 1" | un | 0.16667 | 2370 | 395.0079 | 1
Adaptador EMT 1" | un | 0.1 | 1412 | 141.2 | 1
Unión EMT 1" | un | 0.1 | 1129 | 112.9 | 1
Grapa doble ala de 1". incluye el chazo y el tornillo | un | 1 | 1600 | 1600 | 1
Mortero 1:5 en obra | m3 | 0.00246 | 327682 | 806.0977 | 1
| 55.0375 |  | SUBTOTAL | 10117 | 1
Mano de Obra | Unidad | Cantidad | V/Unitario | V/Total | 1
Cuadrilla Eléctrica 1: 1OfElec + 1Ayraso | jor | 0.02894 | 282059 | 8162.7875 | 1
| 38.282 |  | SUBTOTAL | 7037 | 1
Herramienta | Unidad | Cantidad | V/Unitario | V/Total | 1
Herramienta menor | (%)mo | 0.05 | 7037 | 351.85 | 1
| 1.9149 |  | SUBTOTAL | 352 | 1
Auxiliares | Unidad | Cantidad | V/Unitario | V/Total | 1
Transporte material eléctrico | un | 0.02 | 43800 | 876 | 1
| 4.7655 |  | SUBTOTAL | 876 | 1
Costo Directo |  |  |  | 18382 | 1
P R E C I O U N I T A R I O |  |  | 18382 |  | 1
1
1
ALCALDIA DE CALDAS |  |  |  |  | 1
|  |  | No. Item | Unidad | 1
OBRAS CIVILES Y DE ADECUACIÓN DE RESTAURANTES ESCOLARES Y ESPACIOS COMPLEMENTARIOS DE INSTITUCIONES EDUCATIVAS DEL MUNICIPIO DE CALDAS EN AREA RURAL Y URBANA. |  |  | 5.1.1 | un | 1
ANALISIS DE PRECIOS UNITARIOS |  |  |  |  | 1
RETIRO DE LUMINARIAS FLUORESCENTES. Incluye cargue, transporte, botada en botaderos oficiales y recuperación de los materiales aprovechables y su transporte hasta el sitio que lo indique la interventoría. |  |  |  |  | 2
Mano de Obra | Unidad | Cantidad | V/Unitario | V/Total | 1
Cuadrilla Eléctrica 1: 1OfElec + 1Ayraso | jor | 0.03125 | 282059 | 8814.3438 | 1
| 77.9385 |  | SUBTOTAL | 7599 | 1
Herramienta | Unidad | Cantidad | V/Unitario | V/Total | 1
Herramienta menor | (%)mo | 0.05 | 7599 | 379.95 | 1
| 3.8974 |  | SUBTOTAL | 380 | 1
Equipo | Unidad | Cantidad | V/Unitario | V/Total | 1
Sección completa de andamio (1.2m-1.5m) x 1.5 m. (+ 4 ruedas) Incluye transporte. | día | 0.03125 | 3482 | 108.8125 | 1
Can zunchado en madera común de 5,0cmx20cmx3,0m (alquiler). Incluye transporte. | día | 0.0625 | 248 | 15.5 | 1
| 1.2821 |  | SUBTOTAL | 125 | 1
Auxiliares | Unidad | Cantidad | V/Unitario | V/Total | 1
Cargue (Paleros), transporte de materiales y derechos de botadero y/o almacenamiento en bodega. | m3 | 0.03325 | 49509 | 1646.1743 | 1
| 16.8821 |  | SUBTOTAL | 1646 | 1
Costo Directo |  |  |  | 9750 | 1
P R E C I O U N I T A R I O |  |  | 9750 |  | 1
1
1
ALCALDIA DE CALDAS |  |  |  |  | 1
|  |  | No. Item | Unidad | 1
OBRAS CIVILES Y DE ADECUACIÓN DE RESTAURANTES ESCOLARES Y ESPACIOS COMPLEMENTARIOS DE INSTITUCIONES EDUCATIVAS DEL MUNICIPIO DE CALDAS EN AREA RURAL Y URBANA. |  |  | 5.1.2 | m | 1
ANALISIS DE PRECIOS UNITARIOS |  |  |  |  | 1
DEMOLICIÓN MESÓN EN GRANO, cargue, transporte y botada de escombros. Incluye refuerzo e instalaciones embebidas. Además su transporte hasta el sitio que lo indique la interventoría. |  |  |  |  | 2
Mano de Obra | Unidad | Cantidad | V/Unitario | V/Total | 1
Cuadrilla Demoliciones | jor | 0.1 | 377759 | 37775.9 | 1
| 84.6174 |  | SUBTOTAL | 32565 | 1
Herramienta | Unidad | Cantidad | V/Unitario | V/Total | 1
Herramienta menor | (%)mo | 0.05 | 32565 | 1628.25 | 1
| 4.2302 |  | SUBTOTAL | 1628 | 1
Auxiliares | Unidad | Cantidad | V/Unitario | V/Total | 1
Cargue (Paleros), transporte de materiales y derechos de botadero y/o almacenamiento en bodega. | m3 | 0.065 | 49509 | 3218.085 | 1
Acarreo interno de materiales | m3 | 0.062 | 17325 | 1074.15 | 1
| 11.1524 |  | SUBTOTAL | 4292 | 1
Costo Directo |  |  |  | 38485 | 1
P R E C I O U N I T A R I O |  |  | 38485 |  | 1
1
1
ALCALDIA DE CALDAS |  |  |  |  | 1
|  |  | No. Item | Unidad | 1
OBRAS CIVILES Y DE ADECUACIÓN DE RESTAURANTES ESCOLARES Y ESPACIOS COMPLEMENTARIOS DE INSTITUCIONES EDUCATIVAS DEL MUNICIPIO DE CALDAS EN AREA RURAL Y URBANA. |  |  | 5.1.3 | m2 | 1
ANALISIS DE PRECIOS UNITARIOS |  |  |  |  | 1
DEMOLICIÓN DE ENCHAPE, espesores entre 0.03 y 0.05 m. Incluye cargue, transporte y botada de escombros en botaderos oficiales, demolición de revoques y enchapes aplicados en el muro a demoler e instalaciones embebidas, además recuperación de los materiales aprovechables o su transporte hasta el sitio que lo indique la interventoría. |  |  |  |  | 2
Mano de Obra | Unidad | Cantidad | V/Unitario | V/Total | 1
Cuadrilla Demoliciones | jor | 0.04546 | 377759 | 17172.9241 | 1
| 75.9608 |  | SUBTOTAL | 14804 | 1
Herramienta | Unidad | Cantidad | V/Unitario | V/Total | 1
Herramienta menor | (%)mo | 0.05 | 14804 | 740.2 | 1
| 3.797 |  | SUBTOTAL | 740 | 1
Equipo | Unidad | Cantidad | V/Unitario | V/Total | 1
Sección completa de andamio (1.2m-1.5m) x 1.5 m. (+ 4 ruedas) Incluye transporte. | día | 0.11111 | 3482 | 386.885 | 1
Can zunchado en madera común de 5,0cmx20cmx3,0m (alquiler). Incluye transporte. | día | 0.33333 | 248 | 82.6658 | 1
| 2.4116 |  | SUBTOTAL | 470 | 1
Auxiliares | Unidad | Cantidad | V/Unitario | V/Total | 1
Cargue (Paleros), transporte de materiales y derechos de botadero y/o almacenamiento en bodega. | m3 | 0.052 | 49509 | 2574.468 | 1
Acarreo interno de materiales | m3 | 0.052 | 17325 | 900.9 | 1
| 17.8306 |  | SUBTOTAL | 3475 | 1
Costo Directo |  |  |  | 19489 | 1
P R E C I O U N I T A R I O |  |  | 19489 |  | 1
1
1
ALCALDIA DE CALDAS |  |  |  |  | 1
|  |  | No. Item | Unidad | 1
OBRAS CIVILES Y DE ADECUACIÓN DE RESTAURANTES ESCOLARES Y ESPACIOS COMPLEMENTARIOS DE INSTITUCIONES EDUCATIVAS DEL MUNICIPIO DE CALDAS EN AREA RURAL Y URBANA. |  |  | 5.1.4 | m2 | 1
ANALISIS DE PRECIOS UNITARIOS |  |  |  |  | 1
DEMOLICIÓN PISO EN BALDOSA sobre terreno. cargue, transporte y botada de escombros, Incluye demolición del mortero de nivelación espesor máximo 0.07m, refuerzo e instalaciones embebidas. Además recuperación de los materiales aprovechables o su transporte hasta el sitio que lo indique la interventoría. |  |  |  |  | 2
Mano de Obra | Unidad | Cantidad | V/Unitario | V/Total | 1
Ayudante raso | jor | 0.1 | 95700 | 9570 | 1
| 47.5477 |  | SUBTOTAL | 8250 | 1
Herramienta | Unidad | Cantidad | V/Unitario | V/Total | 1
Herramienta menor | (%)mo | 0.05 | 8250 | 412.5 | 1
| 2.3803 |  | SUBTOTAL | 413 | 1
Auxiliares | Unidad | Cantidad | V/Unitario | V/Total | 1
Cargue (Paleros), transporte de materiales y derechos de botadero y/o almacenamiento en bodega. | m3 | 0.13 | 49509 | 6436.17 | 1
Acarreo interno de materiales | m3 | 0.13 | 17325 | 2252.25 | 1
| 50.072 |  | SUBTOTAL | 8688 | 1
Costo Directo |  |  |  | 17351 | 1
P R E C I O U N I T A R I O |  |  | 17351 |  | 1
1
1
ALCALDIA DE CALDAS |  |  |  |  | 1
|  |  | No. Item | Unidad | 1
OBRAS CIVILES Y DE ADECUACIÓN DE RESTAURANTES ESCOLARES Y ESPACIOS COMPLEMENTARIOS DE INSTITUCIONES EDUCATIVAS DEL MUNICIPIO DE CALDAS EN AREA RURAL Y URBANA. |  |  | 5.2.1 | m2 | 1
ANALISIS DE PRECIOS UNITARIOS |  |  |  |  | 1
Colocación de REVOQUE con mortero 1:4 EN MUROS. Incluye suministro y transporte de los materiales, ranuras, filetes y todos los demás elementos necesarios para su correcta construcción. |  |  |  |  | 2
Materiales | Unidad | Cantidad | V/Unitario | V/Total | 1
Revoque 0.25:1:4 (Cal:cemento:arena) preparado en obra | m3 | 0.022 | 365357 | 8037.854 | 1
| 32.6204 |  | SUBTOTAL | 8038 | 1
Mano de Obra | Unidad | Cantidad | V/Unitario | V/Total | 1
Cuadrilla 1Of + 1 Ay Obra Negra | jor | 0.0625 | 282059 | 17628.6875 | 1
| 61.6736 |  | SUBTOTAL | 15197 | 1
Herramienta | Unidad | Cantidad | V/Unitario | V/Total | 1
Herramienta menor | (%)mo | 0.05 | 15197 | 759.85 | 1
| 3.0843 |  | SUBTOTAL | 760 | 1
Equipo | Unidad | Cantidad | V/Unitario | V/Total | 1
Sección completa de andamio (1.2m-1.5m) x 1.5 m. (+ 4 ruedas) Incluye transporte. | día | 0.0625 | 3482 | 217.625 | 1
Can zunchado en madera común de 5,0cmx20cmx3,0m (alquiler). Incluye transporte. | día | 0.1875 | 248 | 46.5 | 1
| 1.0754 |  | SUBTOTAL | 265 | 1
Auxiliares | Unidad | Cantidad | V/Unitario | V/Total | 1
Acarreo interno de materiales | m3 | 0.022 | 17325 | 381.15 | 1
| 1.5462 |  | SUBTOTAL | 381 | 1
Costo Directo |  |  |  | 24641 | 1
P R E C I O U N I T A R I O |  |  | 24641 |  | 1
1
1
ALCALDIA DE CALDAS |  |  |  |  | 1
|  |  | No. Item | Unidad | 1
OBRAS CIVILES Y DE ADECUACIÓN DE RESTAURANTES ESCOLARES Y ESPACIOS COMPLEMENTARIOS DE INSTITUCIONES EDUCATIVAS DEL MUNICIPIO DE CALDAS EN AREA RURAL Y URBANA. |  |  | 5.2.2 | m2 | 1
ANALISIS DE PRECIOS UNITARIOS |  |  |  |  | 1
Aplicación de PINTURA EPOXIPOLIAMIDA EN MUROS (dos componentes proporción 1:3, no tóxica) tipo epoxiconstrucción de pintuco o equivalente, de primera calidad, semimate, sobre estuco plástico, 2 a 3 manos o las necesarias para lograr una superficie pareja a satisfacción de la interventoría, color blanco. |  |  |  |  | 2
Materiales | Unidad | Cantidad | V/Unitario | V/Total | 1
Pintura Epoxico Poliamida para pared, Rendimiento 67m2/gl | gln | 0.014 | 139300 | 1950.2 | 1
Catalizador Para Pintura Epoxico Poliamida | gln | 0.014 | 153623 | 2150.722 | 1
Estopa | kg | 0.05 | 5500 | 275 | 1
Lija de agua 400 | un | 0.1 | 1210 | 121 | 1
Cartón corrugado protección piso ancho 1.20m | m | 0.08333 | 2645 | 220.4078 | 1
| 25.7197 |  | SUBTOTAL | 4717 | 1
Mano de Obra | Unidad | Cantidad | V/Unitario | V/Total | 1
Cuadrilla 1Of Obra Blanca+ 1 Ay Entendido | jor | 0.0518 | 282059 | 14610.6562 | 1
| 68.675 |  | SUBTOTAL | 12595 | 1
Herramienta | Unidad | Cantidad | V/Unitario | V/Total | 1
Herramienta menor | (%)mo | 0.05 | 12595 | 629.75 | 1
| 3.4351 |  | SUBTOTAL | 630 | 1
Equipo | Unidad | Cantidad | V/Unitario | V/Total | 1
Andamio de carga certificado marco de 1.00 x 1.50 (alto X ancho) | día | 0.01715 | 23200 | 397.88 | 1
| 2.1701 |  | SUBTOTAL | 398 | 1
Costo Directo |  |  |  | 18340 | 1
P R E C I O U N I T A R I O |  |  | 18340 |  | 1
1
1
ALCALDIA DE CALDAS |  |  |  |  | 1
|  |  | No. Item | Unidad | 1
OBRAS CIVILES Y DE ADECUACIÓN DE RESTAURANTES ESCOLARES Y ESPACIOS COMPLEMENTARIOS DE INSTITUCIONES EDUCATIVAS DEL MUNICIPIO DE CALDAS EN AREA RURAL Y URBANA. |  |  | 5.2.3 | m2 | 1
ANALISIS DE PRECIOS UNITARIOS |  |  |  |  | 1
Suministro, transporte y colocación de cielo raso suspendido con junta invisible placa en fibrocemento de e= 10 mm. para cielos, estructura en perfiles de acero galvanizado cal 20, con refuerzo en área vertical, tornillos autoperforantes de cabeza extra plana de 1/2" y 1", junta perdida con cinta de 2" en fibra de vidrio y masilla. Incluye esquineros y tapas y todos los demás elementos necesarios para su correcta instalación y funcionamiento. El acabado en pintura para exteriores, se pagará en su ítem respectivo. Según detalle y diseño. |  |  |  |  | 2
Materiales | Unidad | Cantidad | V/Unitario | V/Total | 1
Lámina de Fibrocemento SuperBoard de 1.22x2.44x10 mm. | un | 0.36952 | 69900 | 25829.448 | 1
Ángulo perimetral calibre 26, longitud 2.44 m, para cielo raso en Drywall | m | 1.03 | 776 | 799.28 | 1
Tornillo de 7 x 7/16" | un | 11 | 18 | 198 | 1
Perfil Viguetas cal 20 | m | 1.291 | 2764 | 3568.2687 | 1
Perfil Omega 63 Cal. 20 de 2,44m | m | 2.582 | 3870 | 9992.2239 | 1
Cinta en fibra de vidrio* 90 m-Topex- | m | 3.15 | 79 | 248.85 | 1
Tornillo standar de 6 x 1" | un | 30 | 16 | 480 | 1
Tornillo extraplano | un | 10 | 20 | 200 | 1
Cinta en fibra de vidrio* 90 m-Topex- | m | 3.15 | 79 | 248.85 | 1
Masilla acrílica para interiores en drywall (5galones) | un | 0.05187 | 41000 | 2126.67 | 1
Ángulo de cuelga, para cielo raso en Drywall | m | 0.3 | 797 | 239.1 | 1
Tornillo extraplano | un | 10 | 20 | 200 | 1
Perfil en z plastico de 3.05 m | m | 0.29 | 1624 | 470.96 | 1
Lija de agua 150 super | un | 0.2 | 1110 | 222 | 1
Estopa | kg | 0.05 | 5500 | 275 | 1
| 55.7171 |  | SUBTOTAL | 45098 | 1
Mano de Obra | Unidad | Cantidad | V/Unitario | V/Total | 1
Cuadrilla 1Of + 1 Ay Instalación | jor | 0.13 | 282059 | 36667.67 | 1
| 39.0531 |  | SUBTOTAL | 31610 | 1
Herramienta | Unidad | Cantidad | V/Unitario | V/Total | 1
Herramienta menor | (%)mo | 0.05 | 31610 | 1580.5 | 1
| 1.9533 |  | SUBTOTAL | 1581 | 1
Equipo | Unidad | Cantidad | V/Unitario | V/Total | 1
Andamio de carga certificado marco de 1.00 x 1.50 (alto X ancho) | día | 0.11429 | 23200 | 2651.528 | 1
| 3.2765 |  | SUBTOTAL | 2652 | 1
Costo Directo |  |  |  | 80941 | 1
P R E C I O U N I T A R I O |  |  | 80941 |  | 1
1
1
ALCALDIA DE CALDAS |  |  |  |  | 1
|  |  | No. Item | Unidad | 1
OBRAS CIVILES Y DE ADECUACIÓN DE RESTAURANTES ESCOLARES Y ESPACIOS COMPLEMENTARIOS DE INSTITUCIONES EDUCATIVAS DEL MUNICIPIO DE CALDAS EN AREA RURAL Y URBANA. |  |  | 5.2.4 | m2 | 1
ANALISIS DE PRECIOS UNITARIOS |  |  |  |  | 1
Construcción de PISO EN CONCRETO PULIDO DE 17.5 Mpa, con un ESPESOR DE 5cm, modulado 2,0m x 2,0m. Incluye suministro y transporte de los materiales, formaletas, acabado con helicóptero, marcación de dilataciones con cortadora y todo lo necesario para su correcta ejecución y funcionamiento. El refuerzo y entresuelo serán pagados en el ítem correspondiente. |  |  |  |  | 2
Materiales | Unidad | Cantidad | V/Unitario | V/Total | 1
Concreto de 17.5 Mpa preparado en obra | m3 | 0.0525 | 418626 | 21977.865 | 1
Tabla madera común de 1,7cm x 20cm x 3,0m. Incluye transporte. | un | 0.04 | 5220 | 208.8 | 1
| 35.3369 |  | SUBTOTAL | 22187 | 1
Mano de Obra | Unidad | Cantidad | V/Unitario | V/Total | 1
Cuadrilla 1Of Obra Blanca+ 1 Ay Entendido | jor | 0.13433 | 282059 | 37888.9855 | 1
| 52.0219 |  | SUBTOTAL | 32663 | 1
Herramienta | Unidad | Cantidad | V/Unitario | V/Total | 1
Herramienta menor | (%)mo | 0.05 | 32663 | 1633.15 | 1
| 2.6009 |  | SUBTOTAL | 1633 | 1
Equipo | Unidad | Cantidad | V/Unitario | V/Total | 1
Disco punta de diamante para cortadora 14" (alquiler) | día | 0.03333 | 26796 | 893.1107 | 1
Allanadora 36" + operador + Plato flotante + aspas allanadora | día | 0.02545 | 149255 | 3798.5397 | 1
Cortadora de disco para piso y/o pavimento (no incluye disco) | día | 0.03333 | 48360 | 1611.8388 | 1
| 10.0403 |  | SUBTOTAL | 6304 | 1
Costo Directo |  |  |  | 62787 | 1
P R E C I O U N I T A R I O |  |  | 62787 |  | 1
1
1
ALCALDIA DE CALDAS |  |  |  |  | 1
|  |  | No. Item | Unidad | 1
OBRAS CIVILES Y DE ADECUACIÓN DE RESTAURANTES ESCOLARES Y ESPACIOS COMPLEMENTARIOS DE INSTITUCIONES EDUCATIVAS DEL MUNICIPIO DE CALDAS EN AREA RURAL Y URBANA. |  |  | 5.2.5 | m2 | 1
ANALISIS DE PRECIOS UNITARIOS |  |  |  |  | 1
Aplicación de PINTURA EPOXIPOLIAMIDA EN CIELOS (dos componentes proporción 1:3, no tóxica) tipo epoxiconstrucción de pintuco o equivalente, semimate, sobre estuco plástico, 2 a 3 manos o las necesarias para lograr una superficie pareja a satisfacción de la interventoría, color blanco. |  |  |  |  | 2
Materiales | Unidad | Cantidad | V/Unitario | V/Total | 1
Pintura Epoxico Poliamida para pared, Rendimiento 67m2/gl | gln | 0.018 | 139300 | 2507.4 | 1
Catalizador Para Pintura Epoxico Poliamida | gln | 0.018 | 153623 | 2765.214 | 1
Estopa | kg | 0.05 | 5500 | 275 | 1
Lija de agua 400 | un | 0.1 | 1210 | 121 | 1
Cartón corrugado protección piso ancho 1.20m | m | 0.08333 | 2645 | 220.4078 | 1
| 27.2542 |  | SUBTOTAL | 5888 | 1
Mano de Obra | Unidad | Cantidad | V/Unitario | V/Total | 1
Cuadrilla 1Of Obra Blanca+ 1 Ay Entendido | jor | 0.06 | 282059 | 16923.54 | 1
| 67.5292 |  | SUBTOTAL | 14589 | 1
Herramienta | Unidad | Cantidad | V/Unitario | V/Total | 1
Herramienta menor | (%)mo | 0.05 | 14589 | 729.45 | 1
| 3.3744 |  | SUBTOTAL | 729 | 1
Equipo | Unidad | Cantidad | V/Unitario | V/Total | 1
Andamio de carga certificado marco de 1.00 x 1.50 (alto X ancho) | día | 0.01715 | 23200 | 397.88 | 1
| 1.8423 |  | SUBTOTAL | 398 | 1
Costo Directo |  |  |  | 21604 | 1
P R E C I O U N I T A R I O |  |  | 21604 |  | 1
1
1
ALCALDIA DE CALDAS |  |  |  |  | 1
|  |  | No. Item | Unidad | 1
OBRAS CIVILES Y DE ADECUACIÓN DE RESTAURANTES ESCOLARES Y ESPACIOS COMPLEMENTARIOS DE INSTITUCIONES EDUCATIVAS DEL MUNICIPIO DE CALDAS EN AREA RURAL Y URBANA. |  |  | 5.2.6 | un | 1
ANALISIS DE PRECIOS UNITARIOS |  |  |  |  | 1
Suministro, transporte y colocación de puerta batiente en lámina galvanizada de 1.00 x 2.0 m., montante con una altura de 0.60m., en celosía fija en lámina galvanizada calibre 18, bastidores para el ala y el montante en tubería en PTS de 30 x 30 x3 mm, calibre 18 (marco, ala y montante), entamborada las dos caras, lisa, aligerada con poliuretano expandido con un espesor de e= 0.03m. para aislamiento acústico, wash primer, pintura anticorrosiva y acabado con esmalte semibrillante color negro tipo Pintuco o su equivalente, cerradura de seguridad de primera calidad tipo Yale o su equivalente y demás elementos necesarios para su correcta instalación y funcionamiento, previa aprobación de la interventoría. Según diseños. |  |  |  |  | 2
Materiales | Unidad | Cantidad | V/Unitario | V/Total | 1
Lámina galvanizada calibre 18 de 1.20 x 2.40 mt. | un | 2.2295 | 76673 | 170942.4535 | 1
Lámina de icopor de 40 mm de 1.0 x 1.0 m. | un | 2.31 | 5500 | 12705 | 1
Cerradura Yale doble macho 987 | un | 1 | 108000 | 108000 | 1
PTS 30 x 30 x 3 mm. | m | 13.125 | 6468 | 84892.5 | 1
Soldadura lincoln 6013 x 1/8" | kg | 1.7 | 8300 | 14110 | 1
Bisagra de ala galvanizada, trabajo pesado de 6" | un | 4 | 6070 | 24280 | 1
Pintura acondicionador de superficies Tipo Wash Primer, componente B. Presentación por 1/4 galón | un | 0.411 | 12450 | 5116.95 | 1
Pintura anticorrosivo gris. Pintuco | gln | 0.411 | 36400 | 14960.4 | 1
Pintura base aceite- domestico | gln | 0.411 | 40900 | 16809.9 | 1
| 44.9766 |  | SUBTOTAL | 451817 | 1
Mano de Obra | Unidad | Cantidad | V/Unitario | V/Total | 1
Cuadrilla 1Of + 1 Ay Fabricación | jor | 1.7 | 282059 | 479500.3 | 1
Cuadrilla 1Of + 1 Ay Instalación | jor | 0.2 | 282059 | 56411.8 | 1
Oficial Pintura | jor | 0.23 | 160654 | 36950.42 | 1
| 49.6678 |  | SUBTOTAL | 498943 | 1
Herramienta | Unidad | Cantidad | V/Unitario | V/Total | 1
Herramienta menor | (%)mo | 0.05 | 498943 | 24947.15 | 1
| 2.4834 |  | SUBTOTAL | 24947 | 1
Equipo | Unidad | Cantidad | V/Unitario | V/Total | 1
Equipo de soldadura eléctrica Lincoln AC-225 GLM 110 v. Incluye transporte. | día | 0.5 | 23072 | 11536 | 1
Pulidora manual eléctrica | día | 1 | 17318 | 17318 | 1
| 2.8723 |  | SUBTOTAL | 28854 | 1
Costo Directo |  |  |  | 1004561 | 1
P R E C I O U N I T A R I O |  |  | 1004561 |  | 1
1
1
ALCALDIA DE CALDAS |  |  |  |  | 1
|  |  | No. Item | Unidad | 1
OBRAS CIVILES Y DE ADECUACIÓN DE RESTAURANTES ESCOLARES Y ESPACIOS COMPLEMENTARIOS DE INSTITUCIONES EDUCATIVAS DEL MUNICIPIO DE CALDAS EN AREA RURAL Y URBANA. |  |  | 5.2.7 | un | 1
ANALISIS DE PRECIOS UNITARIOS |  |  |  |  | 1
Suministro, transporte y colocación de mesón en acero inoxidable AISI 304 calibre 18 tipo Socoda o equivalente, de 4.2 x 0,60 m. Incluye pozuelo de 500 x 500 x 250 mm., salpicadero, bordes redondeados, sifón, canastilla, grifería cuello de ganso, abasto con llave metálica, parales de soporte metálicos (pieamigos en platina de 2" x 3/16" asegurados a la pared mediante 2 pernos de expansión de 3/8" x 4" c/u) donde sea necesario, incluye entrepaño en acero inoxidable (pieamigos en platina de 2" x 3/16" asegurados a la pared mediante 2 pernos de expansión de 3/8" x 4" c/u) y todos los demás elementos necesarios para su correcta instalación y funcionamiento. |  |  |  |  | 2
Materiales | Unidad | Cantidad | V/Unitario | V/Total | 1
Mortero 1:4 en obra | m3 | 0.063 | 392677 | 24738.651 | 1
Abasto metálico (llave de regulación liviana de 1/2"metálica con manguera metálica) | un | 1 | 26157 | 26157 | 1
meson en acero inoxidable de 2.9x0.6 con pozuelo | un | 1 | 3552376 | 3552376 | 1
entrepaño en acero inoxidable de 2.9x0.6 incluye pieamigos | un | 1 | 3625000 | 3625000 | 1
| 99.0162 |  | SUBTOTAL | 7228272 | 1
Mano de Obra | Unidad | Cantidad | V/Unitario | V/Total | 1
Cuadrilla 1 Oficial + 1 Ayudante Entendido | jor | 0.28129 | 282059 | 79340.3761 | 1
| 0.93693 |  | SUBTOTAL | 68397 | 1
Herramienta | Unidad | Cantidad | V/Unitario | V/Total | 1
Herramienta menor | (%)mo | 0.05 | 68397 | 3419.85 | 1
| 0.046849 |  | SUBTOTAL | 3420 | 1
Costo Directo |  |  |  | 7300089 | 1
P R E C I O U N I T A R I O |  |  | 7300089 |  | 1
1
1
ALCALDIA DE CALDAS |  |  |  |  | 1
|  |  | No. Item | Unidad | 1
OBRAS CIVILES Y DE ADECUACIÓN DE RESTAURANTES ESCOLARES Y ESPACIOS COMPLEMENTARIOS DE INSTITUCIONES EDUCATIVAS DEL MUNICIPIO DE CALDAS EN AREA RURAL Y URBANA. |  |  | 5.2.8 | m2 | 1
ANALISIS DE PRECIOS UNITARIOS |  |  |  |  | 1
Suministro, transporte y colocación de ventana vidriera fijas - proyectantes - persiana, sistema VP-3831 de alúmina o equivalente. Marco y estructura en aluminio anodizado color natural. Compuesta por vidriera fija con marco y parales verticales en tubería rectangular de 3x1½" (ref. T-103), cristal templado claro, espesor de 6 mm. Montantes con Persiana celosía fija (ref. 315) cada 5 cm. con sistema VP-3831. Cuerpo inferior proyectante en aluminio anodizado natural y cristal templado claro espesor de 6 mm. Incluye pisavidrios a presión (ref. 177), empaques, cerradura de manija, brazos escualizables de 10", sellado del marco (interior y exterior) fondo de junta con espuma de poliolefina tipo sikarod o equivalente de Ø= 6 mm. y acabado de junta con masilla elástica de poliuretano tipo sikaflex-1a o equivalente y todos los elementos necesarios para su correcta fabricación, instalación y funcionamiento. Ver cuadro de puertas y ventanas. |  |  |  |  | 2
Materiales | Unidad | Cantidad | V/Unitario | V/Total | 1
Cristal claro templado de 6 mm. | m2 | 0.777 | 162600 | 126340.2 | 1
Tubería rectangular de aluminio anodizado color natural de 3x1½" (T-103) e= 1.6 mm. | m | 0.819 | 14078 | 11529.882 | 1
Tubería en "U" de aluminio anodizado color natural de 3x1½" RECIBIDOR (U-A-069) e= 1.6 mm. | m | 1.232 | 14078 | 17344.096 | 1
Perfil SILLAR Y CABEZAL ALN-173 de alumina en aluminio anodizado color natural, sistema VP-3831. | m | 1.892 | 3561 | 6737.412 | 1
Perfil JAMBA ALN-174 de alumina en aluminio anodizado color natural, sistema VP-3831. | m | 2.013 | 4472 | 9002.136 | 1
Perfil PISAVIDRIO ALN-177 de alumina en aluminio anodizado color natural, sistema VP-3831. | m | 3.905 | 2079 | 8118.495 | 1
Perfil DIVISOR ALN-292 de alumina en aluminio anodizado color natural, sistema VP-3831. | m | 0.473 | 7004 | 3312.892 | 1
Perfil PERSIANA ALN-315 de alumina en aluminio anodizado color natural, sistema VP-3831. | m | 4.515 | 4293 | 19382.895 | 1
Empaque cuña espaguetti ref. 040307 | m | 8.58 | 800 | 6864 | 1
Brazo escualizable de 10" para sistema VP-3831. | par | 0.4 | 8000 | 3200 | 1
Cerradura Manija sencilla sistema VP-3831 | un | 0.4 | 2500 | 1000 | 1
Tornillo lámina ranurado de 6 x 1". | un | 20 | 36 | 720 | 1
Sikaflex 1 - A color blanco, gris y negro. Sellador elastico de poliuretano de alta durabilidad. Rendimiento:1 un de 300cm3 . 3ml en junta de 1cm x 1cm. Incluye transporte | un | 0.29083 | 41756 | 12143.8975 | 1
Sika Rod de 1 1/4". Fondo de Juntas para aplicar masillas en frio. Presentacion: Rollos de 1700ml Rendimiento: 1ml x 1ml | m | 2.464 | 8110 | 19983.04 | 1
| 51.1662 |  | SUBTOTAL | 245678 | 1
Mano de Obra | Unidad | Cantidad | V/Unitario | V/Total | 1
Cuadrilla 1Of + 1 Ay Fabricación | jor | 0.7798 | 282059 | 219949.6082 | 1
Cuadrilla 1Of + 1 Ay Instalación | jor | 0.12184 | 282059 | 34366.0686 | 1
| 45.6594 |  | SUBTOTAL | 219237 | 1
Herramienta | Unidad | Cantidad | V/Unitario | V/Total | 1
Herramienta menor | (%)mo | 0.05 | 219237 | 10961.85 | 1
| 2.283 |  | SUBTOTAL | 10962 | 1
Auxiliares | Unidad | Cantidad | V/Unitario | V/Total | 1
Transporte interno de materiales | un | 2 | 2140 | 4280 | 1
| 0.89138 |  | SUBTOTAL | 4280 | 1
Costo Directo |  |  |  | 480157 | 1
P R E C I O U N I T A R I O |  |  | 480157 |  | 1
1
1
ALCALDIA DE CALDAS |  |  |  |  | 1
|  |  | No. Item | Unidad | 1
OBRAS CIVILES Y DE ADECUACIÓN DE RESTAURANTES ESCOLARES Y ESPACIOS COMPLEMENTARIOS DE INSTITUCIONES EDUCATIVAS DEL MUNICIPIO DE CALDAS EN AREA RURAL Y URBANA. |  |  | 5.2.9 | un | 1
ANALISIS DE PRECIOS UNITARIOS |  |  |  |  | 1
Suministro, transporte y colocación de ventana corrediza en aluminio anodizado natural de 1.90x1.57m., sistema 3831/5020-2 calidad tipo Alúmina o equivalente, (PP/XO), marco de 52mm, ensamble mecánico con tornillos, perfiles verticales y horizontales reforzados, cerradura una cara, guías platicas, empaques de neopreno, cristal templado de 8mm, división en tubular de 2" x 1", persiana en la parte superior ALN 315 de 0.30 cm de altura. Según diseño. |  |  |  |  | 2
Materiales | Unidad | Cantidad | V/Unitario | V/Total | 1
Ventana corrediza en aluminio anodizado de (1.90x1.57m aproximados) sistema 3831/5020-2 calidad tipo alumina, (PP/XO), marco de 52mm, ensamble mecánico con tornillos, perfiles verticales y horizontales reforzados, cerradura una cara, guias platicas, empaques de neopreno, cristal templado de 8mm, división en tubular de 2" x 1", persiana en la parte superior ALN 315 de 0.30 cm de altura. | un | 1 | 704120 | 704120 | 1
Silicona antihongos. Presentacion 300cc Rendimiento de 8ml/en junta de 6mm x 6mm | un | 2 | 16353 | 32706 | 1
| 89.4284 |  | SUBTOTAL | 736826 | 1
Mano de Obra | Unidad | Cantidad | V/Unitario | V/Total | 1
Cuadrilla 1 Oficial + 1 Ayudante Entendido | jor | 0.34116 | 282059 | 96227.2484 | 1
| 10.0681 |  | SUBTOTAL | 82954 | 1
Herramienta | Unidad | Cantidad | V/Unitario | V/Total | 1
Herramienta menor | (%)mo | 0.05 | 82954 | 4147.7 | 1
| 0.50344 |  | SUBTOTAL | 4148 | 1
Costo Directo |  |  |  | 823928 | 1
P R E C I O U N I T A R I O |  |  | 823928 |  | 1
1
1
ALCALDIA DE CALDAS |  |  |  |  | 1
|  |  | No. Item | Unidad | 1
OBRAS CIVILES Y DE ADECUACIÓN DE RESTAURANTES ESCOLARES Y ESPACIOS COMPLEMENTARIOS DE INSTITUCIONES EDUCATIVAS DEL MUNICIPIO DE CALDAS EN AREA RURAL Y URBANA. |  |  | 5.2.9 | m2 | 1
ANALISIS DE PRECIOS UNITARIOS |  |  |  |  | 1
Suministro, transporte y colocación de persiana - celosía fija, sistema VP-3831 de alúmina o equivalente. Marco y estructura en aluminio anodizado color natural. Compuesta por celosía fija (ref. 315) cada 5 cm. Incluye tornillos, sellado del marco (interior y exterior) fondo de junta con espuma de poliolefina tipo sikarod o equivalente de Ø= 6 mm. y acabado de junta con masilla elástica de poliuretano tipo sikaflex-1a o equivalente y todos los elementos necesarios para su correcta fabricación, instalación y funcionamiento. Ver cuadro de puertas y ventanas. |  |  |  |  | 2
Materiales | Unidad | Cantidad | V/Unitario | V/Total | 1
Perfil SILLAR Y CABEZAL ALN-173 de alumina en aluminio anodizado color natural, sistema VP-3831. | m | 3.52 | 3561 | 12534.72 | 1
Perfil JAMBA ALN-174 de alumina en aluminio anodizado color natural, sistema VP-3831. | m | 1.254 | 4472 | 5607.888 | 1
Perfil ADAPTADOR ALN-175 de alumina en aluminio anodizado color natural, sistema VP-3831. | m | 0.836 | 3059 | 2557.324 | 1
Perfil PERSIANA ALN-315 de alumina en aluminio anodizado color natural, sistema VP-3831. | m | 16.695 | 4293 | 71671.635 | 1
Tornillo lámina ranurado de 6 x 1". | un | 77 | 36 | 2772 | 1
Sikaflex 1 - A color blanco, gris y negro. Sellador elastico de poliuretano de alta durabilidad. Rendimiento:1 un de 300cm3 . 3ml en junta de 1cm x 1cm. Incluye transporte | un | 0.93482 | 41756 | 39034.3439 | 1
Sika Rod de 1 1/4". Fondo de Juntas para aplicar masillas en frio. Presentacion: Rollos de 1700ml Rendimiento: 1ml x 1ml | m | 7.92 | 8110 | 64231.2 | 1
Sikaflex 1 - A color blanco, gris y negro. Sellador elastico de poliuretano de alta durabilidad. Rendimiento:1 un de 300cm3 . 3ml en junta de 1cm x 1cm. Incluye transporte | un | 0.93482 | 41756 | 39034.3439 | 1
| 59.8279 |  | SUBTOTAL | 237443 | 1
Mano de Obra | Unidad | Cantidad | V/Unitario | V/Total | 1
Cuadrilla 1Of + 1 Ay Fabricación | jor | 0.48738 | 282059 | 137469.9154 | 1
Cuadrilla 1Of + 1 Ay Instalación | jor | 0.11697 | 282059 | 32992.4412 | 1
| 37.0266 |  | SUBTOTAL | 146950 | 1
Herramienta | Unidad | Cantidad | V/Unitario | V/Total | 1
Herramienta menor | (%)mo | 0.05 | 146950 | 7347.5 | 1
| 1.8515 |  | SUBTOTAL | 7348 | 1
Auxiliares | Unidad | Cantidad | V/Unitario | V/Total | 1
Transporte interno de materiales | un | 1.2 | 2140 | 2568 | 1
Transporte interno de materiales | un | 1.2 | 2140 | 2568 | 1
| 1.2941 |  | SUBTOTAL | 5136 | 1
Costo Directo |  |  |  | 396877 | 1
P R E C I O U N I T A R I O |  |  | 396877 |  | 1
1
1
ALCALDIA DE CALDAS |  |  |  |  | 1
|  |  | No. Item | Unidad | 1
OBRAS CIVILES Y DE ADECUACIÓN DE RESTAURANTES ESCOLARES Y ESPACIOS COMPLEMENTARIOS DE INSTITUCIONES EDUCATIVAS DEL MUNICIPIO DE CALDAS EN AREA RURAL Y URBANA. |  |  | 5.2.10 | un | 1
ANALISIS DE PRECIOS UNITARIOS |  |  |  |  | 1
Suministro transporte e instalación de Campana extractora Industrial. Acero 304 calibre 20 de 1.20m, incluye ducto flexible, y todos los elementos necesarios para su correcta instalación y funcionamiento. |  |  |  |  | 2
Materiales | Unidad | Cantidad | V/Unitario | V/Total | 1
Mortero 1:4 en obra | m3 | 0.063 | 392677 | 24738.651 | 1
Campana Extractora Industrial-Acrro 304 Calibre 20 | un | 1 | 1750000 | 1750000 | 1
| 91.5999 |  | SUBTOTAL | 1774739 | 1
Mano de Obra | Unidad | Cantidad | V/Unitario | V/Total | 1
Cuadrilla 1 Oficial + 1 Ayudante Entendido | jor | 0.63746 | 282059 | 179801.3301 | 1
| 8.0001 |  | SUBTOTAL | 155001 | 1
Herramienta | Unidad | Cantidad | V/Unitario | V/Total | 1
Herramienta menor | (%)mo | 0.05 | 155001 | 7750.05 | 1
| 0.4 |  | SUBTOTAL | 7750 | 1
Costo Directo |  |  |  | 1937490 | 1
P R E C I O U N I T A R I O |  |  | 1937490 |  | 1
1
1
ALCALDIA DE CALDAS |  |  |  |  | 1
|  |  | No. Item | Unidad | 1
OBRAS CIVILES Y DE ADECUACIÓN DE RESTAURANTES ESCOLARES Y ESPACIOS COMPLEMENTARIOS DE INSTITUCIONES EDUCATIVAS DEL MUNICIPIO DE CALDAS EN AREA RURAL Y URBANA. |  |  | 5.2.11 | un | 1
ANALISIS DE PRECIOS UNITARIOS |  |  |  |  | 1
Suministro transporte e instalación de entrepaño en acero inox 304 Calibre 20 de 0.30 x 1.20, incluye elementos de fijación y todos los elmentos necesarios para su correcta instalación y funcionamiento. |  |  |  |  | 2
Materiales | Unidad | Cantidad | V/Unitario | V/Total | 1
Entrepaño en Acero Inox 304 | un | 1 | 906000 | 906000 | 1
| 92.6554 |  | SUBTOTAL | 906000 | 1
Mano de Obra | Unidad | Cantidad | V/Unitario | V/Total | 1
Cuadrilla 1 Oficial + 1 Ayudante Entendido | jor | 0.28129 | 282059 | 79340.3761 | 1
| 6.9949 |  | SUBTOTAL | 68397 | 1
Herramienta | Unidad | Cantidad | V/Unitario | V/Total | 1
Herramienta menor | (%)mo | 0.05 | 68397 | 3419.85 | 1
| 0.34976 |  | SUBTOTAL | 3420 | 1
Costo Directo |  |  |  | 977817 | 1
P R E C I O U N I T A R I O |  |  | 977817 |  | 1
1
1
ALCALDIA DE CALDAS |  |  |  |  | 1
|  |  | No. Item | Unidad | 1
OBRAS CIVILES Y DE ADECUACIÓN DE RESTAURANTES ESCOLARES Y ESPACIOS COMPLEMENTARIOS DE INSTITUCIONES EDUCATIVAS DEL MUNICIPIO DE CALDAS EN AREA RURAL Y URBANA. |  |  | 5.2.12 | m2 | 1
ANALISIS DE PRECIOS UNITARIOS |  |  |  |  | 1
Colocación de REVOQUE con mortero 1:4 EN MUROS. Incluye suministro y transporte de los materiales, fajas, ranuras, filetes y todos los demás elementos necesarios para su correcta construcción. |  |  |  |  | 2
Materiales | Unidad | Cantidad | V/Unitario | V/Total | 1
Revoque 1:4 preparado en obra | m3 | 0.026 | 388866 | 10110.516 | 1
| 32.3304 |  | SUBTOTAL | 10111 | 1
Mano de Obra | Unidad | Cantidad | V/Unitario | V/Total | 1
Cuadrilla 1Of + 1 Ay Obra Negra | jor | 0.07583 | 282059 | 21388.534 | 1
| 58.9563 |  | SUBTOTAL | 18438 | 1
Herramienta | Unidad | Cantidad | V/Unitario | V/Total | 1
Herramienta menor | (%)mo | 0.05 | 18438 | 921.9 | 1
| 2.9481 |  | SUBTOTAL | 922 | 1
Equipo | Unidad | Cantidad | V/Unitario | V/Total | 1
Sección completa de andamio (1.2m-1.5m) x 1.5 m. (+ 4 ruedas) Incluye transporte. | día | 0.5 | 3482 | 1741 | 1
Can zunchado en madera común de 5,0cmx20cmx3,0m (alquiler). Incluye transporte. | día | 0.25 | 248 | 62 | 1
| 5.7652 |  | SUBTOTAL | 1803 | 1
Costo Directo |  |  |  | 31274 | 1
P R E C I O U N I T A R I O |  |  | 31274 |  | 1
1
1
ALCALDIA DE CALDAS |  |  |  |  | 1
|  |  | No. Item | Unidad | 1
OBRAS CIVILES Y DE ADECUACIÓN DE RESTAURANTES ESCOLARES Y ESPACIOS COMPLEMENTARIOS DE INSTITUCIONES EDUCATIVAS DEL MUNICIPIO DE CALDAS EN AREA RURAL Y URBANA. |  |  | 5.2.13 | m2 | 1
ANALISIS DE PRECIOS UNITARIOS |  |  |  |  | 1
Colocación de ESTUCO ACRÍLICO PROFESIONAL, SOBRE MUROS REVOCADOS, 3 manos mínimo, o las que sean necesarias para obtener una superficie pareja y homogénea. Incluye suministro y transporte de los materiales, ranuras, filetes, dilataciones y todos los elementos necesarios para su correcta aplicación y funcionamiento. |  |  |  |  | 2
Materiales | Unidad | Cantidad | V/Unitario | V/Total | 1
Estuka Acrílico. Estuco plástico listo para usar en interiores y exteriores. Presentacion: 5gl, Rendimiento:2kg/m2 ó 4 m2/galon. | gln | 0.07 | 19326 | 1352.82 | 1
Lija de agua 400 | un | 0.11 | 1210 | 133.1 | 1
Estopa | kg | 0.055 | 5500 | 302.5 | 1
| 19.3134 |  | SUBTOTAL | 1789 | 1
Mano de Obra | Unidad | Cantidad | V/Unitario | V/Total | 1
Cuadrilla 1Of Obra Blanca+ 1 Ay Entendido | jor | 0.02857 | 282059 | 8058.4256 | 1
| 74.9973 |  | SUBTOTAL | 6947 | 1
Herramienta | Unidad | Cantidad | V/Unitario | V/Total | 1
Herramienta menor | (%)mo | 0.05 | 6947 | 347.35 | 1
| 3.7461 |  | SUBTOTAL | 347 | 1
Equipo | Unidad | Cantidad | V/Unitario | V/Total | 1
Sección completa de andamio (1.2m-1.5m) x 1.5 m. (+ 4 ruedas) Incluye transporte. | día | 0.05 | 3482 | 174.1 | 1
Can zunchado en madera común de 5,0cmx20cmx3,0m (alquiler). Incluye transporte. | día | 0.025 | 248 | 6.2 | 1
| 1.9432 |  | SUBTOTAL | 180 | 1
Costo Directo |  |  |  | 9263 | 1
P R E C I O U N I T A R I O |  |  | 9263 |  | 1
1
1
ALCALDIA DE CALDAS |  |  |  |  | 1
|  |  | No. Item | Unidad | 1
OBRAS CIVILES Y DE ADECUACIÓN DE RESTAURANTES ESCOLARES Y ESPACIOS COMPLEMENTARIOS DE INSTITUCIONES EDUCATIVAS DEL MUNICIPIO DE CALDAS EN AREA RURAL Y URBANA. |  |  | 5.3.1 | un | 1
ANALISIS DE PRECIOS UNITARIOS |  |  |  |  | 1
Suministro, transporte e instalación de materiales para salida eléctrica de toma doble con polo a tierra 15 A, .LEV ref 5320, 125 V y según la norma NEMA 5-15R, certificación RETIE y pruebas de conformidad UL. Incluye toma, la tapa, cajas 4"x4" con tapa suplemento, ducto pvc, conectores de conexión y empalme, adaptadores terminales, curvas, pega pvc, tornillos, conductores de cobre 12 AWG-CU-PE HF FR LC CT-80ºC, obra civil, y demás accesorios y elementos para su correcta instalación y funcionamiento.(Salida promedio de 3 m). |  |  |  |  | 2
Materiales | Unidad | Cantidad | V/Unitario | V/Total | 1
Toma doble + Polo a tierra | un | 1 | 3100 | 3100 | 1
CABLE SINTOX 12 AWG HF FR LS TC 750V 80°C | m | 10.5 | 1583 | 16621.5 | 1
Tubería pvc 1/2" | m | 3.03 | 880 | 2666.4 | 1
Adaptador PVC 1/2". (eléctrico) | un | 2 | 150 | 300 | 1
Curva pvc 1/2". (eléctrico) | un | 2 | 616 | 1232 | 1
Soldadura CPVC (Unión simple) 1/4 | un | 0.00604 | 101061 | 610.4084 | 1
Limpiador Removedor PVC x 1/4 de galón. | un | 0.00806 | 53173 | 428.5744 | 1
Conector de empalme. | un | 3 | 300 | 900 | 1
Caja 4"x4" metalica galvanizada con tapa suplemento. | un | 1 | 3000 | 3000 | 1
Resanes de las canchas | m | 3 | 500 | 1500 | 1
| 46.9939 |  | SUBTOTAL | 30359 | 1
Mano de Obra | Unidad | Cantidad | V/Unitario | V/Total | 1
Cuadrilla Eléctrica 1: 1OfElec + 1Ayraso | jor | 0.13167 | 282059 | 37138.7085 | 1
| 49.5588 |  | SUBTOTAL | 32016 | 1
Herramienta | Unidad | Cantidad | V/Unitario | V/Total | 1
Herramienta menor | (%)mo | 0.05 | 32016 | 1600.8 | 1
| 2.4783 |  | SUBTOTAL | 1601 | 1
Auxiliares | Unidad | Cantidad | V/Unitario | V/Total | 1
Transporte material eléctrico | un | 0.01429 | 43800 | 625.902 | 1
| 0.96901 |  | SUBTOTAL | 626 | 1
Costo Directo |  |  |  | 64602 | 1
P R E C I O U N I T A R I O |  |  | 64602 |  | 1
1
1
ALCALDIA DE CALDAS |  |  |  |  | 1
|  |  | No. Item | Unidad | 1
OBRAS CIVILES Y DE ADECUACIÓN DE RESTAURANTES ESCOLARES Y ESPACIOS COMPLEMENTARIOS DE INSTITUCIONES EDUCATIVAS DEL MUNICIPIO DE CALDAS EN AREA RURAL Y URBANA. |  |  | 5.3.2 | un | 1
ANALISIS DE PRECIOS UNITARIOS |  |  |  |  | 1
Suministro, transporte e instalación de materiales para salida eléctrica de interruptor doble de alumbrado. TIPO LEV referencia ref 5224 según certificación RETIE y pruebas de conformidad UL por ducto pvc. Incluye el interruptor, tapa, cajas 4"x4" con tapa suplemento, conductores de cobre 12 AWG-CU-PE HF FR LC CT-80ºC, conectores de conexión y empalme, tornillos, ducto pvc, adaptadores terminal, obra civil y demás accesorios y elementos necesarios para su correcta instalación y funcionamiento. (salida promedio 4 m). |  |  |  |  | 2
Materiales | Unidad | Cantidad | V/Unitario | V/Total | 1
Switch bipolar de alumbrado | un | 1 | 13332 | 13332 | 1
Tubería pvc 1/2" | m | 4.04 | 880 | 3555.2 | 1
Adaptador PVC 1/2". (eléctrico) | un | 2 | 150 | 300 | 1
Curva pvc 1/2". (eléctrico) | un | 2 | 616 | 1232 | 1
Soldadura CPVC (Unión simple) 1/4 | un | 0.00604 | 101061 | 610.4084 | 1
Limpiador Removedor PVC x 1/4 de galón. | un | 0.00806 | 53173 | 428.5744 | 1
Resanes de las canchas | m | 4 | 500 | 2000 | 1
CABLE SINTOX 12 AWG HF FR LS TC 750V 80°C | m | 17.5 | 1583 | 27702.5 | 1
Caja 4"x4" metalica galvanizada con tapa suplemento. | un | 1 | 3000 | 3000 | 1
Conector de empalme. | un | 3 | 300 | 900 | 1
| 61.6243 |  | SUBTOTAL | 53061 | 1
Mano de Obra | Unidad | Cantidad | V/Unitario | V/Total | 1
Cuadrilla Eléctrica 1: 1OfElec + 1Ayraso | jor | 0.12697 | 282059 | 35813.0312 | 1
| 35.8555 |  | SUBTOTAL | 30873 | 1
Herramienta | Unidad | Cantidad | V/Unitario | V/Total | 1
Herramienta menor | (%)mo | 0.05 | 30873 | 1543.65 | 1
| 1.7932 |  | SUBTOTAL | 1544 | 1
Auxiliares | Unidad | Cantidad | V/Unitario | V/Total | 1
Transporte material eléctrico | un | 0.01429 | 43800 | 625.902 | 1
| 0.72703 |  | SUBTOTAL | 626 | 1
Costo Directo |  |  |  | 86104 | 1
P R E C I O U N I T A R I O |  |  | 86104 |  | 1
1
1
ALCALDIA DE CALDAS |  |  |  |  | 1
|  |  | No. Item | Unidad | 1
OBRAS CIVILES Y DE ADECUACIÓN DE RESTAURANTES ESCOLARES Y ESPACIOS COMPLEMENTARIOS DE INSTITUCIONES EDUCATIVAS DEL MUNICIPIO DE CALDAS EN AREA RURAL Y URBANA. |  |  | 5.3.3 | un | 1
ANALISIS DE PRECIOS UNITARIOS |  |  |  |  | 1
Suministro, transporte e instalación de toma de seguridad -3 polos + tierra, 4H, tipo VCP; 32 amperios, 230 Voltios, grado de protección IP44, referencia TIN32/424-9 para incrustar en caja. Incluye caja metálica galvanizada, terminales, anillo de identificación, fijación, conectores y demás accesorios necesarios para su correcta instalación. |  |  |  |  | 2
Materiales | Unidad | Cantidad | V/Unitario | V/Total | 1
Toma de incrustar 3 polos +tierra, referencia TIN32/424-9 para incrustar | un | 1 | 30000 | 30000 | 1
Caja 10x10 cal 20 metalica galvanizada para empotrar | un | 1 | 2100 | 2100 | 1
Tuercas, platinas, etc | un | 1 | 3900 | 3900 | 1
| 74.0223 |  | SUBTOTAL | 36000 | 1
Mano de Obra | Unidad | Cantidad | V/Unitario | V/Total | 1
Cuadrilla Eléctrica 1: 1OfElec + 1Ayraso | jor | 0.04703 | 282059 | 13265.2348 | 1
| 23.5144 |  | SUBTOTAL | 11436 | 1
Herramienta | Unidad | Cantidad | V/Unitario | V/Total | 1
Herramienta menor | (%)mo | 0.05 | 11436 | 571.8 | 1
| 1.1761 |  | SUBTOTAL | 572 | 1
Auxiliares | Unidad | Cantidad | V/Unitario | V/Total | 1
Transporte material eléctrico | un | 0.01429 | 43800 | 625.902 | 1
| 1.2872 |  | SUBTOTAL | 626 | 1
Costo Directo |  |  |  | 48634 | 1
P R E C I O U N I T A R I O |  |  | 48634 |  | 1
1
1
ALCALDIA DE CALDAS |  |  |  |  | 1
|  |  | No. Item | Unidad | 1
OBRAS CIVILES Y DE ADECUACIÓN DE RESTAURANTES ESCOLARES Y ESPACIOS COMPLEMENTARIOS DE INSTITUCIONES EDUCATIVAS DEL MUNICIPIO DE CALDAS EN AREA RURAL Y URBANA. |  |  | 5.3.4 | un | 1
ANALISIS DE PRECIOS UNITARIOS |  |  |  |  | 1
Suministro, transporte e instalación de luminaria PANEL LED 40W/Marco en Color Blanco con recubrimiento en pintura electrostática en polvo, Material Carcaza Aluminio, Difusor en acrílico opalizado resistente a rayones. Instalación de incrustar o Sobreponer. Dimensiones 600X600 mm, flujo de la luminaria 4.500 Lm, Driver de corriente constante, tensión de alimentación 100....240V±10%, frecuencia de entrada 50/60Hz, Factor de potencia de la luminaria > 0,93, Distorsión armónica de corriente = 20%, Eficacia 112 Lm/W, CRI = 85%, vida útil 50.000 hrs. Certificada RETILAP. Temperatura de color 4.000°K. INCLUYE Cable encauchetado 3x14 AWG(promedio de 100 cm), clavija con polo a tierra, prensaestopa, elementos de fijación según norma NRS-10, ANDAMIOS CERTIFICADOS y demás accesorios para su correcta instalación. La luminaria completa debe cumplir las últimas disposiciones del RETILAP y el RETIE se debe entregar curva fotométrica certificada del fabricante. |  |  |  |  | 2
Materiales | Unidad | Cantidad | V/Unitario | V/Total | 1
LUMINARIA PANEL LED 40W/Marco en Color Blanco con recubrimiento en pintura electrostática en polvo, Material Carcaza Aluminio, Difusor en acrílico opalizado resistente a rayones. Instalación de incrustar o Sobreponer. Dimensiones 600X600 mm, flujo de la luminaria 4.500 Lm, Driver de corriente constante, tensión de alimentación 100....240V±10%, frecuencia de entrada 50/60Hz, Factor de potencia de la luminaria > 0,93, Distorsión armónica de corriente = 20%, Eficacia 112 Lm/W, CRI = 85%, vida útil 50.000 hrs. Certificada RETILAP. Temperatura de color 4.000°K. | un | 1 | 121000 | 121000 | 1
Accesorios fijación según norma NSR-10 | un | 1 | 4000 | 4000 | 1
Cable No 3x14 AWG encauchetado | m | 1 | 3550 | 3550 | 1
Clavija con polo a tierra de caucho | un | 1 | 1945 | 1945 | 1
| 80.54 |  | SUBTOTAL | 130495 | 1
Mano de Obra | Unidad | Cantidad | V/Unitario | V/Total | 1
Cuadrilla Eléctrica 1: 1OfElec + 1Ayraso | jor | 0.11576 | 282059 | 32651.1498 | 1
| 17.3726 |  | SUBTOTAL | 28148 | 1
Herramienta | Unidad | Cantidad | V/Unitario | V/Total | 1
Herramienta menor | (%)mo | 0.05 | 28148 | 1407.4 | 1
| 0.86838 |  | SUBTOTAL | 1407 | 1
Equipo | Unidad | Cantidad | V/Unitario | V/Total | 1
Sección completa de andamio (1.2m-1.5m) x 1.5 m. (+ 4 ruedas) Incluye transporte. | día | 0.20781 | 3482 | 723.5944 | 1
| 0.44684 |  | SUBTOTAL | 724 | 1
Auxiliares | Unidad | Cantidad | V/Unitario | V/Total | 1
Transporte material eléctrico | un | 0.02857 | 43800 | 1251.366 | 1
| 0.7721 |  | SUBTOTAL | 1251 | 1
Costo Directo |  |  |  | 162025 | 1
P R E C I O U N I T A R I O |  |  | 162025 |  | 1
1
1
ALCALDIA DE CALDAS |  |  |  |  | 1
|  |  | No. Item | Unidad | 1
OBRAS CIVILES Y DE ADECUACIÓN DE RESTAURANTES ESCOLARES Y ESPACIOS COMPLEMENTARIOS DE INSTITUCIONES EDUCATIVAS DEL MUNICIPIO DE CALDAS EN AREA RURAL Y URBANA. |  |  | 5.3.5 | m | 1
ANALISIS DE PRECIOS UNITARIOS |  |  |  |  | 1
Suministro, transporte e instalación de tubería metálica EMT diámetro 3/4". Incluye adaptadores, uniones, curvas, grapas doble ala, resanes en mortero 1:5 y demás accesorios necesarios para su correcta instalación. |  |  |  |  | 2
Materiales | Unidad | Cantidad | V/Unitario | V/Total | 1
Tubería EMT 3/4" | m | 1 | 5050 | 5050 | 1
Curva EMT 3/4" | un | 0.16667 | 1986 | 331.0066 | 1
Adaptador EMT 3/4" | un | 0.1 | 955 | 95.5 | 1
Unión EMT 3/4" | un | 0.1 | 1105 | 110.5 | 1
Grapa doble ala de 3/4". incluye el chazo y el tornillo | un | 1 | 1500 | 1500 | 1
Mortero 1:5 en obra | m3 | 0.00246 | 327682 | 806.0977 | 1
| 51.8149 |  | SUBTOTAL | 7894 | 1
Mano de Obra | Unidad | Cantidad | V/Unitario | V/Total | 1
Cuadrilla Eléctrica 1: 1OfElec + 1Ayraso | jor | 0.02532 | 282059 | 7141.7339 | 1
| 40.4135 |  | SUBTOTAL | 6157 | 1
Herramienta | Unidad | Cantidad | V/Unitario | V/Total | 1
Herramienta menor | (%)mo | 0.05 | 6157 | 307.85 | 1
| 2.0217 |  | SUBTOTAL | 308 | 1
Auxiliares | Unidad | Cantidad | V/Unitario | V/Total | 1
Transporte material eléctrico | un | 0.02 | 43800 | 876 | 1
| 5.7499 |  | SUBTOTAL | 876 | 1
Costo Directo |  |  |  | 15235 | 1
P R E C I O U N I T A R I O |  |  | 15235 |  | 1
1
1
ALCALDIA DE CALDAS |  |  |  |  | 1
|  |  | No. Item | Unidad | 1
OBRAS CIVILES Y DE ADECUACIÓN DE RESTAURANTES ESCOLARES Y ESPACIOS COMPLEMENTARIOS DE INSTITUCIONES EDUCATIVAS DEL MUNICIPIO DE CALDAS EN AREA RURAL Y URBANA. |  |  | 5.3.5 | m | 1
ANALISIS DE PRECIOS UNITARIOS |  |  |  |  | 1
Suministro, transporte e instalación de tubería metálica EMT diámetro 1". Incluye adaptadores, uniones, curvas, grapas doble ala, resanes en mortero 1:5 y demás accesorios necesarios para su correcta instalación. |  |  |  |  | 2
Materiales | Unidad | Cantidad | V/Unitario | V/Total | 1
Tubería EMT 1" | m | 1 | 7062 | 7062 | 1
Curva EMT 1" | un | 0.16667 | 2370 | 395.0079 | 1
Adaptador EMT 1" | un | 0.1 | 1412 | 141.2 | 1
Unión EMT 1" | un | 0.1 | 1129 | 112.9 | 1
Grapa doble ala de 1". incluye el chazo y el tornillo | un | 1 | 1600 | 1600 | 1
Mortero 1:5 en obra | m3 | 0.00246 | 327682 | 806.0977 | 1
| 55.0375 |  | SUBTOTAL | 10117 | 1
Mano de Obra | Unidad | Cantidad | V/Unitario | V/Total | 1
Cuadrilla Eléctrica 1: 1OfElec + 1Ayraso | jor | 0.02894 | 282059 | 8162.7875 | 1
| 38.282 |  | SUBTOTAL | 7037 | 1
Herramienta | Unidad | Cantidad | V/Unitario | V/Total | 1
Herramienta menor | (%)mo | 0.05 | 7037 | 351.85 | 1
| 1.9149 |  | SUBTOTAL | 352 | 1
Auxiliares | Unidad | Cantidad | V/Unitario | V/Total | 1
Transporte material eléctrico | un | 0.02 | 43800 | 876 | 1
| 4.7655 |  | SUBTOTAL | 876 | 1
Costo Directo |  |  |  | 18382 | 1
P R E C I O U N I T A R I O |  |  | 18382 |  | 1
1
1
ALCALDIA DE CALDAS |  |  |  |  | 1
|  |  | No. Item | Unidad | 1
OBRAS CIVILES Y DE ADECUACIÓN DE RESTAURANTES ESCOLARES Y ESPACIOS COMPLEMENTARIOS DE INSTITUCIONES EDUCATIVAS DEL MUNICIPIO DE CALDAS EN AREA RURAL Y URBANA. |  |  | 6.1.1 | un | 1
ANALISIS DE PRECIOS UNITARIOS |  |  |  |  | 1
RETIRO DE LUMINARIAS FLUORESCENTES. Incluye cargue, transporte, botada en botaderos oficiales y recuperación de los materiales aprovechables y su transporte hasta el sitio que lo indique la interventoría. |  |  |  |  | 2
Mano de Obra | Unidad | Cantidad | V/Unitario | V/Total | 1
Cuadrilla Eléctrica 1: 1OfElec + 1Ayraso | jor | 0.03125 | 282059 | 8814.3438 | 1
| 77.9385 |  | SUBTOTAL | 7599 | 1
Herramienta | Unidad | Cantidad | V/Unitario | V/Total | 1
Herramienta menor | (%)mo | 0.05 | 7599 | 379.95 | 1
| 3.8974 |  | SUBTOTAL | 380 | 1
Equipo | Unidad | Cantidad | V/Unitario | V/Total | 1
Sección completa de andamio (1.2m-1.5m) x 1.5 m. (+ 4 ruedas) Incluye transporte. | día | 0.03125 | 3482 | 108.8125 | 1
Can zunchado en madera común de 5,0cmx20cmx3,0m (alquiler). Incluye transporte. | día | 0.0625 | 248 | 15.5 | 1
| 1.2821 |  | SUBTOTAL | 125 | 1
Auxiliares | Unidad | Cantidad | V/Unitario | V/Total | 1
Cargue (Paleros), transporte de materiales y derechos de botadero y/o almacenamiento en bodega. | m3 | 0.03325 | 49509 | 1646.1743 | 1
| 16.8821 |  | SUBTOTAL | 1646 | 1
Costo Directo |  |  |  | 9750 | 1
P R E C I O U N I T A R I O |  |  | 9750 |  | 1
1
1
ALCALDIA DE CALDAS |  |  |  |  | 1
|  |  | No. Item | Unidad | 1
OBRAS CIVILES Y DE ADECUACIÓN DE RESTAURANTES ESCOLARES Y ESPACIOS COMPLEMENTARIOS DE INSTITUCIONES EDUCATIVAS DEL MUNICIPIO DE CALDAS EN AREA RURAL Y URBANA. |  |  | 6.1.2 | m | 1
ANALISIS DE PRECIOS UNITARIOS |  |  |  |  | 1
DEMOLICIÓN MESÓN EN GRANO, cargue, transporte y botada de escombros. Incluye refuerzo e instalaciones embebidas. Además su transporte hasta el sitio que lo indique la interventoría. |  |  |  |  | 2
Mano de Obra | Unidad | Cantidad | V/Unitario | V/Total | 1
Cuadrilla Demoliciones | jor | 0.1 | 377759 | 37775.9 | 1
| 84.6174 |  | SUBTOTAL | 32565 | 1
Herramienta | Unidad | Cantidad | V/Unitario | V/Total | 1
Herramienta menor | (%)mo | 0.05 | 32565 | 1628.25 | 1
| 4.2302 |  | SUBTOTAL | 1628 | 1
Auxiliares | Unidad | Cantidad | V/Unitario | V/Total | 1
Cargue (Paleros), transporte de materiales y derechos de botadero y/o almacenamiento en bodega. | m3 | 0.065 | 49509 | 3218.085 | 1
Acarreo interno de materiales | m3 | 0.062 | 17325 | 1074.15 | 1
| 11.1524 |  | SUBTOTAL | 4292 | 1
Costo Directo |  |  |  | 38485 | 1
P R E C I O U N I T A R I O |  |  | 38485 |  | 1
1
1
ALCALDIA DE CALDAS |  |  |  |  | 1
|  |  | No. Item | Unidad | 1
OBRAS CIVILES Y DE ADECUACIÓN DE RESTAURANTES ESCOLARES Y ESPACIOS COMPLEMENTARIOS DE INSTITUCIONES EDUCATIVAS DEL MUNICIPIO DE CALDAS EN AREA RURAL Y URBANA. |  |  | 6.1.3 | m2 | 1
ANALISIS DE PRECIOS UNITARIOS |  |  |  |  | 1
DEMOLICIÓN DE ENCHAPE, espesores entre 0.03 y 0.05 m. Incluye cargue, transporte y botada de escombros en botaderos oficiales, demolición de revoques y enchapes aplicados en el muro a demoler e instalaciones embebidas, además recuperación de los materiales aprovechables o su transporte hasta el sitio que lo indique la interventoría. |  |  |  |  | 2
Mano de Obra | Unidad | Cantidad | V/Unitario | V/Total | 1
Cuadrilla Demoliciones | jor | 0.04546 | 377759 | 17172.9241 | 1
| 75.9608 |  | SUBTOTAL | 14804 | 1
Herramienta | Unidad | Cantidad | V/Unitario | V/Total | 1
Herramienta menor | (%)mo | 0.05 | 14804 | 740.2 | 1
| 3.797 |  | SUBTOTAL | 740 | 1
Equipo | Unidad | Cantidad | V/Unitario | V/Total | 1
Sección completa de andamio (1.2m-1.5m) x 1.5 m. (+ 4 ruedas) Incluye transporte. | día | 0.11111 | 3482 | 386.885 | 1
Can zunchado en madera común de 5,0cmx20cmx3,0m (alquiler). Incluye transporte. | día | 0.33333 | 248 | 82.6658 | 1
| 2.4116 |  | SUBTOTAL | 470 | 1
Auxiliares | Unidad | Cantidad | V/Unitario | V/Total | 1
Cargue (Paleros), transporte de materiales y derechos de botadero y/o almacenamiento en bodega. | m3 | 0.052 | 49509 | 2574.468 | 1
Acarreo interno de materiales | m3 | 0.052 | 17325 | 900.9 | 1
| 17.8306 |  | SUBTOTAL | 3475 | 1
Costo Directo |  |  |  | 19489 | 1
P R E C I O U N I T A R I O |  |  | 19489 |  | 1
1
1
ALCALDIA DE CALDAS |  |  |  |  | 1
|  |  | No. Item | Unidad | 1
OBRAS CIVILES Y DE ADECUACIÓN DE RESTAURANTES ESCOLARES Y ESPACIOS COMPLEMENTARIOS DE INSTITUCIONES EDUCATIVAS DEL MUNICIPIO DE CALDAS EN AREA RURAL Y URBANA. |  |  | 6.1.4 | m2 | 1
ANALISIS DE PRECIOS UNITARIOS |  |  |  |  | 1
DEMOLICIÓN PISO EN BALDOSA sobre terreno. cargue, transporte y botada de escombros, Incluye demolición del mortero de nivelación espesor máximo 0.07m, refuerzo e instalaciones embebidas. Además recuperación de los materiales aprovechables o su transporte hasta el sitio que lo indique la interventoría. |  |  |  |  | 2
Mano de Obra | Unidad | Cantidad | V/Unitario | V/Total | 1
Ayudante raso | jor | 0.1 | 95700 | 9570 | 1
| 47.5477 |  | SUBTOTAL | 8250 | 1
Herramienta | Unidad | Cantidad | V/Unitario | V/Total | 1
Herramienta menor | (%)mo | 0.05 | 8250 | 412.5 | 1
| 2.3803 |  | SUBTOTAL | 413 | 1
Auxiliares | Unidad | Cantidad | V/Unitario | V/Total | 1
Cargue (Paleros), transporte de materiales y derechos de botadero y/o almacenamiento en bodega. | m3 | 0.13 | 49509 | 6436.17 | 1
Acarreo interno de materiales | m3 | 0.13 | 17325 | 2252.25 | 1
| 50.072 |  | SUBTOTAL | 8688 | 1
Costo Directo |  |  |  | 17351 | 1
P R E C I O U N I T A R I O |  |  | 17351 |  | 1
1
1
ALCALDIA DE CALDAS |  |  |  |  | 1
|  |  | No. Item | Unidad | 1
OBRAS CIVILES Y DE ADECUACIÓN DE RESTAURANTES ESCOLARES Y ESPACIOS COMPLEMENTARIOS DE INSTITUCIONES EDUCATIVAS DEL MUNICIPIO DE CALDAS EN AREA RURAL Y URBANA. |  |  | 6.2.1 | m2 | 1
ANALISIS DE PRECIOS UNITARIOS |  |  |  |  | 1
Aplicación de PINTURA EPOXIPOLIAMIDA EN MUROS (dos componentes proporción 1:3, no tóxica) tipo epoxiconstrucción de pintuco o equivalente, de primera calidad, semimate, sobre estuco plástico, 2 a 3 manos o las necesarias para lograr una superficie pareja a satisfacción de la interventoría, color blanco. |  |  |  |  | 2
Materiales | Unidad | Cantidad | V/Unitario | V/Total | 1
Pintura Epoxico Poliamida para pared, Rendimiento 67m2/gl | gln | 0.014 | 139300 | 1950.2 | 1
Catalizador Para Pintura Epoxico Poliamida | gln | 0.014 | 153623 | 2150.722 | 1
Estopa | kg | 0.05 | 5500 | 275 | 1
Lija de agua 400 | un | 0.1 | 1210 | 121 | 1
Cartón corrugado protección piso ancho 1.20m | m | 0.08333 | 2645 | 220.4078 | 1
| 25.7197 |  | SUBTOTAL | 4717 | 1
Mano de Obra | Unidad | Cantidad | V/Unitario | V/Total | 1
Cuadrilla 1Of Obra Blanca+ 1 Ay Entendido | jor | 0.0518 | 282059 | 14610.6562 | 1
| 68.675 |  | SUBTOTAL | 12595 | 1
Herramienta | Unidad | Cantidad | V/Unitario | V/Total | 1
Herramienta menor | (%)mo | 0.05 | 12595 | 629.75 | 1
| 3.4351 |  | SUBTOTAL | 630 | 1
Equipo | Unidad | Cantidad | V/Unitario | V/Total | 1
Andamio de carga certificado marco de 1.00 x 1.50 (alto X ancho) | día | 0.01715 | 23200 | 397.88 | 1
| 2.1701 |  | SUBTOTAL | 398 | 1
Costo Directo |  |  |  | 18340 | 1
P R E C I O U N I T A R I O |  |  | 18340 |  | 1
1
1
ALCALDIA DE CALDAS |  |  |  |  | 1
|  |  | No. Item | Unidad | 1
OBRAS CIVILES Y DE ADECUACIÓN DE RESTAURANTES ESCOLARES Y ESPACIOS COMPLEMENTARIOS DE INSTITUCIONES EDUCATIVAS DEL MUNICIPIO DE CALDAS EN AREA RURAL Y URBANA. |  |  | 6.2.2 | m2 | 1
ANALISIS DE PRECIOS UNITARIOS |  |  |  |  | 1
Suministro, transporte y colocación de cielo raso suspendido con junta invisible placa en fibrocemento de e= 10 mm. para cielos, estructura en perfiles de acero galvanizado cal 20, con refuerzo en área vertical, tornillos autoperforantes de cabeza extra plana de 1/2" y 1", junta perdida con cinta de 2" en fibra de vidrio y masilla. Incluye esquineros y tapas y todos los demás elementos necesarios para su correcta instalación y funcionamiento. El acabado en pintura para exteriores, se pagará en su ítem respectivo. Según detalle y diseño. |  |  |  |  | 2
Materiales | Unidad | Cantidad | V/Unitario | V/Total | 1
Lámina de Fibrocemento SuperBoard de 1.22x2.44x10 mm. | un | 0.36952 | 69900 | 25829.448 | 1
Ángulo perimetral calibre 26, longitud 2.44 m, para cielo raso en Drywall | m | 1.03 | 776 | 799.28 | 1
Tornillo de 7 x 7/16" | un | 11 | 18 | 198 | 1
Perfil Viguetas cal 20 | m | 1.291 | 2764 | 3568.2687 | 1
Perfil Omega 63 Cal. 20 de 2,44m | m | 2.582 | 3870 | 9992.2239 | 1
Cinta en fibra de vidrio* 90 m-Topex- | m | 3.15 | 79 | 248.85 | 1
Tornillo standar de 6 x 1" | un | 30 | 16 | 480 | 1
Tornillo extraplano | un | 10 | 20 | 200 | 1
Cinta en fibra de vidrio* 90 m-Topex- | m | 3.15 | 79 | 248.85 | 1
Masilla acrílica para interiores en drywall (5galones) | un | 0.05187 | 41000 | 2126.67 | 1
Ángulo de cuelga, para cielo raso en Drywall | m | 0.3 | 797 | 239.1 | 1
Tornillo extraplano | un | 10 | 20 | 200 | 1
Perfil en z plastico de 3.05 m | m | 0.29 | 1624 | 470.96 | 1
Lija de agua 150 super | un | 0.2 | 1110 | 222 | 1
Estopa | kg | 0.05 | 5500 | 275 | 1
| 55.7171 |  | SUBTOTAL | 45098 | 1
Mano de Obra | Unidad | Cantidad | V/Unitario | V/Total | 1
Cuadrilla 1Of + 1 Ay Instalación | jor | 0.13 | 282059 | 36667.67 | 1
| 39.0531 |  | SUBTOTAL | 31610 | 1
Herramienta | Unidad | Cantidad | V/Unitario | V/Total | 1
Herramienta menor | (%)mo | 0.05 | 31610 | 1580.5 | 1
| 1.9533 |  | SUBTOTAL | 1581 | 1
Equipo | Unidad | Cantidad | V/Unitario | V/Total | 1
Andamio de carga certificado marco de 1.00 x 1.50 (alto X ancho) | día | 0.11429 | 23200 | 2651.528 | 1
| 3.2765 |  | SUBTOTAL | 2652 | 1
Costo Directo |  |  |  | 80941 | 1
P R E C I O U N I T A R I O |  |  | 80941 |  | 1
1
1
ALCALDIA DE CALDAS |  |  |  |  | 1
|  |  | No. Item | Unidad | 1
OBRAS CIVILES Y DE ADECUACIÓN DE RESTAURANTES ESCOLARES Y ESPACIOS COMPLEMENTARIOS DE INSTITUCIONES EDUCATIVAS DEL MUNICIPIO DE CALDAS EN AREA RURAL Y URBANA. |  |  | 6.2.3 | m2 | 1
ANALISIS DE PRECIOS UNITARIOS |  |  |  |  | 1
Construcción de PISO EN CONCRETO PULIDO DE 17.5 Mpa, con un ESPESOR DE 5cm, modulado 2,0m x 2,0m. Incluye suministro y transporte de los materiales, formaletas, acabado con helicóptero, marcación de dilataciones con cortadora y todo lo necesario para su correcta ejecución y funcionamiento. El refuerzo y entresuelo serán pagados en el ítem correspondiente. |  |  |  |  | 2
Materiales | Unidad | Cantidad | V/Unitario | V/Total | 1
Concreto de 17.5 Mpa preparado en obra | m3 | 0.0525 | 418626 | 21977.865 | 1
Tabla madera común de 1,7cm x 20cm x 3,0m. Incluye transporte. | un | 0.04 | 5220 | 208.8 | 1
| 35.3369 |  | SUBTOTAL | 22187 | 1
Mano de Obra | Unidad | Cantidad | V/Unitario | V/Total | 1
Cuadrilla 1Of Obra Blanca+ 1 Ay Entendido | jor | 0.13433 | 282059 | 37888.9855 | 1
| 52.0219 |  | SUBTOTAL | 32663 | 1
Herramienta | Unidad | Cantidad | V/Unitario | V/Total | 1
Herramienta menor | (%)mo | 0.05 | 32663 | 1633.15 | 1
| 2.6009 |  | SUBTOTAL | 1633 | 1
Equipo | Unidad | Cantidad | V/Unitario | V/Total | 1
Disco punta de diamante para cortadora 14" (alquiler) | día | 0.03333 | 26796 | 893.1107 | 1
Allanadora 36" + operador + Plato flotante + aspas allanadora | día | 0.02545 | 149255 | 3798.5397 | 1
Cortadora de disco para piso y/o pavimento (no incluye disco) | día | 0.03333 | 48360 | 1611.8388 | 1
| 10.0403 |  | SUBTOTAL | 6304 | 1
Costo Directo |  |  |  | 62787 | 1
P R E C I O U N I T A R I O |  |  | 62787 |  | 1
1
1
ALCALDIA DE CALDAS |  |  |  |  | 1
|  |  | No. Item | Unidad | 1
OBRAS CIVILES Y DE ADECUACIÓN DE RESTAURANTES ESCOLARES Y ESPACIOS COMPLEMENTARIOS DE INSTITUCIONES EDUCATIVAS DEL MUNICIPIO DE CALDAS EN AREA RURAL Y URBANA. |  |  | 6.2.4 | m2 | 1
ANALISIS DE PRECIOS UNITARIOS |  |  |  |  | 1
Aplicación de PINTURA EPOXIPOLIAMIDA EN CIELOS (dos componentes proporción 1:3, no tóxica) tipo epoxiconstrucción de pintuco o equivalente, semimate, sobre estuco plástico, 2 a 3 manos o las necesarias para lograr una superficie pareja a satisfacción de la interventoría, color blanco. |  |  |  |  | 2
Materiales | Unidad | Cantidad | V/Unitario | V/Total | 1
Pintura Epoxico Poliamida para pared, Rendimiento 67m2/gl | gln | 0.018 | 139300 | 2507.4 | 1
Catalizador Para Pintura Epoxico Poliamida | gln | 0.018 | 153623 | 2765.214 | 1
Estopa | kg | 0.05 | 5500 | 275 | 1
Lija de agua 400 | un | 0.1 | 1210 | 121 | 1
Cartón corrugado protección piso ancho 1.20m | m | 0.08333 | 2645 | 220.4078 | 1
| 27.2542 |  | SUBTOTAL | 5888 | 1
Mano de Obra | Unidad | Cantidad | V/Unitario | V/Total | 1
Cuadrilla 1Of Obra Blanca+ 1 Ay Entendido | jor | 0.06 | 282059 | 16923.54 | 1
| 67.5292 |  | SUBTOTAL | 14589 | 1
Herramienta | Unidad | Cantidad | V/Unitario | V/Total | 1
Herramienta menor | (%)mo | 0.05 | 14589 | 729.45 | 1
| 3.3744 |  | SUBTOTAL | 729 | 1
Equipo | Unidad | Cantidad | V/Unitario | V/Total | 1
Andamio de carga certificado marco de 1.00 x 1.50 (alto X ancho) | día | 0.01715 | 23200 | 397.88 | 1
| 1.8423 |  | SUBTOTAL | 398 | 1
Costo Directo |  |  |  | 21604 | 1
P R E C I O U N I T A R I O |  |  | 21604 |  | 1
1
1
ALCALDIA DE CALDAS |  |  |  |  | 1
|  |  | No. Item | Unidad | 1
OBRAS CIVILES Y DE ADECUACIÓN DE RESTAURANTES ESCOLARES Y ESPACIOS COMPLEMENTARIOS DE INSTITUCIONES EDUCATIVAS DEL MUNICIPIO DE CALDAS EN AREA RURAL Y URBANA. |  |  | 6.2.5 | un | 1
ANALISIS DE PRECIOS UNITARIOS |  |  |  |  | 1
Suministro, transporte y colocación de puerta batiente en lámina galvanizada de 1.00 x 2.0 m., montante con una altura de 0.60m., en celosía fija en lámina galvanizada calibre 18, bastidores para el ala y el montante en tubería en PTS de 30 x 30 x3 mm, calibre 18 (marco, ala y montante), entamborada las dos caras, lisa, aligerada con poliuretano expandido con un espesor de e= 0.03m. para aislamiento acústico, wash primer, pintura anticorrosiva y acabado con esmalte semibrillante color negro tipo Pintuco o su equivalente, cerradura de seguridad de primera calidad tipo Yale o su equivalente y demás elementos necesarios para su correcta instalación y funcionamiento, previa aprobación de la interventoría. Según diseños. |  |  |  |  | 2
Materiales | Unidad | Cantidad | V/Unitario | V/Total | 1
Lámina galvanizada calibre 18 de 1.20 x 2.40 mt. | un | 2.2295 | 76673 | 170942.4535 | 1
Lámina de icopor de 40 mm de 1.0 x 1.0 m. | un | 2.31 | 5500 | 12705 | 1
Cerradura Yale doble macho 987 | un | 1 | 108000 | 108000 | 1
PTS 30 x 30 x 3 mm. | m | 13.125 | 6468 | 84892.5 | 1
Soldadura lincoln 6013 x 1/8" | kg | 1.7 | 8300 | 14110 | 1
Bisagra de ala galvanizada, trabajo pesado de 6" | un | 4 | 6070 | 24280 | 1
Pintura acondicionador de superficies Tipo Wash Primer, componente B. Presentación por 1/4 galón | un | 0.411 | 12450 | 5116.95 | 1
Pintura anticorrosivo gris. Pintuco | gln | 0.411 | 36400 | 14960.4 | 1
Pintura base aceite- domestico | gln | 0.411 | 40900 | 16809.9 | 1
| 44.9766 |  | SUBTOTAL | 451817 | 1
Mano de Obra | Unidad | Cantidad | V/Unitario | V/Total | 1
Cuadrilla 1Of + 1 Ay Fabricación | jor | 1.7 | 282059 | 479500.3 | 1
Cuadrilla 1Of + 1 Ay Instalación | jor | 0.2 | 282059 | 56411.8 | 1
Oficial Pintura | jor | 0.23 | 160654 | 36950.42 | 1
| 49.6678 |  | SUBTOTAL | 498943 | 1
Herramienta | Unidad | Cantidad | V/Unitario | V/Total | 1
Herramienta menor | (%)mo | 0.05 | 498943 | 24947.15 | 1
| 2.4834 |  | SUBTOTAL | 24947 | 1
Equipo | Unidad | Cantidad | V/Unitario | V/Total | 1
Equipo de soldadura eléctrica Lincoln AC-225 GLM 110 v. Incluye transporte. | día | 0.5 | 23072 | 11536 | 1
Pulidora manual eléctrica | día | 1 | 17318 | 17318 | 1
| 2.8723 |  | SUBTOTAL | 28854 | 1
Costo Directo |  |  |  | 1004561 | 1
P R E C I O U N I T A R I O |  |  | 1004561 |  | 1
1
1
ALCALDIA DE CALDAS |  |  |  |  | 1
|  |  | No. Item | Unidad | 1
OBRAS CIVILES Y DE ADECUACIÓN DE RESTAURANTES ESCOLARES Y ESPACIOS COMPLEMENTARIOS DE INSTITUCIONES EDUCATIVAS DEL MUNICIPIO DE CALDAS EN AREA RURAL Y URBANA. |  |  | 6.2.6 | un | 1
ANALISIS DE PRECIOS UNITARIOS |  |  |  |  | 1
Suministro, transporte y colocación de mesón con ciclos de lavado en acero inoxidable AISI 304 calibre 16 tipo Socoda o equivalente, de 1.45 x 0.69 m. y un altura de 0.86 m. Incluye dos pozuelos de 0.60 x 0.50 m., profundidad de 0.30m., entrepaño en acero inoxidable AISI 304 calibre 18, estructura (refuerzo longitudinal y transversal donde se requiera) y soporte en tubería de acero inoxidable de 1 1/2" calibre 16 (estos elementos serán regulables en acero inoxidable con recubrimiento en plástico en la base de contacto con el piso), salpicadero donde haga contacto con la pared con un altura de 0.10m., bordes redondeados, las uniones en esquina están soldadas completamente y pulidas con el fin de que no perciba la existencia de soldadura en la superficie, esquineras estructurales soldadas completamente a la cubierta y al entrepaño que abarque las patas, dos sifones, dos canastillas, dos griferías cuello de ganso, dos abastos con llave metálica y todos los demás elementos necesarios para su correcta instalación y funcionamiento. Según diseño. |  |  |  |  | 2
Materiales | Unidad | Cantidad | V/Unitario | V/Total | 1
Abasto metálico (llave de regulación liviana de 1/2"metálica con manguera metálica) | un | 2 | 26157 | 52314 | 1
Mesón en acero inoxidable con dos pozuelos y entrepaño, de 1.45 x 0.69 x 0.86 m | un | 1 | 2512000 | 2512000 | 1
Monogrifo de mesa | un | 2 | 35100 | 70200 | 1
Canastilla lavaplatos 4" sifon en P - Grival | un | 2 | 37900 | 75800 | 1
| 95.6411 |  | SUBTOTAL | 2710314 | 1
Mano de Obra | Unidad | Cantidad | V/Unitario | V/Total | 1
Cuadrilla 1 Oficial + 1 Ayudante Entendido | jor | 0.4 | 282059 | 112823.6 | 1
| 3.4322 |  | SUBTOTAL | 112823.6 | 1
Herramienta | Unidad | Cantidad | V/Unitario | V/Total | 1
Herramienta menor | (%)mo | 0.05 | 97262 | 4863.1 | 1
| 0.1716 |  | SUBTOTAL | 4863.1 | 1
Auxiliares | Unidad | Cantidad | V/Unitario | V/Total | 1
Transporte interno de materiales | un | 10 | 2140 | 21400 | 1
| 0.75516 |  | SUBTOTAL | 21400 | 1
Costo Directo |  |  |  | 2849400.7 | 1
P R E C I O U N I T A R I O |  |  | 2849400.7 |  | 1
1
1
ALCALDIA DE CALDAS |  |  |  |  | 1
|  |  | No. Item | Unidad | 1
OBRAS CIVILES Y DE ADECUACIÓN DE RESTAURANTES ESCOLARES Y ESPACIOS COMPLEMENTARIOS DE INSTITUCIONES EDUCATIVAS DEL MUNICIPIO DE CALDAS EN AREA RURAL Y URBANA. |  |  | 6.2.7 | m2 | 1
ANALISIS DE PRECIOS UNITARIOS |  |  |  |  | 1
Colocación de REVOQUE con mortero 1:4 EN MUROS. Incluye suministro y transporte de los materiales, fajas, ranuras, filetes y todos los demás elementos necesarios para su correcta construcción. |  |  |  |  | 2
Materiales | Unidad | Cantidad | V/Unitario | V/Total | 1
Revoque 1:4 preparado en obra | m3 | 0.026 | 388866 | 10110.516 | 1
| 32.3304 |  | SUBTOTAL | 10111 | 1
Mano de Obra | Unidad | Cantidad | V/Unitario | V/Total | 1
Cuadrilla 1Of + 1 Ay Obra Negra | jor | 0.07583 | 282059 | 21388.534 | 1
| 58.9563 |  | SUBTOTAL | 18438 | 1
Herramienta | Unidad | Cantidad | V/Unitario | V/Total | 1
Herramienta menor | (%)mo | 0.05 | 18438 | 921.9 | 1
| 2.9481 |  | SUBTOTAL | 922 | 1
Equipo | Unidad | Cantidad | V/Unitario | V/Total | 1
Sección completa de andamio (1.2m-1.5m) x 1.5 m. (+ 4 ruedas) Incluye transporte. | día | 0.5 | 3482 | 1741 | 1
Can zunchado en madera común de 5,0cmx20cmx3,0m (alquiler). Incluye transporte. | día | 0.25 | 248 | 62 | 1
| 5.7652 |  | SUBTOTAL | 1803 | 1
Costo Directo |  |  |  | 31274 | 1
P R E C I O U N I T A R I O |  |  | 31274 |  | 1
1
1
ALCALDIA DE CALDAS |  |  |  |  | 1
|  |  | No. Item | Unidad | 1
OBRAS CIVILES Y DE ADECUACIÓN DE RESTAURANTES ESCOLARES Y ESPACIOS COMPLEMENTARIOS DE INSTITUCIONES EDUCATIVAS DEL MUNICIPIO DE CALDAS EN AREA RURAL Y URBANA. |  |  | 6.2.8 | un | 1
ANALISIS DE PRECIOS UNITARIOS |  |  |  |  | 1
Suministro transporte e instalación de entrepaño en acero inox 304 Calibre 20 de 0.30 x 1.20, incluye elementos de fijación y todos los elmentos necesarios para su correcta instalación y funcionamiento. |  |  |  |  | 2
Materiales | Unidad | Cantidad | V/Unitario | V/Total | 1
Entrepaño en Acero Inox 304 | un | 1 | 906000 | 906000 | 1
| 92.6554 |  | SUBTOTAL | 906000 | 1
Mano de Obra | Unidad | Cantidad | V/Unitario | V/Total | 1
Cuadrilla 1 Oficial + 1 Ayudante Entendido | jor | 0.28129 | 282059 | 79340.3761 | 1
| 6.9949 |  | SUBTOTAL | 68397 | 1
Herramienta | Unidad | Cantidad | V/Unitario | V/Total | 1
Herramienta menor | (%)mo | 0.05 | 68397 | 3419.85 | 1
| 0.34976 |  | SUBTOTAL | 3420 | 1
Costo Directo |  |  |  | 977817 | 1
P R E C I O U N I T A R I O |  |  | 977817 |  | 1
1
1
ALCALDIA DE CALDAS |  |  |  |  | 1
|  |  | No. Item | Unidad | 1
OBRAS CIVILES Y DE ADECUACIÓN DE RESTAURANTES ESCOLARES Y ESPACIOS COMPLEMENTARIOS DE INSTITUCIONES EDUCATIVAS DEL MUNICIPIO DE CALDAS EN AREA RURAL Y URBANA. |  |  | 6.2.9 | un | 1
ANALISIS DE PRECIOS UNITARIOS |  |  |  |  | 1
Suministro transporte e instalación de Campana extractora Industrial. Acero 304 calibre 20 de 1.20m, incluye ducto flexible, y todos los elementos necesarios para su correcta instalación y funcionamiento. |  |  |  |  | 2
Materiales | Unidad | Cantidad | V/Unitario | V/Total | 1
Mortero 1:4 en obra | m3 | 0.063 | 392677 | 24738.651 | 1
Campana Extractora Industrial-Acrro 304 Calibre 20 | un | 1 | 1750000 | 1750000 | 1
| 91.5999 |  | SUBTOTAL | 1774739 | 1
Mano de Obra | Unidad | Cantidad | V/Unitario | V/Total | 1
Cuadrilla 1 Oficial + 1 Ayudante Entendido | jor | 0.63746 | 282059 | 179801.3301 | 1
| 8.0001 |  | SUBTOTAL | 155001 | 1
Herramienta | Unidad | Cantidad | V/Unitario | V/Total | 1
Herramienta menor | (%)mo | 0.05 | 155001 | 7750.05 | 1
| 0.4 |  | SUBTOTAL | 7750 | 1
Costo Directo |  |  |  | 1937490 | 1
P R E C I O U N I T A R I O |  |  | 1937490 |  | 1
1
1
ALCALDIA DE CALDAS |  |  |  |  | 1
|  |  | No. Item | Unidad | 1
OBRAS CIVILES Y DE ADECUACIÓN DE RESTAURANTES ESCOLARES Y ESPACIOS COMPLEMENTARIOS DE INSTITUCIONES EDUCATIVAS DEL MUNICIPIO DE CALDAS EN AREA RURAL Y URBANA. |  |  | 6.2.10 | m2 | 1
ANALISIS DE PRECIOS UNITARIOS |  |  |  |  | 1
Colocación de ESTUCO ACRÍLICO PROFESIONAL, SOBRE MUROS REVOCADOS, 3 manos mínimo, o las que sean necesarias para obtener una superficie pareja y homogénea. Incluye suministro y transporte de los materiales, ranuras, filetes, dilataciones y todos los elementos necesarios para su correcta aplicación y funcionamiento. |  |  |  |  | 2
Materiales | Unidad | Cantidad | V/Unitario | V/Total | 1
Estuka Acrílico. Estuco plástico listo para usar en interiores y exteriores. Presentacion: 5gl, Rendimiento:2kg/m2 ó 4 m2/galon. | gln | 0.07 | 19326 | 1352.82 | 1
Lija de agua 400 | un | 0.11 | 1210 | 133.1 | 1
Estopa | kg | 0.055 | 5500 | 302.5 | 1
| 19.3134 |  | SUBTOTAL | 1789 | 1
Mano de Obra | Unidad | Cantidad | V/Unitario | V/Total | 1
Cuadrilla 1Of Obra Blanca+ 1 Ay Entendido | jor | 0.02857 | 282059 | 8058.4256 | 1
| 74.9973 |  | SUBTOTAL | 6947 | 1
Herramienta | Unidad | Cantidad | V/Unitario | V/Total | 1
Herramienta menor | (%)mo | 0.05 | 6947 | 347.35 | 1
| 3.7461 |  | SUBTOTAL | 347 | 1
Equipo | Unidad | Cantidad | V/Unitario | V/Total | 1
Sección completa de andamio (1.2m-1.5m) x 1.5 m. (+ 4 ruedas) Incluye transporte. | día | 0.05 | 3482 | 174.1 | 1
Can zunchado en madera común de 5,0cmx20cmx3,0m (alquiler). Incluye transporte. | día | 0.025 | 248 | 6.2 | 1
| 1.9432 |  | SUBTOTAL | 180 | 1
Costo Directo |  |  |  | 9263 | 1
P R E C I O U N I T A R I O |  |  | 9263 |  | 1
1
1
ALCALDIA DE CALDAS |  |  |  |  | 1
|  |  | No. Item | Unidad | 1
OBRAS CIVILES Y DE ADECUACIÓN DE RESTAURANTES ESCOLARES Y ESPACIOS COMPLEMENTARIOS DE INSTITUCIONES EDUCATIVAS DEL MUNICIPIO DE CALDAS EN AREA RURAL Y URBANA. |  |  | 6.3.1 | un | 1
ANALISIS DE PRECIOS UNITARIOS |  |  |  |  | 1
Suministro, transporte e instalación de materiales para salida eléctrica de toma doble con polo a tierra 15 A, .LEV ref 5320, 125 V y según la norma NEMA 5-15R, certificación RETIE y pruebas de conformidad UL. Incluye toma, la tapa, cajas 4"x4" con tapa suplemento, ducto pvc, conectores de conexión y empalme, adaptadores terminales, curvas, pega pvc, tornillos, conductores de cobre 12 AWG-CU-PE HF FR LC CT-80ºC, obra civil, y demás accesorios y elementos para su correcta instalación y funcionamiento.(Salida promedio de 3 m). |  |  |  |  | 2
Materiales | Unidad | Cantidad | V/Unitario | V/Total | 1
Toma doble + Polo a tierra | un | 1 | 3100 | 3100 | 1
CABLE SINTOX 12 AWG HF FR LS TC 750V 80°C | m | 10.5 | 1583 | 16621.5 | 1
Tubería pvc 1/2" | m | 3.03 | 880 | 2666.4 | 1
Adaptador PVC 1/2". (eléctrico) | un | 2 | 150 | 300 | 1
Curva pvc 1/2". (eléctrico) | un | 2 | 616 | 1232 | 1
Soldadura CPVC (Unión simple) 1/4 | un | 0.00604 | 101061 | 610.4084 | 1
Limpiador Removedor PVC x 1/4 de galón. | un | 0.00806 | 53173 | 428.5744 | 1
Conector de empalme. | un | 3 | 300 | 900 | 1
Caja 4"x4" metalica galvanizada con tapa suplemento. | un | 1 | 3000 | 3000 | 1
Resanes de las canchas | m | 3 | 500 | 1500 | 1
| 46.9939 |  | SUBTOTAL | 30359 | 1
Mano de Obra | Unidad | Cantidad | V/Unitario | V/Total | 1
Cuadrilla Eléctrica 1: 1OfElec + 1Ayraso | jor | 0.13167 | 282059 | 37138.7085 | 1
| 49.5588 |  | SUBTOTAL | 32016 | 1
Herramienta | Unidad | Cantidad | V/Unitario | V/Total | 1
Herramienta menor | (%)mo | 0.05 | 32016 | 1600.8 | 1
| 2.4783 |  | SUBTOTAL | 1601 | 1
Auxiliares | Unidad | Cantidad | V/Unitario | V/Total | 1
Transporte material eléctrico | un | 0.01429 | 43800 | 625.902 | 1
| 0.96901 |  | SUBTOTAL | 626 | 1
Costo Directo |  |  |  | 64602 | 1
P R E C I O U N I T A R I O |  |  | 64602 |  | 1
1
1
ALCALDIA DE CALDAS |  |  |  |  | 1
|  |  | No. Item | Unidad | 1
OBRAS CIVILES Y DE ADECUACIÓN DE RESTAURANTES ESCOLARES Y ESPACIOS COMPLEMENTARIOS DE INSTITUCIONES EDUCATIVAS DEL MUNICIPIO DE CALDAS EN AREA RURAL Y URBANA. |  |  | 6.3.2 | un | 1
ANALISIS DE PRECIOS UNITARIOS |  |  |  |  | 1
Suministro, transporte e instalación de materiales para salida eléctrica de interruptor doble de alumbrado. TIPO LEV referencia ref 5224 según certificación RETIE y pruebas de conformidad UL por ducto pvc. Incluye el interruptor, tapa, cajas 4"x4" con tapa suplemento, conductores de cobre 12 AWG-CU-PE HF FR LC CT-80ºC, conectores de conexión y empalme, tornillos, ducto pvc, adaptadores terminal, obra civil y demás accesorios y elementos necesarios para su correcta instalación y funcionamiento. (salida promedio 4 m). |  |  |  |  | 2
Materiales | Unidad | Cantidad | V/Unitario | V/Total | 1
Switch bipolar de alumbrado | un | 1 | 13332 | 13332 | 1
Tubería pvc 1/2" | m | 4.04 | 880 | 3555.2 | 1
Adaptador PVC 1/2". (eléctrico) | un | 2 | 150 | 300 | 1
Curva pvc 1/2". (eléctrico) | un | 2 | 616 | 1232 | 1
Soldadura CPVC (Unión simple) 1/4 | un | 0.00604 | 101061 | 610.4084 | 1
Limpiador Removedor PVC x 1/4 de galón. | un | 0.00806 | 53173 | 428.5744 | 1
Resanes de las canchas | m | 4 | 500 | 2000 | 1
CABLE SINTOX 12 AWG HF FR LS TC 750V 80°C | m | 17.5 | 1583 | 27702.5 | 1
Caja 4"x4" metalica galvanizada con tapa suplemento. | un | 1 | 3000 | 3000 | 1
Conector de empalme. | un | 3 | 300 | 900 | 1
| 61.6243 |  | SUBTOTAL | 53061 | 1
Mano de Obra | Unidad | Cantidad | V/Unitario | V/Total | 1
Cuadrilla Eléctrica 1: 1OfElec + 1Ayraso | jor | 0.12697 | 282059 | 35813.0312 | 1
| 35.8555 |  | SUBTOTAL | 30873 | 1
Herramienta | Unidad | Cantidad | V/Unitario | V/Total | 1
Herramienta menor | (%)mo | 0.05 | 30873 | 1543.65 | 1
| 1.7932 |  | SUBTOTAL | 1544 | 1
Auxiliares | Unidad | Cantidad | V/Unitario | V/Total | 1
Transporte material eléctrico | un | 0.01429 | 43800 | 625.902 | 1
| 0.72703 |  | SUBTOTAL | 626 | 1
Costo Directo |  |  |  | 86104 | 1
P R E C I O U N I T A R I O |  |  | 86104 |  | 1
1
1
ALCALDIA DE CALDAS |  |  |  |  | 1
|  |  | No. Item | Unidad | 1
OBRAS CIVILES Y DE ADECUACIÓN DE RESTAURANTES ESCOLARES Y ESPACIOS COMPLEMENTARIOS DE INSTITUCIONES EDUCATIVAS DEL MUNICIPIO DE CALDAS EN AREA RURAL Y URBANA. |  |  | 6.3.3 | un | 1
ANALISIS DE PRECIOS UNITARIOS |  |  |  |  | 1
Suministro, transporte e instalación de toma de seguridad -3 polos + tierra, 4H, tipo VCP; 32 amperios, 230 Voltios, grado de protección IP44, referencia TIN32/424-9 para incrustar en caja. Incluye caja metálica galvanizada, terminales, anillo de identificación, fijación, conectores y demás accesorios necesarios para su correcta instalación. |  |  |  |  | 2
Materiales | Unidad | Cantidad | V/Unitario | V/Total | 1
Toma de incrustar 3 polos +tierra, referencia TIN32/424-9 para incrustar | un | 1 | 30000 | 30000 | 1
Caja 10x10 cal 20 metalica galvanizada para empotrar | un | 1 | 2100 | 2100 | 1
Tuercas, platinas, etc | un | 1 | 3900 | 3900 | 1
| 74.0223 |  | SUBTOTAL | 36000 | 1
Mano de Obra | Unidad | Cantidad | V/Unitario | V/Total | 1
Cuadrilla Eléctrica 1: 1OfElec + 1Ayraso | jor | 0.04703 | 282059 | 13265.2348 | 1
| 23.5144 |  | SUBTOTAL | 11436 | 1
Herramienta | Unidad | Cantidad | V/Unitario | V/Total | 1
Herramienta menor | (%)mo | 0.05 | 11436 | 571.8 | 1
| 1.1761 |  | SUBTOTAL | 572 | 1
Auxiliares | Unidad | Cantidad | V/Unitario | V/Total | 1
Transporte material eléctrico | un | 0.01429 | 43800 | 625.902 | 1
| 1.2872 |  | SUBTOTAL | 626 | 1
Costo Directo |  |  |  | 48634 | 1
P R E C I O U N I T A R I O |  |  | 48634 |  | 1
1
1
ALCALDIA DE CALDAS |  |  |  |  | 1
|  |  | No. Item | Unidad | 1
OBRAS CIVILES Y DE ADECUACIÓN DE RESTAURANTES ESCOLARES Y ESPACIOS COMPLEMENTARIOS DE INSTITUCIONES EDUCATIVAS DEL MUNICIPIO DE CALDAS EN AREA RURAL Y URBANA. |  |  | 6.3.4 | un | 1
ANALISIS DE PRECIOS UNITARIOS |  |  |  |  | 1
Suministro, transporte e instalación de luminaria PANEL LED 40W/Marco en Color Blanco con recubrimiento en pintura electrostática en polvo, Material Carcaza Aluminio, Difusor en acrílico opalizado resistente a rayones. Instalación de incrustar o Sobreponer. Dimensiones 600X600 mm, flujo de la luminaria 4.500 Lm, Driver de corriente constante, tensión de alimentación 100....240V±10%, frecuencia de entrada 50/60Hz, Factor de potencia de la luminaria > 0,93, Distorsión armónica de corriente = 20%, Eficacia 112 Lm/W, CRI = 85%, vida útil 50.000 hrs. Certificada RETILAP. Temperatura de color 4.000°K. INCLUYE Cable encauchetado 3x14 AWG(promedio de 100 cm), clavija con polo a tierra, prensaestopa, elementos de fijación según norma NRS-10, ANDAMIOS CERTIFICADOS y demás accesorios para su correcta instalación. La luminaria completa debe cumplir las últimas disposiciones del RETILAP y el RETIE se debe entregar curva fotométrica certificada del fabricante. |  |  |  |  | 2
Materiales | Unidad | Cantidad | V/Unitario | V/Total | 1
LUMINARIA PANEL LED 40W/Marco en Color Blanco con recubrimiento en pintura electrostática en polvo, Material Carcaza Aluminio, Difusor en acrílico opalizado resistente a rayones. Instalación de incrustar o Sobreponer. Dimensiones 600X600 mm, flujo de la luminaria 4.500 Lm, Driver de corriente constante, tensión de alimentación 100....240V±10%, frecuencia de entrada 50/60Hz, Factor de potencia de la luminaria > 0,93, Distorsión armónica de corriente = 20%, Eficacia 112 Lm/W, CRI = 85%, vida útil 50.000 hrs. Certificada RETILAP. Temperatura de color 4.000°K. | un | 1 | 121000 | 121000 | 1
Accesorios fijación según norma NSR-10 | un | 1 | 4000 | 4000 | 1
Cable No 3x14 AWG encauchetado | m | 1 | 3550 | 3550 | 1
Clavija con polo a tierra de caucho | un | 1 | 1945 | 1945 | 1
| 80.54 |  | SUBTOTAL | 130495 | 1
Mano de Obra | Unidad | Cantidad | V/Unitario | V/Total | 1
Cuadrilla Eléctrica 1: 1OfElec + 1Ayraso | jor | 0.11576 | 282059 | 32651.1498 | 1
| 17.3726 |  | SUBTOTAL | 28148 | 1
Herramienta | Unidad | Cantidad | V/Unitario | V/Total | 1
Herramienta menor | (%)mo | 0.05 | 28148 | 1407.4 | 1
| 0.86838 |  | SUBTOTAL | 1407 | 1
Equipo | Unidad | Cantidad | V/Unitario | V/Total | 1
Sección completa de andamio (1.2m-1.5m) x 1.5 m. (+ 4 ruedas) Incluye transporte. | día | 0.20781 | 3482 | 723.5944 | 1
| 0.44684 |  | SUBTOTAL | 724 | 1
Auxiliares | Unidad | Cantidad | V/Unitario | V/Total | 1
Transporte material eléctrico | un | 0.02857 | 43800 | 1251.366 | 1
| 0.7721 |  | SUBTOTAL | 1251 | 1
Costo Directo |  |  |  | 162025 | 1
P R E C I O U N I T A R I O |  |  | 162025 |  | 1
1
1
ALCALDIA DE CALDAS |  |  |  |  | 1
|  |  | No. Item | Unidad | 1
OBRAS CIVILES Y DE ADECUACIÓN DE RESTAURANTES ESCOLARES Y ESPACIOS COMPLEMENTARIOS DE INSTITUCIONES EDUCATIVAS DEL MUNICIPIO DE CALDAS EN AREA RURAL Y URBANA. |  |  | 6.3.5 | m | 1
ANALISIS DE PRECIOS UNITARIOS |  |  |  |  | 1
Suministro, transporte e instalación de tubería metálica EMT diámetro 3/4". Incluye adaptadores, uniones, curvas, grapas doble ala, resanes en mortero 1:5 y demás accesorios necesarios para su correcta instalación. |  |  |  |  | 2
Materiales | Unidad | Cantidad | V/Unitario | V/Total | 1
Tubería EMT 3/4" | m | 1 | 5050 | 5050 | 1
Curva EMT 3/4" | un | 0.16667 | 1986 | 331.0066 | 1
Adaptador EMT 3/4" | un | 0.1 | 955 | 95.5 | 1
Unión EMT 3/4" | un | 0.1 | 1105 | 110.5 | 1
Grapa doble ala de 3/4". incluye el chazo y el tornillo | un | 1 | 1500 | 1500 | 1
Mortero 1:5 en obra | m3 | 0.00246 | 327682 | 806.0977 | 1
| 51.8149 |  | SUBTOTAL | 7894 | 1
Mano de Obra | Unidad | Cantidad | V/Unitario | V/Total | 1
Cuadrilla Eléctrica 1: 1OfElec + 1Ayraso | jor | 0.02532 | 282059 | 7141.7339 | 1
| 40.4135 |  | SUBTOTAL | 6157 | 1
Herramienta | Unidad | Cantidad | V/Unitario | V/Total | 1
Herramienta menor | (%)mo | 0.05 | 6157 | 307.85 | 1
| 2.0217 |  | SUBTOTAL | 308 | 1
Auxiliares | Unidad | Cantidad | V/Unitario | V/Total | 1
Transporte material eléctrico | un | 0.02 | 43800 | 876 | 1
| 5.7499 |  | SUBTOTAL | 876 | 1
Costo Directo |  |  |  | 15235 | 1
P R E C I O U N I T A R I O |  |  | 15235 |  | 1
1
1
ALCALDIA DE CALDAS |  |  |  |  | 1
|  |  | No. Item | Unidad | 1
OBRAS CIVILES Y DE ADECUACIÓN DE RESTAURANTES ESCOLARES Y ESPACIOS COMPLEMENTARIOS DE INSTITUCIONES EDUCATIVAS DEL MUNICIPIO DE CALDAS EN AREA RURAL Y URBANA. |  |  | 6.3.6 | m | 1
ANALISIS DE PRECIOS UNITARIOS |  |  |  |  | 1
Suministro, transporte e instalación de tubería metálica EMT diámetro 1". Incluye adaptadores, uniones, curvas, grapas doble ala, resanes en mortero 1:5 y demás accesorios necesarios para su correcta instalación. |  |  |  |  | 2
Materiales | Unidad | Cantidad | V/Unitario | V/Total | 1
Tubería EMT 1" | m | 1 | 7062 | 7062 | 1
Curva EMT 1" | un | 0.16667 | 2370 | 395.0079 | 1
Adaptador EMT 1" | un | 0.1 | 1412 | 141.2 | 1
Unión EMT 1" | un | 0.1 | 1129 | 112.9 | 1
Grapa doble ala de 1". incluye el chazo y el tornillo | un | 1 | 1600 | 1600 | 1
Mortero 1:5 en obra | m3 | 0.00246 | 327682 | 806.0977 | 1
| 55.0375 |  | SUBTOTAL | 10117 | 1
Mano de Obra | Unidad | Cantidad | V/Unitario | V/Total | 1
Cuadrilla Eléctrica 1: 1OfElec + 1Ayraso | jor | 0.02894 | 282059 | 8162.7875 | 1
| 38.282 |  | SUBTOTAL | 7037 | 1
Herramienta | Unidad | Cantidad | V/Unitario | V/Total | 1
Herramienta menor | (%)mo | 0.05 | 7037 | 351.85 | 1
| 1.9149 |  | SUBTOTAL | 352 | 1
Auxiliares | Unidad | Cantidad | V/Unitario | V/Total | 1
Transporte material eléctrico | un | 0.02 | 43800 | 876 | 1
| 4.7655 |  | SUBTOTAL | 876 | 1
Costo Directo |  |  |  | 18382 | 1
P R E C I O U N I T A R I O |  |  | 18382 |  | 1
1
1
ALCALDIA DE CALDAS |  |  |  |  | 1
|  |  | No. Item | Unidad | 1
OBRAS CIVILES Y DE ADECUACIÓN DE RESTAURANTES ESCOLARES Y ESPACIOS COMPLEMENTARIOS DE INSTITUCIONES EDUCATIVAS DEL MUNICIPIO DE CALDAS EN AREA RURAL Y URBANA. |  |  | 7.1.1 | un | 1
ANALISIS DE PRECIOS UNITARIOS |  |  |  |  | 1
RETIRO DE LUMINARIAS FLUORESCENTES. Incluye cargue, transporte, botada en botaderos oficiales y recuperación de los materiales aprovechables y su transporte hasta el sitio que lo indique la interventoría. |  |  |  |  | 2
Mano de Obra | Unidad | Cantidad | V/Unitario | V/Total | 1
Cuadrilla Eléctrica 1: 1OfElec + 1Ayraso | jor | 0.03125 | 282059 | 8814.3438 | 1
| 77.9385 |  | SUBTOTAL | 7599 | 1
Herramienta | Unidad | Cantidad | V/Unitario | V/Total | 1
Herramienta menor | (%)mo | 0.05 | 7599 | 379.95 | 1
| 3.8974 |  | SUBTOTAL | 380 | 1
Equipo | Unidad | Cantidad | V/Unitario | V/Total | 1
Sección completa de andamio (1.2m-1.5m) x 1.5 m. (+ 4 ruedas) Incluye transporte. | día | 0.03125 | 3482 | 108.8125 | 1
Can zunchado en madera común de 5,0cmx20cmx3,0m (alquiler). Incluye transporte. | día | 0.0625 | 248 | 15.5 | 1
| 1.2821 |  | SUBTOTAL | 125 | 1
Auxiliares | Unidad | Cantidad | V/Unitario | V/Total | 1
Cargue (Paleros), transporte de materiales y derechos de botadero y/o almacenamiento en bodega. | m3 | 0.03325 | 49509 | 1646.1743 | 1
| 16.8821 |  | SUBTOTAL | 1646 | 1
Costo Directo |  |  |  | 9750 | 1
P R E C I O U N I T A R I O |  |  | 9750 |  | 1
1
1
ALCALDIA DE CALDAS |  |  |  |  | 1
|  |  | No. Item | Unidad | 1
OBRAS CIVILES Y DE ADECUACIÓN DE RESTAURANTES ESCOLARES Y ESPACIOS COMPLEMENTARIOS DE INSTITUCIONES EDUCATIVAS DEL MUNICIPIO DE CALDAS EN AREA RURAL Y URBANA. |  |  | 7.1.2 | m | 1
ANALISIS DE PRECIOS UNITARIOS |  |  |  |  | 1
DEMOLICIÓN MESÓN EN GRANO, cargue, transporte y botada de escombros. Incluye refuerzo e instalaciones embebidas. Además su transporte hasta el sitio que lo indique la interventoría. |  |  |  |  | 2
Mano de Obra | Unidad | Cantidad | V/Unitario | V/Total | 1
Cuadrilla Demoliciones | jor | 0.1 | 377759 | 37775.9 | 1
| 84.6174 |  | SUBTOTAL | 32565 | 1
Herramienta | Unidad | Cantidad | V/Unitario | V/Total | 1
Herramienta menor | (%)mo | 0.05 | 32565 | 1628.25 | 1
| 4.2302 |  | SUBTOTAL | 1628 | 1
Auxiliares | Unidad | Cantidad | V/Unitario | V/Total | 1
Cargue (Paleros), transporte de materiales y derechos de botadero y/o almacenamiento en bodega. | m3 | 0.065 | 49509 | 3218.085 | 1
Acarreo interno de materiales | m3 | 0.062 | 17325 | 1074.15 | 1
| 11.1524 |  | SUBTOTAL | 4292 | 1
Costo Directo |  |  |  | 38485 | 1
P R E C I O U N I T A R I O |  |  | 38485 |  | 1
1
1
ALCALDIA DE CALDAS |  |  |  |  | 1
|  |  | No. Item | Unidad | 1
OBRAS CIVILES Y DE ADECUACIÓN DE RESTAURANTES ESCOLARES Y ESPACIOS COMPLEMENTARIOS DE INSTITUCIONES EDUCATIVAS DEL MUNICIPIO DE CALDAS EN AREA RURAL Y URBANA. |  |  | 7.1.3 | m2 | 1
ANALISIS DE PRECIOS UNITARIOS |  |  |  |  | 1
DEMOLICIÓN DE ENCHAPE, espesores entre 0.03 y 0.05 m. Incluye cargue, transporte y botada de escombros en botaderos oficiales, demolición de revoques y enchapes aplicados en el muro a demoler e instalaciones embebidas, además recuperación de los materiales aprovechables o su transporte hasta el sitio que lo indique la interventoría. |  |  |  |  | 2
Mano de Obra | Unidad | Cantidad | V/Unitario | V/Total | 1
Cuadrilla Demoliciones | jor | 0.04546 | 377759 | 17172.9241 | 1
| 75.9608 |  | SUBTOTAL | 14804 | 1
Herramienta | Unidad | Cantidad | V/Unitario | V/Total | 1
Herramienta menor | (%)mo | 0.05 | 14804 | 740.2 | 1
| 3.797 |  | SUBTOTAL | 740 | 1
Equipo | Unidad | Cantidad | V/Unitario | V/Total | 1
Sección completa de andamio (1.2m-1.5m) x 1.5 m. (+ 4 ruedas) Incluye transporte. | día | 0.11111 | 3482 | 386.885 | 1
Can zunchado en madera común de 5,0cmx20cmx3,0m (alquiler). Incluye transporte. | día | 0.33333 | 248 | 82.6658 | 1
| 2.4116 |  | SUBTOTAL | 470 | 1
Auxiliares | Unidad | Cantidad | V/Unitario | V/Total | 1
Cargue (Paleros), transporte de materiales y derechos de botadero y/o almacenamiento en bodega. | m3 | 0.052 | 49509 | 2574.468 | 1
Acarreo interno de materiales | m3 | 0.052 | 17325 | 900.9 | 1
| 17.8306 |  | SUBTOTAL | 3475 | 1
Costo Directo |  |  |  | 19489 | 1
P R E C I O U N I T A R I O |  |  | 19489 |  | 1
1
1
ALCALDIA DE CALDAS |  |  |  |  | 1
|  |  | No. Item | Unidad | 1
OBRAS CIVILES Y DE ADECUACIÓN DE RESTAURANTES ESCOLARES Y ESPACIOS COMPLEMENTARIOS DE INSTITUCIONES EDUCATIVAS DEL MUNICIPIO DE CALDAS EN AREA RURAL Y URBANA. |  |  | 7.1.4 | m2 | 1
ANALISIS DE PRECIOS UNITARIOS |  |  |  |  | 1
DEMOLICIÓN PISO EN BALDOSA sobre terreno. cargue, transporte y botada de escombros, Incluye demolición del mortero de nivelación espesor máximo 0.07m, refuerzo e instalaciones embebidas. Además recuperación de los materiales aprovechables o su transporte hasta el sitio que lo indique la interventoría. |  |  |  |  | 2
Mano de Obra | Unidad | Cantidad | V/Unitario | V/Total | 1
Ayudante raso | jor | 0.1 | 95700 | 9570 | 1
| 47.5477 |  | SUBTOTAL | 8250 | 1
Herramienta | Unidad | Cantidad | V/Unitario | V/Total | 1
Herramienta menor | (%)mo | 0.05 | 8250 | 412.5 | 1
| 2.3803 |  | SUBTOTAL | 413 | 1
Auxiliares | Unidad | Cantidad | V/Unitario | V/Total | 1
Cargue (Paleros), transporte de materiales y derechos de botadero y/o almacenamiento en bodega. | m3 | 0.13 | 49509 | 6436.17 | 1
Acarreo interno de materiales | m3 | 0.13 | 17325 | 2252.25 | 1
| 50.072 |  | SUBTOTAL | 8688 | 1
Costo Directo |  |  |  | 17351 | 1
P R E C I O U N I T A R I O |  |  | 17351 |  | 1
1
1
ALCALDIA DE CALDAS |  |  |  |  | 1
|  |  | No. Item | Unidad | 1
OBRAS CIVILES Y DE ADECUACIÓN DE RESTAURANTES ESCOLARES Y ESPACIOS COMPLEMENTARIOS DE INSTITUCIONES EDUCATIVAS DEL MUNICIPIO DE CALDAS EN AREA RURAL Y URBANA. |  |  | 7.2.1 | m2 | 1
ANALISIS DE PRECIOS UNITARIOS |  |  |  |  | 1
Colocación de REVOQUE con mortero 1:4 EN MUROS. Incluye suministro y transporte de los materiales, ranuras, filetes y todos los demás elementos necesarios para su correcta construcción. |  |  |  |  | 2
Materiales | Unidad | Cantidad | V/Unitario | V/Total | 1
Revoque 1:4 preparado en obra | m3 | 0.026 | 388866 | 10110.516 | 1
| 32.3304 |  | SUBTOTAL | 10110.516 | 1
Mano de Obra | Unidad | Cantidad | V/Unitario | V/Total | 1
Cuadrilla 1Of + 1 Ay Obra Negra | jor | 0.07583 | 282059 | 21388.534 | 1
| 58.9563 |  | SUBTOTAL | 21388.534 | 1
Herramienta | Unidad | Cantidad | V/Unitario | V/Total | 1
Herramienta menor | (%)mo | 0.05 | 18438 | 921.9 | 1
| 2.9481 |  | SUBTOTAL | 921.9 | 1
Equipo | Unidad | Cantidad | V/Unitario | V/Total | 1
Sección completa de andamio (1.2m-1.5m) x 1.5 m. (+ 4 ruedas) Incluye transporte. | día | 0.5 | 3482 | 1741 | 1
Can zunchado en madera común de 5,0cmx20cmx3,0m (alquiler). Incluye transporte. | día | 0.25 | 248 | 62 | 1
| 5.7652 |  | SUBTOTAL | 1803 | 1
Costo Directo |  |  |  | 34223.95 | 1
P R E C I O U N I T A R I O |  |  | 34223.95 |  | 1
1
ALCALDIA DE CALDAS |  |  |  |  | 1
|  |  | No. Item | Unidad | 1
OBRAS CIVILES Y DE ADECUACIÓN DE RESTAURANTES ESCOLARES Y ESPACIOS COMPLEMENTARIOS DE INSTITUCIONES EDUCATIVAS DEL MUNICIPIO DE CALDAS EN AREA RURAL Y URBANA. |  |  | 7.2.2 | m2 | 1
ANALISIS DE PRECIOS UNITARIOS |  |  |  |  | 1
Aplicación de PINTURA EPOXIPOLIAMIDA EN MUROS (dos componentes proporción 1:3, no tóxica) tipo epoxiconstrucción de pintuco o equivalente, de primera calidad, semimate, sobre estuco plástico, 2 a 3 manos o las necesarias para lograr una superficie pareja a satisfacción de la interventoría, color blanco. |  |  |  |  | 2
Materiales | Unidad | Cantidad | V/Unitario | V/Total | 1
Pintura Epoxico Poliamida para pared, Rendimiento 67m2/gl | gln | 0.014 | 139300 | 1950.2 | 1
Catalizador Para Pintura Epoxico Poliamida | gln | 0.014 | 153623 | 2150.722 | 1
Estopa | kg | 0.05 | 5500 | 275 | 1
Lija de agua 400 | un | 0.1 | 1210 | 121 | 1
Cartón corrugado protección piso ancho 1.20m | m | 0.08333 | 2645 | 220.4078 | 1
| 25.7197 |  | SUBTOTAL | 4717 | 1
Mano de Obra | Unidad | Cantidad | V/Unitario | V/Total | 1
Cuadrilla 1Of Obra Blanca+ 1 Ay Entendido | jor | 0.0518 | 282059 | 14610.6562 | 1
| 68.675 |  | SUBTOTAL | 12595 | 1
Herramienta | Unidad | Cantidad | V/Unitario | V/Total | 1
Herramienta menor | (%)mo | 0.05 | 12595 | 629.75 | 1
| 3.4351 |  | SUBTOTAL | 630 | 1
Equipo | Unidad | Cantidad | V/Unitario | V/Total | 1
Andamio de carga certificado marco de 1.00 x 1.50 (alto X ancho) | día | 0.01715 | 23200 | 397.88 | 1
| 2.1701 |  | SUBTOTAL | 398 | 1
Costo Directo |  |  |  | 18340 | 1
P R E C I O U N I T A R I O |  |  | 18340 |  | 1
1
1
ALCALDIA DE CALDAS |  |  |  |  | 1
|  |  | No. Item | Unidad | 1
OBRAS CIVILES Y DE ADECUACIÓN DE RESTAURANTES ESCOLARES Y ESPACIOS COMPLEMENTARIOS DE INSTITUCIONES EDUCATIVAS DEL MUNICIPIO DE CALDAS EN AREA RURAL Y URBANA. |  |  | 7.2.3 | m2 | 1
ANALISIS DE PRECIOS UNITARIOS |  |  |  |  | 1
Suministro, transporte y colocación de cielo raso suspendido con junta invisible placa en fibrocemento de e= 10 mm. para cielos, estructura en perfiles de acero galvanizado cal 20, con refuerzo en área vertical, tornillos autoperforantes de cabeza extra plana de 1/2" y 1", junta perdida con cinta de 2" en fibra de vidrio y masilla. Incluye esquineros y tapas y todos los demás elementos necesarios para su correcta instalación y funcionamiento. El acabado en pintura para exteriores, se pagará en su ítem respectivo. Según detalle y diseño. |  |  |  |  | 2
Materiales | Unidad | Cantidad | V/Unitario | V/Total | 1
Lámina de Fibrocemento SuperBoard de 1.22x2.44x10 mm. | un | 0.36952 | 69900 | 25829.448 | 1
Ángulo perimetral calibre 26, longitud 2.44 m, para cielo raso en Drywall | m | 1.03 | 776 | 799.28 | 1
Tornillo de 7 x 7/16" | un | 11 | 18 | 198 | 1
Perfil Viguetas cal 20 | m | 1.291 | 2764 | 3568.2687 | 1
Perfil Omega 63 Cal. 20 de 2,44m | m | 2.582 | 3870 | 9992.2239 | 1
Cinta en fibra de vidrio* 90 m-Topex- | m | 3.15 | 79 | 248.85 | 1
Tornillo standar de 6 x 1" | un | 30 | 16 | 480 | 1
Tornillo extraplano | un | 10 | 20 | 200 | 1
Cinta en fibra de vidrio* 90 m-Topex- | m | 3.15 | 79 | 248.85 | 1
Masilla acrílica para interiores en drywall (5galones) | un | 0.05187 | 41000 | 2126.67 | 1
Ángulo de cuelga, para cielo raso en Drywall | m | 0.3 | 797 | 239.1 | 1
Tornillo extraplano | un | 10 | 20 | 200 | 1
Perfil en z plastico de 3.05 m | m | 0.29 | 1624 | 470.96 | 1
Lija de agua 150 super | un | 0.2 | 1110 | 222 | 1
Estopa | kg | 0.05 | 5500 | 275 | 1
| 55.7171 |  | SUBTOTAL | 45098 | 1
Mano de Obra | Unidad | Cantidad | V/Unitario | V/Total | 1
Cuadrilla 1Of + 1 Ay Instalación | jor | 0.13 | 282059 | 36667.67 | 1
| 39.0531 |  | SUBTOTAL | 31610 | 1
Herramienta | Unidad | Cantidad | V/Unitario | V/Total | 1
Herramienta menor | (%)mo | 0.05 | 31610 | 1580.5 | 1
| 1.9533 |  | SUBTOTAL | 1581 | 1
Equipo | Unidad | Cantidad | V/Unitario | V/Total | 1
Andamio de carga certificado marco de 1.00 x 1.50 (alto X ancho) | día | 0.11429 | 23200 | 2651.528 | 1
| 3.2765 |  | SUBTOTAL | 2652 | 1
Costo Directo |  |  |  | 80941 | 1
P R E C I O U N I T A R I O |  |  | 80941 |  | 1
1
1
ALCALDIA DE CALDAS |  |  |  |  | 1
|  |  | No. Item | Unidad | 1
OBRAS CIVILES Y DE ADECUACIÓN DE RESTAURANTES ESCOLARES Y ESPACIOS COMPLEMENTARIOS DE INSTITUCIONES EDUCATIVAS DEL MUNICIPIO DE CALDAS EN AREA RURAL Y URBANA. |  |  | 7.2.4 | m2 | 1
ANALISIS DE PRECIOS UNITARIOS |  |  |  |  | 1
Construcción de PISO EN CONCRETO PULIDO DE 17.5 Mpa, con un ESPESOR DE 5cm, modulado 2,0m x 2,0m. Incluye suministro y transporte de los materiales, formaletas, acabado con helicóptero, marcación de dilataciones con cortadora y todo lo necesario para su correcta ejecución y funcionamiento. El refuerzo y entresuelo serán pagados en el ítem correspondiente. |  |  |  |  | 2
Materiales | Unidad | Cantidad | V/Unitario | V/Total | 1
Concreto de 17.5 Mpa preparado en obra | m3 | 0.0525 | 418626 | 21977.865 | 1
Tabla madera común de 1,7cm x 20cm x 3,0m. Incluye transporte. | un | 0.04 | 5220 | 208.8 | 1
| 35.3369 |  | SUBTOTAL | 22187 | 1
Mano de Obra | Unidad | Cantidad | V/Unitario | V/Total | 1
Cuadrilla 1Of Obra Blanca+ 1 Ay Entendido | jor | 0.13433 | 282059 | 37888.9855 | 1
| 52.0219 |  | SUBTOTAL | 32663 | 1
Herramienta | Unidad | Cantidad | V/Unitario | V/Total | 1
Herramienta menor | (%)mo | 0.05 | 32663 | 1633.15 | 1
| 2.6009 |  | SUBTOTAL | 1633 | 1
Equipo | Unidad | Cantidad | V/Unitario | V/Total | 1
Disco punta de diamante para cortadora 14" (alquiler) | día | 0.03333 | 26796 | 893.1107 | 1
Allanadora 36" + operador + Plato flotante + aspas allanadora | día | 0.02545 | 149255 | 3798.5397 | 1
Cortadora de disco para piso y/o pavimento (no incluye disco) | día | 0.03333 | 48360 | 1611.8388 | 1
| 10.0403 |  | SUBTOTAL | 6304 | 1
Costo Directo |  |  |  | 62787 | 1
P R E C I O U N I T A R I O |  |  | 62787 |  | 1
1
1
ALCALDIA DE CALDAS |  |  |  |  | 1
|  |  | No. Item | Unidad | 1
OBRAS CIVILES Y DE ADECUACIÓN DE RESTAURANTES ESCOLARES Y ESPACIOS COMPLEMENTARIOS DE INSTITUCIONES EDUCATIVAS DEL MUNICIPIO DE CALDAS EN AREA RURAL Y URBANA. |  |  | 7.2.5 | m2 | 1
ANALISIS DE PRECIOS UNITARIOS |  |  |  |  | 1
Aplicación de PINTURA EPOXIPOLIAMIDA EN CIELOS (dos componentes proporción 1:3, no tóxica) tipo epoxiconstrucción de pintuco o equivalente, semimate, sobre estuco plástico, 2 a 3 manos o las necesarias para lograr una superficie pareja a satisfacción de la interventoría, color blanco. |  |  |  |  | 2
Materiales | Unidad | Cantidad | V/Unitario | V/Total | 1
Pintura Epoxico Poliamida para pared, Rendimiento 67m2/gl | gln | 0.018 | 139300 | 2507.4 | 1
Catalizador Para Pintura Epoxico Poliamida | gln | 0.018 | 153623 | 2765.214 | 1
Estopa | kg | 0.05 | 5500 | 275 | 1
Lija de agua 400 | un | 0.1 | 1210 | 121 | 1
Cartón corrugado protección piso ancho 1.20m | m | 0.08333 | 2645 | 220.4078 | 1
| 27.2542 |  | SUBTOTAL | 5888 | 1
Mano de Obra | Unidad | Cantidad | V/Unitario | V/Total | 1
Cuadrilla 1Of Obra Blanca+ 1 Ay Entendido | jor | 0.06 | 282059 | 16923.54 | 1
| 67.5292 |  | SUBTOTAL | 14589 | 1
Herramienta | Unidad | Cantidad | V/Unitario | V/Total | 1
Herramienta menor | (%)mo | 0.05 | 14589 | 729.45 | 1
| 3.3744 |  | SUBTOTAL | 729 | 1
Equipo | Unidad | Cantidad | V/Unitario | V/Total | 1
Andamio de carga certificado marco de 1.00 x 1.50 (alto X ancho) | día | 0.01715 | 23200 | 397.88 | 1
| 1.8423 |  | SUBTOTAL | 398 | 1
Costo Directo |  |  |  | 21604 | 1
P R E C I O U N I T A R I O |  |  | 21604 |  | 1
1
1
ALCALDIA DE CALDAS |  |  |  |  | 1
|  |  | No. Item | Unidad | 1
OBRAS CIVILES Y DE ADECUACIÓN DE RESTAURANTES ESCOLARES Y ESPACIOS COMPLEMENTARIOS DE INSTITUCIONES EDUCATIVAS DEL MUNICIPIO DE CALDAS EN AREA RURAL Y URBANA. |  |  | 7.2.6 | un | 1
ANALISIS DE PRECIOS UNITARIOS |  |  |  |  | 1
Suministro, transporte y colocación de puerta batiente en lámina galvanizada de 1.00 x 2.0 m., montante con una altura de 0.60m., en celosía fija en lámina galvanizada calibre 18, bastidores para el ala y el montante en tubería en PTS de 30 x 30 x3 mm, calibre 18 (marco, ala y montante), entamborada las dos caras, lisa, aligerada con poliuretano expandido con un espesor de e= 0.03m. para aislamiento acústico, wash primer, pintura anticorrosiva y acabado con esmalte semibrillante color negro tipo Pintuco o su equivalente, cerradura de seguridad de primera calidad tipo Yale o su equivalente y demás elementos necesarios para su correcta instalación y funcionamiento, previa aprobación de la interventoría. Según diseños. |  |  |  |  | 2
Materiales | Unidad | Cantidad | V/Unitario | V/Total | 1
Lámina galvanizada calibre 18 de 1.20 x 2.40 mt. | un | 2.2295 | 76673 | 170942.4535 | 1
Lámina de icopor de 40 mm de 1.0 x 1.0 m. | un | 2.31 | 5500 | 12705 | 1
Cerradura Yale doble macho 987 | un | 1 | 108000 | 108000 | 1
PTS 30 x 30 x 3 mm. | m | 13.125 | 6468 | 84892.5 | 1
Soldadura lincoln 6013 x 1/8" | kg | 1.7 | 8300 | 14110 | 1
Bisagra de ala galvanizada, trabajo pesado de 6" | un | 4 | 6070 | 24280 | 1
Pintura acondicionador de superficies Tipo Wash Primer, componente B. Presentación por 1/4 galón | un | 0.411 | 12450 | 5116.95 | 1
Pintura anticorrosivo gris. Pintuco | gln | 0.411 | 36400 | 14960.4 | 1
Pintura base aceite- domestico | gln | 0.411 | 40900 | 16809.9 | 1
| 44.9766 |  | SUBTOTAL | 451817 | 1
Mano de Obra | Unidad | Cantidad | V/Unitario | V/Total | 1
Cuadrilla 1Of + 1 Ay Fabricación | jor | 1.7 | 282059 | 479500.3 | 1
Cuadrilla 1Of + 1 Ay Instalación | jor | 0.2 | 282059 | 56411.8 | 1
Oficial Pintura | jor | 0.23 | 160654 | 36950.42 | 1
| 49.6678 |  | SUBTOTAL | 498943 | 1
Herramienta | Unidad | Cantidad | V/Unitario | V/Total | 1
Herramienta menor | (%)mo | 0.05 | 498943 | 24947.15 | 1
| 2.4834 |  | SUBTOTAL | 24947 | 1
Equipo | Unidad | Cantidad | V/Unitario | V/Total | 1
Equipo de soldadura eléctrica Lincoln AC-225 GLM 110 v. Incluye transporte. | día | 0.5 | 23072 | 11536 | 1
Pulidora manual eléctrica | día | 1 | 17318 | 17318 | 1
| 2.8723 |  | SUBTOTAL | 28854 | 1
Costo Directo |  |  |  | 1004561 | 1
P R E C I O U N I T A R I O |  |  | 1004561 |  | 1
1
1
ALCALDIA DE CALDAS |  |  |  |  | 1
|  |  | No. Item | Unidad | 1
OBRAS CIVILES Y DE ADECUACIÓN DE RESTAURANTES ESCOLARES Y ESPACIOS COMPLEMENTARIOS DE INSTITUCIONES EDUCATIVAS DEL MUNICIPIO DE CALDAS EN AREA RURAL Y URBANA. |  |  | 7.2.7 | un | 1
ANALISIS DE PRECIOS UNITARIOS |  |  |  |  | 1
Suministro, transporte y colocación de mesón en acero inoxidable AISI 304 calibre 18 tipo Socoda o equivalente, de 4.2 x 0,60 m. Incluye pozuelo de 500 x 500 x 250 mm., salpicadero, bordes redondeados, sifón, canastilla, grifería cuello de ganso, abasto con llave metálica, parales de soporte metálicos (pieamigos en platina de 2" x 3/16" asegurados a la pared mediante 2 pernos de expansión de 3/8" x 4" c/u) donde sea necesario, incluye entrepaño en acero inoxidable (pieamigos en platina de 2" x 3/16" asegurados a la pared mediante 2 pernos de expansión de 3/8" x 4" c/u) y todos los demás elementos necesarios para su correcta instalación y funcionamiento. |  |  |  |  | 2
Materiales | Unidad | Cantidad | V/Unitario | V/Total | 1
Mortero 1:4 en obra | m3 | 0.063 | 392677 | 24738.651 | 1
Abasto metálico (llave de regulación liviana de 1/2"metálica con manguera metálica) | un | 1 | 26157 | 26157 | 1
meson en acero inoxidable de 2.9x0.6 con pozuelo | un | 1 | 3552376 | 3552376 | 1
entrepaño en acero inoxidable de 2.9x0.6 incluye pieamigos | un | 1 | 3625000 | 3625000 | 1
| 99.0162 |  | SUBTOTAL | 7228271.651 | 1
Mano de Obra | Unidad | Cantidad | V/Unitario | V/Total | 1
Cuadrilla 1 Oficial + 1 Ayudante Entendido | jor | 0.28129 | 282059 | 79340.3761 | 1
| 0.93693 |  | SUBTOTAL | 79340.3761 | 1
Herramienta | Unidad | Cantidad | V/Unitario | V/Total | 1
Herramienta menor | (%)mo | 0.05 | 68397 | 3419.85 | 1
| 0.046849 |  | SUBTOTAL | 3419.85 | 1
Costo Directo |  |  |  | 7311031.8771 | 1
P R E C I O U N I T A R I O |  |  | 7311031.8771 |  | 1
1
1
ALCALDIA DE CALDAS |  |  |  |  | 1
|  |  | No. Item | Unidad | 1
OBRAS CIVILES Y DE ADECUACIÓN DE RESTAURANTES ESCOLARES Y ESPACIOS COMPLEMENTARIOS DE INSTITUCIONES EDUCATIVAS DEL MUNICIPIO DE CALDAS EN AREA RURAL Y URBANA. |  |  | 7.2.8 | m2 | 1
ANALISIS DE PRECIOS UNITARIOS |  |  |  |  | 1
Suministro, transporte y colocación de ventana vidriera fijas - proyectantes - persiana, sistema VP-3831 de alúmina o equivalente. Marco y estructura en aluminio anodizado color natural. Compuesta por vidriera fija con marco y parales verticales en tubería rectangular de 3x1½" (ref. T-103), cristal templado claro, espesor de 6 mm. Montantes con Persiana celosía fija (ref. 315) cada 5 cm. con sistema VP-3831. Cuerpo inferior proyectante en aluminio anodizado natural y cristal templado claro espesor de 6 mm. Incluye pisavidrios a presión (ref. 177), empaques, cerradura de manija, brazos escualizables de 10", sellado del marco (interior y exterior) fondo de junta con espuma de poliolefina tipo sikarod o equivalente de Ø= 6 mm. y acabado de junta con masilla elástica de poliuretano tipo sikaflex-1a o equivalente y todos los elementos necesarios para su correcta fabricación, instalación y funcionamiento. Ver cuadro de puertas y ventanas. |  |  |  |  | 2
Materiales | Unidad | Cantidad | V/Unitario | V/Total | 1
Cristal claro templado de 6 mm. | m2 | 0.777 | 162600 | 126340.2 | 1
Tubería rectangular de aluminio anodizado color natural de 3x1½" (T-103) e= 1.6 mm. | m | 0.819 | 14078 | 11529.882 | 1
Tubería en "U" de aluminio anodizado color natural de 3x1½" RECIBIDOR (U-A-069) e= 1.6 mm. | m | 1.232 | 14078 | 17344.096 | 1
Perfil SILLAR Y CABEZAL ALN-173 de alumina en aluminio anodizado color natural, sistema VP-3831. | m | 1.892 | 3561 | 6737.412 | 1
Perfil JAMBA ALN-174 de alumina en aluminio anodizado color natural, sistema VP-3831. | m | 2.013 | 4472 | 9002.136 | 1
Perfil PISAVIDRIO ALN-177 de alumina en aluminio anodizado color natural, sistema VP-3831. | m | 3.905 | 2079 | 8118.495 | 1
Perfil DIVISOR ALN-292 de alumina en aluminio anodizado color natural, sistema VP-3831. | m | 0.473 | 7004 | 3312.892 | 1
Perfil PERSIANA ALN-315 de alumina en aluminio anodizado color natural, sistema VP-3831. | m | 4.515 | 4293 | 19382.895 | 1
Empaque cuña espaguetti ref. 040307 | m | 8.58 | 800 | 6864 | 1
Brazo escualizable de 10" para sistema VP-3831. | par | 0.4 | 8000 | 3200 | 1
Cerradura Manija sencilla sistema VP-3831 | un | 0.4 | 2500 | 1000 | 1
Tornillo lámina ranurado de 6 x 1". | un | 20 | 36 | 720 | 1
Sikaflex 1 - A color blanco, gris y negro. Sellador elastico de poliuretano de alta durabilidad. Rendimiento:1 un de 300cm3 . 3ml en junta de 1cm x 1cm. Incluye transporte | un | 0.29083 | 41756 | 12143.8975 | 1
Sika Rod de 1 1/4". Fondo de Juntas para aplicar masillas en frio. Presentacion: Rollos de 1700ml Rendimiento: 1ml x 1ml | m | 2.464 | 8110 | 19983.04 | 1
| 51.1662 |  | SUBTOTAL | 245678 | 1
Mano de Obra | Unidad | Cantidad | V/Unitario | V/Total | 1
Cuadrilla 1Of + 1 Ay Fabricación | jor | 0.7798 | 282059 | 219949.6082 | 1
Cuadrilla 1Of + 1 Ay Instalación | jor | 0.12184 | 282059 | 34366.0686 | 1
| 45.6594 |  | SUBTOTAL | 219237 | 1
Herramienta | Unidad | Cantidad | V/Unitario | V/Total | 1
Herramienta menor | (%)mo | 0.05 | 219237 | 10961.85 | 1
| 2.283 |  | SUBTOTAL | 10962 | 1
Auxiliares | Unidad | Cantidad | V/Unitario | V/Total | 1
Transporte interno de materiales | un | 2 | 2140 | 4280 | 1
| 0.89138 |  | SUBTOTAL | 4280 | 1
Costo Directo |  |  |  | 480157 | 1
P R E C I O U N I T A R I O |  |  | 480157 |  | 1
1
1
ALCALDIA DE CALDAS |  |  |  |  | 1
|  |  | No. Item | Unidad | 1
OBRAS CIVILES Y DE ADECUACIÓN DE RESTAURANTES ESCOLARES Y ESPACIOS COMPLEMENTARIOS DE INSTITUCIONES EDUCATIVAS DEL MUNICIPIO DE CALDAS EN AREA RURAL Y URBANA. |  |  | 7.2.9 | un | 1
ANALISIS DE PRECIOS UNITARIOS |  |  |  |  | 1
Suministro, transporte y colocación de ventana corrediza en aluminio anodizado natural de 1.90x1.57m., sistema 3831/5020-2 calidad tipo Alúmina o equivalente, (PP/XO), marco de 52mm, ensamble mecánico con tornillos, perfiles verticales y horizontales reforzados, cerradura una cara, guías platicas, empaques de neopreno, cristal templado de 8mm, división en tubular de 2" x 1", persiana en la parte superior ALN 315 de 0.30 cm de altura. Según diseño. |  |  |  |  | 2
Materiales | Unidad | Cantidad | V/Unitario | V/Total | 1
Ventana corrediza en aluminio anodizado de (1.90x1.57m aproximados) sistema 3831/5020-2 calidad tipo alumina, (PP/XO), marco de 52mm, ensamble mecánico con tornillos, perfiles verticales y horizontales reforzados, cerradura una cara, guias platicas, empaques de neopreno, cristal templado de 8mm, división en tubular de 2" x 1", persiana en la parte superior ALN 315 de 0.30 cm de altura. | un | 1 | 850000 | 850000 | 1
Silicona antihongos. Presentacion 300cc Rendimiento de 8ml/en junta de 6mm x 6mm | un | 2 | 16353 | 32706 | 1
| 89.4284 |  | SUBTOTAL | 882706 | 1
Mano de Obra | Unidad | Cantidad | V/Unitario | V/Total | 1
Cuadrilla 1 Oficial + 1 Ayudante Entendido | jor | 0.34116 | 282059 | 96227.2484 | 1
| 10.0681 |  | SUBTOTAL | 96227.2484 | 1
Herramienta | Unidad | Cantidad | V/Unitario | V/Total | 1
Herramienta menor | (%)mo | 0.05 | 82954 | 4147.7 | 1
| 0.50344 |  | SUBTOTAL | 4147.7 | 1
Costo Directo |  |  |  | 983080.9484 | 1
P R E C I O U N I T A R I O |  |  | 983080.9484 |  | 1
1
1
ALCALDIA DE CALDAS |  |  |  |  | 1
|  |  | No. Item | Unidad | 1
OBRAS CIVILES Y DE ADECUACIÓN DE RESTAURANTES ESCOLARES Y ESPACIOS COMPLEMENTARIOS DE INSTITUCIONES EDUCATIVAS DEL MUNICIPIO DE CALDAS EN AREA RURAL Y URBANA. |  |  | 7.2.10 | m2 | 1
ANALISIS DE PRECIOS UNITARIOS |  |  |  |  | 1
Suministro, transporte y colocación de persiana - celosía fija, sistema VP-3831 de alúmina o equivalente. Marco y estructura en aluminio anodizado color natural. Compuesta por celosía fija (ref. 315) cada 5 cm. Incluye tornillos, sellado del marco (interior y exterior) fondo de junta con espuma de poliolefina tipo sikarod o equivalente de Ø= 6 mm. y acabado de junta con masilla elástica de poliuretano tipo sikaflex-1a o equivalente y todos los elementos necesarios para su correcta fabricación, instalación y funcionamiento. Ver cuadro de puertas y ventanas. |  |  |  |  | 2
Materiales | Unidad | Cantidad | V/Unitario | V/Total | 1
Perfil SILLAR Y CABEZAL ALN-173 de alumina en aluminio anodizado color natural, sistema VP-3831. | m | 3.52 | 3561 | 12534.72 | 1
Perfil JAMBA ALN-174 de alumina en aluminio anodizado color natural, sistema VP-3831. | m | 1.254 | 4472 | 5607.888 | 1
Perfil ADAPTADOR ALN-175 de alumina en aluminio anodizado color natural, sistema VP-3831. | m | 0.836 | 3059 | 2557.324 | 1
Perfil PERSIANA ALN-315 de alumina en aluminio anodizado color natural, sistema VP-3831. | m | 16.695 | 4293 | 71671.635 | 1
Tornillo lámina ranurado de 6 x 1". | un | 77 | 36 | 2772 | 1
Sikaflex 1 - A color blanco, gris y negro. Sellador elastico de poliuretano de alta durabilidad. Rendimiento:1 un de 300cm3 . 3ml en junta de 1cm x 1cm. Incluye transporte | un | 0.93482 | 41756 | 39034.3439 | 1
Sika Rod de 1 1/4". Fondo de Juntas para aplicar masillas en frio. Presentacion: Rollos de 1700ml Rendimiento: 1ml x 1ml | m | 7.92 | 8110 | 64231.2 | 1
Sikaflex 1 - A color blanco, gris y negro. Sellador elastico de poliuretano de alta durabilidad. Rendimiento:1 un de 300cm3 . 3ml en junta de 1cm x 1cm. Incluye transporte | un | 0.93482 | 41756 | 39034.3439 | 1
| 59.8279 |  | SUBTOTAL | 237443 | 1
Mano de Obra | Unidad | Cantidad | V/Unitario | V/Total | 1
Cuadrilla 1Of + 1 Ay Fabricación | jor | 0.48738 | 282059 | 137469.9154 | 1
Cuadrilla 1Of + 1 Ay Instalación | jor | 0.11697 | 282059 | 32992.4412 | 1
| 37.0266 |  | SUBTOTAL | 146950 | 1
Herramienta | Unidad | Cantidad | V/Unitario | V/Total | 1
Herramienta menor | (%)mo | 0.05 | 146950 | 7347.5 | 1
| 1.8515 |  | SUBTOTAL | 7348 | 1
Auxiliares | Unidad | Cantidad | V/Unitario | V/Total | 1
Transporte interno de materiales | un | 1.2 | 2140 | 2568 | 1
Transporte interno de materiales | un | 1.2 | 2140 | 2568 | 1
| 1.2941 |  | SUBTOTAL | 5136 | 1
Costo Directo |  |  |  | 396877 | 1
P R E C I O U N I T A R I O |  |  | 396877 |  | 1
1
1
ALCALDIA DE CALDAS |  |  |  |  | 1
|  |  | No. Item | Unidad | 1
OBRAS CIVILES Y DE ADECUACIÓN DE RESTAURANTES ESCOLARES Y ESPACIOS COMPLEMENTARIOS DE INSTITUCIONES EDUCATIVAS DEL MUNICIPIO DE CALDAS EN AREA RURAL Y URBANA. |  |  | 7.2.11 | m | 1
ANALISIS DE PRECIOS UNITARIOS |  |  |  |  | 1
Construcción de ZÓCALO MEDIACAÑA EN CONCRETO A LA VISTA DE 21 Mpa., con COLOR BLANCO e impermeabilización integral, con un DESARROLLO DE 0,30 m. y una ALTURA DE 0,20 m. Incluye suministro, transporte y colocación del concreto, pigmentos blanco de Nuviola o equivalente calidad al 8% del peso del cemento para garantizar color parejo y uniforme, impermeabilización integral tipo Sika o equivalente, plastocrete DM o equivalente, dilataciones y todos los demás elementos necesarios para su correcta construcción. |  |  |  |  | 2
Materiales | Unidad | Cantidad | V/Unitario | V/Total | 1
Concreto de 21 Mpa preparado en obra (3000PSI) | m3 | 0.016 | 440235 | 7043.76 | 1
Pigmento blanco para concreto tipo Dioxido de titanio R-902. Marca Nuviola o eq. (presentación de 25 kg) | kg | 0.154 | 8200 | 1262.8 | 1
Sellos elastomericos PVC de Ø= 12" | un | 0.025 | 25581 | 639.525 | 1
Formaleta en Pino seco cepillado de 2"x4". para juntas frías. | m | 0.1 | 6100 | 610 | 1
Moldura de madera de 2 x 2 cm. | m | 1 | 1200 | 1200 | 1
Clavo común de 1". Caja x 500gr. | lb | 0.05 | 1900 | 95 | 1
Sika Plastocrete DM Impermeabilizante para concreto. Presentación: 20kg rendimiento: 1% del peso del cemento ó 250 gr / bulto de cemento de 50 kg. | kg | 0.03 | 18433 | 552.99 | 1
| 24.756 |  | SUBTOTAL | 11404.075 | 1
Mano de Obra | Unidad | Cantidad | V/Unitario | V/Total | 1
Cuadrilla 1Of Obra Blanca+ 1 Ay Entendido | jor | 0.13 | 282059 | 36667.67 | 1
| 71.6603 |  | SUBTOTAL | 36667.67 | 1
Herramienta | Unidad | Cantidad | V/Unitario | V/Total | 1
Herramienta menor | (%)mo | 0.05 | 30394 | 1519.7 | 1
| 3.5837 |  | SUBTOTAL | 1519.7 | 1
Costo Directo |  |  |  | 49591.445 | 1
P R E C I O U N I T A R I O |  |  | 49591.445 |  | 1
1
1
ALCALDIA DE CALDAS |  |  |  |  | 1
|  |  | No. Item | Unidad | 1
OBRAS CIVILES Y DE ADECUACIÓN DE RESTAURANTES ESCOLARES Y ESPACIOS COMPLEMENTARIOS DE INSTITUCIONES EDUCATIVAS DEL MUNICIPIO DE CALDAS EN AREA RURAL Y URBANA. |  |  | 7.2.12 | m | 1
ANALISIS DE PRECIOS UNITARIOS |  |  |  |  | 1
Suministro, transporte y colocación de canoa en "U" en lamina galvanizada calibre 20, desarrollo 1.0m. con soldadura autógena. Incluye embudos en el mismo material de la canoa, soportes, tornillos autoperforantes, anticorrosivo epóxico por ambas caras, acabado con esmalte en la cara inferior a la vista y todos los elementos necesarios para su correcta instalación y funcionamiento. Según diseño de cubierta. |  |  |  |  | 2
Materiales | Unidad | Cantidad | V/Unitario | V/Total | 1
Canoa Galvanizada Cal.20, L= 1.00 m. | m | 1 | 48120 | 48120 | 1
Pintura anticorrosivo gris. Pintuco | gln | 0.05 | 36400 | 1820 | 1
Esmalte a Base de Aceite, Rendimiento 30m2/gl | gln | 0.1 | 62000 | 6200 | 1
Disolvente para Pinturas a Base de Aceite. | gln | 0.025 | 20972 | 524.3 | 1
Embudo galvanizado Calibre 22 | un | 0.25 | 28000 | 7000 | 1
Tornillo Autoperforante zincado cabeza hezagonal Nº 10-16-3/4" con arandela de neopreno. | un | 2 | 81 | 162 | 1
| 76.4885 |  | SUBTOTAL | 63826.3 | 1
Mano de Obra | Unidad | Cantidad | V/Unitario | V/Total | 1
Cuadrilla Latoneria | jor | 0.06 | 377759 | 22665.54 | 1
| 19.7298 |  | SUBTOTAL | 22665.54 | 1
Herramienta | Unidad | Cantidad | V/Unitario | V/Total | 1
Herramienta menor | (%)mo | 0.05 | 16283 | 814.15 | 1
| 0.98631 |  | SUBTOTAL | 814.15 | 1
Equipo | Unidad | Cantidad | V/Unitario | V/Total | 1
Equipo de soldadura eléctrica Lincoln AC-225 GLM 110 v. Incluye transporte. | día | 0.1 | 23072 | 2307.2 | 1
| 2.7953 |  | SUBTOTAL | 2307.2 | 1
Costo Directo |  |  |  | 89613.19 | 1
P R E C I O U N I T A R I O |  |  | 89613.19 |  | 1
1
1
ALCALDIA DE CALDAS |  |  |  |  | 1
|  |  | No. Item | Unidad | 1
OBRAS CIVILES Y DE ADECUACIÓN DE RESTAURANTES ESCOLARES Y ESPACIOS COMPLEMENTARIOS DE INSTITUCIONES EDUCATIVAS DEL MUNICIPIO DE CALDAS EN AREA RURAL Y URBANA. |  |  | 7.2.13 | m2 | 1
ANALISIS DE PRECIOS UNITARIOS |  |  |  |  | 1
Colocación de REVOQUE con mortero 1:4 EN MUROS. Incluye suministro y transporte de los materiales, fajas, ranuras, filetes y todos los demás elementos necesarios para su correcta construcción. |  |  |  |  | 2
Materiales | Unidad | Cantidad | V/Unitario | V/Total | 1
Revoque 1:4 preparado en obra | m3 | 0.026 | 388866 | 10110.516 | 1
| 32.3304 |  | SUBTOTAL | 10111 | 1
Mano de Obra | Unidad | Cantidad | V/Unitario | V/Total | 1
Cuadrilla 1Of + 1 Ay Obra Negra | jor | 0.07583 | 282059 | 21388.534 | 1
| 58.9563 |  | SUBTOTAL | 18438 | 1
Herramienta | Unidad | Cantidad | V/Unitario | V/Total | 1
Herramienta menor | (%)mo | 0.05 | 18438 | 921.9 | 1
| 2.9481 |  | SUBTOTAL | 922 | 1
Equipo | Unidad | Cantidad | V/Unitario | V/Total | 1
Sección completa de andamio (1.2m-1.5m) x 1.5 m. (+ 4 ruedas) Incluye transporte. | día | 0.5 | 3482 | 1741 | 1
Can zunchado en madera común de 5,0cmx20cmx3,0m (alquiler). Incluye transporte. | día | 0.25 | 248 | 62 | 1
| 5.7652 |  | SUBTOTAL | 1803 | 1
Costo Directo |  |  |  | 31274 | 1
P R E C I O U N I T A R I O |  |  | 31274 |  | 1
1
1
ALCALDIA DE CALDAS |  |  |  |  | 1
|  |  | No. Item | Unidad | 1
OBRAS CIVILES Y DE ADECUACIÓN DE RESTAURANTES ESCOLARES Y ESPACIOS COMPLEMENTARIOS DE INSTITUCIONES EDUCATIVAS DEL MUNICIPIO DE CALDAS EN AREA RURAL Y URBANA. |  |  | 7.2.14 | un | 1
ANALISIS DE PRECIOS UNITARIOS |  |  |  |  | 1
Suministro transporte e instalación de entrepaño en acero inox 304 Calibre 20 de 0.30 x 1.20, incluye elementos de fijación y todos los elmentos necesarios para su correcta instalación y funcionamiento. |  |  |  |  | 2
Materiales | Unidad | Cantidad | V/Unitario | V/Total | 1
Entrepaño en Acero Inox 304 | un | 1 | 906000 | 906000 | 1
| 92.6554 |  | SUBTOTAL | 906000 | 1
Mano de Obra | Unidad | Cantidad | V/Unitario | V/Total | 1
Cuadrilla 1 Oficial + 1 Ayudante Entendido | jor | 0.28129 | 282059 | 79340.3761 | 1
| 6.9949 |  | SUBTOTAL | 68397 | 1
Herramienta | Unidad | Cantidad | V/Unitario | V/Total | 1
Herramienta menor | (%)mo | 0.05 | 68397 | 3419.85 | 1
| 0.34976 |  | SUBTOTAL | 3420 | 1
Costo Directo |  |  |  | 977817 | 1
P R E C I O U N I T A R I O |  |  | 977817 |  | 1
1
1
ALCALDIA DE CALDAS |  |  |  |  | 1
|  |  | No. Item | Unidad | 1
OBRAS CIVILES Y DE ADECUACIÓN DE RESTAURANTES ESCOLARES Y ESPACIOS COMPLEMENTARIOS DE INSTITUCIONES EDUCATIVAS DEL MUNICIPIO DE CALDAS EN AREA RURAL Y URBANA. |  |  | 7.2.15 | un | 1
ANALISIS DE PRECIOS UNITARIOS |  |  |  |  | 1
Suministro transporte e instalación de Campana extractora Industrial. Acero 304 calibre 20 de 1.20m, incluye ducto flexible, y todos los elementos necesarios para su correcta instalación y funcionamiento. |  |  |  |  | 2
Materiales | Unidad | Cantidad | V/Unitario | V/Total | 1
Mortero 1:4 en obra | m3 | 0.063 | 392677 | 24738.651 | 1
Campana Extractora Industrial-Acrro 304 Calibre 20 | un | 1 | 1750000 | 1750000 | 1
| 91.5999 |  | SUBTOTAL | 1774739 | 1
Mano de Obra | Unidad | Cantidad | V/Unitario | V/Total | 1
Cuadrilla 1 Oficial + 1 Ayudante Entendido | jor | 0.63746 | 282059 | 179801.3301 | 1
| 8.0001 |  | SUBTOTAL | 155001 | 1
Herramienta | Unidad | Cantidad | V/Unitario | V/Total | 1
Herramienta menor | (%)mo | 0.05 | 155001 | 7750.05 | 1
| 0.4 |  | SUBTOTAL | 7750 | 1
Costo Directo |  |  |  | 1937490 | 1
P R E C I O U N I T A R I O |  |  | 1937490 |  | 1
1
1
ALCALDIA DE CALDAS |  |  |  |  | 1
|  |  | No. Item | Unidad | 1
OBRAS CIVILES Y DE ADECUACIÓN DE RESTAURANTES ESCOLARES Y ESPACIOS COMPLEMENTARIOS DE INSTITUCIONES EDUCATIVAS DEL MUNICIPIO DE CALDAS EN AREA RURAL Y URBANA. |  |  | 7.2.16 | m2 | 1
ANALISIS DE PRECIOS UNITARIOS |  |  |  |  | 1
Colocación de ESTUCO ACRÍLICO PROFESIONAL, SOBRE MUROS REVOCADOS, 3 manos mínimo, o las que sean necesarias para obtener una superficie pareja y homogénea. Incluye suministro y transporte de los materiales, ranuras, filetes, dilataciones y todos los elementos necesarios para su correcta aplicación y funcionamiento. |  |  |  |  | 2
Materiales | Unidad | Cantidad | V/Unitario | V/Total | 1
Estuka Acrílico. Estuco plástico listo para usar en interiores y exteriores. Presentacion: 5gl, Rendimiento:2kg/m2 ó 4 m2/galon. | gln | 0.07 | 19326 | 1352.82 | 1
Lija de agua 400 | un | 0.11 | 1210 | 133.1 | 1
Estopa | kg | 0.055 | 5500 | 302.5 | 1
| 19.3134 |  | SUBTOTAL | 1789 | 1
Mano de Obra | Unidad | Cantidad | V/Unitario | V/Total | 1
Cuadrilla 1Of Obra Blanca+ 1 Ay Entendido | jor | 0.02857 | 282059 | 8058.4256 | 1
| 74.9973 |  | SUBTOTAL | 6947 | 1
Herramienta | Unidad | Cantidad | V/Unitario | V/Total | 1
Herramienta menor | (%)mo | 0.05 | 6947 | 347.35 | 1
| 3.7461 |  | SUBTOTAL | 347 | 1
Equipo | Unidad | Cantidad | V/Unitario | V/Total | 1
Sección completa de andamio (1.2m-1.5m) x 1.5 m. (+ 4 ruedas) Incluye transporte. | día | 0.05 | 3482 | 174.1 | 1
Can zunchado en madera común de 5,0cmx20cmx3,0m (alquiler). Incluye transporte. | día | 0.025 | 248 | 6.2 | 1
| 1.9432 |  | SUBTOTAL | 180 | 1
Costo Directo |  |  |  | 9263 | 1
P R E C I O U N I T A R I O |  |  | 9263 |  | 1
1
1
ALCALDIA DE CALDAS |  |  |  |  | 1
|  |  | No. Item | Unidad | 1
OBRAS CIVILES Y DE ADECUACIÓN DE RESTAURANTES ESCOLARES Y ESPACIOS COMPLEMENTARIOS DE INSTITUCIONES EDUCATIVAS DEL MUNICIPIO DE CALDAS EN AREA RURAL Y URBANA. |  |  | 7.3.1 | un | 1
ANALISIS DE PRECIOS UNITARIOS |  |  |  |  | 1
Suministro, transporte e instalación de materiales para salida eléctrica de toma doble con polo a tierra 15 A, .LEV ref 5320, 125 V y según la norma NEMA 5-15R, certificación RETIE y pruebas de conformidad UL. Incluye toma, la tapa, cajas 4"x4" con tapa suplemento, ducto pvc, conectores de conexión y empalme, adaptadores terminales, curvas, pega pvc, tornillos, conductores de cobre 12 AWG-CU-PE HF FR LC CT-80ºC, obra civil, y demás accesorios y elementos para su correcta instalación y funcionamiento.(Salida promedio de 3 m). |  |  |  |  | 2
Materiales | Unidad | Cantidad | V/Unitario | V/Total | 1
Toma doble + Polo a tierra | un | 1 | 3100 | 3100 | 1
CABLE SINTOX 12 AWG HF FR LS TC 750V 80°C | m | 10.5 | 1583 | 16621.5 | 1
Tubería pvc 1/2" | m | 3.03 | 880 | 2666.4 | 1
Adaptador PVC 1/2". (eléctrico) | un | 2 | 150 | 300 | 1
Curva pvc 1/2". (eléctrico) | un | 2 | 616 | 1232 | 1
Soldadura CPVC (Unión simple) 1/4 | un | 0.00604 | 101061 | 610.4084 | 1
Limpiador Removedor PVC x 1/4 de galón. | un | 0.00806 | 53173 | 428.5744 | 1
Conector de empalme. | un | 3 | 300 | 900 | 1
Caja 4"x4" metalica galvanizada con tapa suplemento. | un | 1 | 3000 | 3000 | 1
Resanes de las canchas | m | 3 | 500 | 1500 | 1
| 46.9939 |  | SUBTOTAL | 30359 | 1
Mano de Obra | Unidad | Cantidad | V/Unitario | V/Total | 1
Cuadrilla Eléctrica 1: 1OfElec + 1Ayraso | jor | 0.13167 | 282059 | 37138.7085 | 1
| 49.5588 |  | SUBTOTAL | 32016 | 1
Herramienta | Unidad | Cantidad | V/Unitario | V/Total | 1
Herramienta menor | (%)mo | 0.05 | 32016 | 1600.8 | 1
| 2.4783 |  | SUBTOTAL | 1601 | 1
Auxiliares | Unidad | Cantidad | V/Unitario | V/Total | 1
Transporte material eléctrico | un | 0.01429 | 43800 | 625.902 | 1
| 0.96901 |  | SUBTOTAL | 626 | 1
Costo Directo |  |  |  | 64602 | 1
P R E C I O U N I T A R I O |  |  | 64602 |  | 1
1
1
ALCALDIA DE CALDAS |  |  |  |  | 1
|  |  | No. Item | Unidad | 1
OBRAS CIVILES Y DE ADECUACIÓN DE RESTAURANTES ESCOLARES Y ESPACIOS COMPLEMENTARIOS DE INSTITUCIONES EDUCATIVAS DEL MUNICIPIO DE CALDAS EN AREA RURAL Y URBANA. |  |  | 7.3.2 | un | 1
ANALISIS DE PRECIOS UNITARIOS |  |  |  |  | 1
Suministro, transporte e instalación de materiales para salida eléctrica de interruptor doble de alumbrado. TIPO LEV referencia ref 5224 según certificación RETIE y pruebas de conformidad UL por ducto pvc. Incluye el interruptor, tapa, cajas 4"x4" con tapa suplemento, conductores de cobre 12 AWG-CU-PE HF FR LC CT-80ºC, conectores de conexión y empalme, tornillos, ducto pvc, adaptadores terminal, obra civil y demás accesorios y elementos necesarios para su correcta instalación y funcionamiento. (salida promedio 4 m). |  |  |  |  | 2
Materiales | Unidad | Cantidad | V/Unitario | V/Total | 1
Switch bipolar de alumbrado | un | 1 | 13332 | 13332 | 1
Tubería pvc 1/2" | m | 4.04 | 880 | 3555.2 | 1
Adaptador PVC 1/2". (eléctrico) | un | 2 | 150 | 300 | 1
Curva pvc 1/2". (eléctrico) | un | 2 | 616 | 1232 | 1
Soldadura CPVC (Unión simple) 1/4 | un | 0.00604 | 101061 | 610.4084 | 1
Limpiador Removedor PVC x 1/4 de galón. | un | 0.00806 | 53173 | 428.5744 | 1
Resanes de las canchas | m | 4 | 500 | 2000 | 1
CABLE SINTOX 12 AWG HF FR LS TC 750V 80°C | m | 17.5 | 1583 | 27702.5 | 1
Caja 4"x4" metalica galvanizada con tapa suplemento. | un | 1 | 3000 | 3000 | 1
Conector de empalme. | un | 3 | 300 | 900 | 1
| 61.6243 |  | SUBTOTAL | 53061 | 1
Mano de Obra | Unidad | Cantidad | V/Unitario | V/Total | 1
Cuadrilla Eléctrica 1: 1OfElec + 1Ayraso | jor | 0.12697 | 282059 | 35813.0312 | 1
| 35.8555 |  | SUBTOTAL | 30873 | 1
Herramienta | Unidad | Cantidad | V/Unitario | V/Total | 1
Herramienta menor | (%)mo | 0.05 | 30873 | 1543.65 | 1
| 1.7932 |  | SUBTOTAL | 1544 | 1
Auxiliares | Unidad | Cantidad | V/Unitario | V/Total | 1
Transporte material eléctrico | un | 0.01429 | 43800 | 625.902 | 1
| 0.72703 |  | SUBTOTAL | 626 | 1
Costo Directo |  |  |  | 86104 | 1
P R E C I O U N I T A R I O |  |  | 86104 |  | 1
1
1
ALCALDIA DE CALDAS |  |  |  |  | 1
|  |  | No. Item | Unidad | 1
OBRAS CIVILES Y DE ADECUACIÓN DE RESTAURANTES ESCOLARES Y ESPACIOS COMPLEMENTARIOS DE INSTITUCIONES EDUCATIVAS DEL MUNICIPIO DE CALDAS EN AREA RURAL Y URBANA. |  |  | 7.3.4 | un | 1
ANALISIS DE PRECIOS UNITARIOS |  |  |  |  | 1
Suministro, transporte e instalación de toma de seguridad -3 polos + tierra, 4H, tipo VCP; 32 amperios, 230 Voltios, grado de protección IP44, referencia TIN32/424-9 para incrustar en caja. Incluye caja metálica galvanizada, terminales, anillo de identificación, fijación, conectores y demás accesorios necesarios para su correcta instalación. |  |  |  |  | 2
Materiales | Unidad | Cantidad | V/Unitario | V/Total | 1
Toma de incrustar 3 polos +tierra, referencia TIN32/424-9 para incrustar | un | 1 | 30000 | 30000 | 1
Caja 10x10 cal 20 metalica galvanizada para empotrar | un | 1 | 2100 | 2100 | 1
Tuercas, platinas, etc | un | 1 | 3900 | 3900 | 1
| 74.0223 |  | SUBTOTAL | 36000 | 1
Mano de Obra | Unidad | Cantidad | V/Unitario | V/Total | 1
Cuadrilla Eléctrica 1: 1OfElec + 1Ayraso | jor | 0.04703 | 282059 | 13265.2348 | 1
| 23.5144 |  | SUBTOTAL | 11436 | 1
Herramienta | Unidad | Cantidad | V/Unitario | V/Total | 1
Herramienta menor | (%)mo | 0.05 | 11436 | 571.8 | 1
| 1.1761 |  | SUBTOTAL | 572 | 1
Auxiliares | Unidad | Cantidad | V/Unitario | V/Total | 1
Transporte material eléctrico | un | 0.01429 | 43800 | 625.902 | 1
| 1.2872 |  | SUBTOTAL | 626 | 1
Costo Directo |  |  |  | 48634 | 1
P R E C I O U N I T A R I O |  |  | 48634 |  | 1
1
1
ALCALDIA DE CALDAS |  |  |  |  | 1
|  |  | No. Item | Unidad | 1
OBRAS CIVILES Y DE ADECUACIÓN DE RESTAURANTES ESCOLARES Y ESPACIOS COMPLEMENTARIOS DE INSTITUCIONES EDUCATIVAS DEL MUNICIPIO DE CALDAS EN AREA RURAL Y URBANA. |  |  | 7.3.5 | un | 1
ANALISIS DE PRECIOS UNITARIOS |  |  |  |  | 1
Suministro, transporte e instalación de luminaria PANEL LED 40W/Marco en Color Blanco con recubrimiento en pintura electrostática en polvo, Material Carcaza Aluminio, Difusor en acrílico opalizado resistente a rayones. Instalación de incrustar o Sobreponer. Dimensiones 600X600 mm, flujo de la luminaria 4.500 Lm, Driver de corriente constante, tensión de alimentación 100....240V±10%, frecuencia de entrada 50/60Hz, Factor de potencia de la luminaria > 0,93, Distorsión armónica de corriente = 20%, Eficacia 112 Lm/W, CRI = 85%, vida útil 50.000 hrs. Certificada RETILAP. Temperatura de color 4.000°K. INCLUYE Cable encauchetado 3x14 AWG(promedio de 100 cm), clavija con polo a tierra, prensaestopa, elementos de fijación según norma NRS-10, ANDAMIOS CERTIFICADOS y demás accesorios para su correcta instalación. La luminaria completa debe cumplir las últimas disposiciones del RETILAP y el RETIE se debe entregar curva fotométrica certificada del fabricante. |  |  |  |  | 2
Materiales | Unidad | Cantidad | V/Unitario | V/Total | 1
LUMINARIA PANEL LED 40W/Marco en Color Blanco con recubrimiento en pintura electrostática en polvo, Material Carcaza Aluminio, Difusor en acrílico opalizado resistente a rayones. Instalación de incrustar o Sobreponer. Dimensiones 600X600 mm, flujo de la luminaria 4.500 Lm, Driver de corriente constante, tensión de alimentación 100....240V±10%, frecuencia de entrada 50/60Hz, Factor de potencia de la luminaria > 0,93, Distorsión armónica de corriente = 20%, Eficacia 112 Lm/W, CRI = 85%, vida útil 50.000 hrs. Certificada RETILAP. Temperatura de color 4.000°K. | un | 1 | 121000 | 121000 | 1
Accesorios fijación según norma NSR-10 | un | 1 | 4000 | 4000 | 1
Cable No 3x14 AWG encauchetado | m | 1 | 3550 | 3550 | 1
Clavija con polo a tierra de caucho | un | 1 | 1945 | 1945 | 1
| 80.54 |  | SUBTOTAL | 130495 | 1
Mano de Obra | Unidad | Cantidad | V/Unitario | V/Total | 1
Cuadrilla Eléctrica 1: 1OfElec + 1Ayraso | jor | 0.11576 | 282059 | 32651.1498 | 1
| 17.3726 |  | SUBTOTAL | 28148 | 1
Herramienta | Unidad | Cantidad | V/Unitario | V/Total | 1
Herramienta menor | (%)mo | 0.05 | 28148 | 1407.4 | 1
| 0.86838 |  | SUBTOTAL | 1407 | 1
Equipo | Unidad | Cantidad | V/Unitario | V/Total | 1
Sección completa de andamio (1.2m-1.5m) x 1.5 m. (+ 4 ruedas) Incluye transporte. | día | 0.20781 | 3482 | 723.5944 | 1
| 0.44684 |  | SUBTOTAL | 724 | 1
Auxiliares | Unidad | Cantidad | V/Unitario | V/Total | 1
Transporte material eléctrico | un | 0.02857 | 43800 | 1251.366 | 1
| 0.7721 |  | SUBTOTAL | 1251 | 1
Costo Directo |  |  |  | 162025 | 1
P R E C I O U N I T A R I O |  |  | 162025 |  | 1
1
1
ALCALDIA DE CALDAS |  |  |  |  | 1
|  |  | No. Item | Unidad | 1
OBRAS CIVILES Y DE ADECUACIÓN DE RESTAURANTES ESCOLARES Y ESPACIOS COMPLEMENTARIOS DE INSTITUCIONES EDUCATIVAS DEL MUNICIPIO DE CALDAS EN AREA RURAL Y URBANA. |  |  | 7.3.6 | m | 1
ANALISIS DE PRECIOS UNITARIOS |  |  |  |  | 1
Suministro, transporte e instalación de tubería metálica EMT diámetro 3/4". Incluye adaptadores, uniones, curvas, grapas doble ala, resanes en mortero 1:5 y demás accesorios necesarios para su correcta instalación. |  |  |  |  | 2
Materiales | Unidad | Cantidad | V/Unitario | V/Total | 1
Tubería EMT 3/4" | m | 1 | 5050 | 5050 | 1
Curva EMT 3/4" | un | 0.16667 | 1986 | 331.0066 | 1
Adaptador EMT 3/4" | un | 0.1 | 955 | 95.5 | 1
Unión EMT 3/4" | un | 0.1 | 1105 | 110.5 | 1
Grapa doble ala de 3/4". incluye el chazo y el tornillo | un | 1 | 1500 | 1500 | 1
Mortero 1:5 en obra | m3 | 0.00246 | 327682 | 806.0977 | 1
| 51.8149 |  | SUBTOTAL | 7894 | 1
Mano de Obra | Unidad | Cantidad | V/Unitario | V/Total | 1
Cuadrilla Eléctrica 1: 1OfElec + 1Ayraso | jor | 0.02532 | 282059 | 7141.7339 | 1
| 40.4135 |  | SUBTOTAL | 6157 | 1
Herramienta | Unidad | Cantidad | V/Unitario | V/Total | 1
Herramienta menor | (%)mo | 0.05 | 6157 | 307.85 | 1
| 2.0217 |  | SUBTOTAL | 308 | 1
Auxiliares | Unidad | Cantidad | V/Unitario | V/Total | 1
Transporte material eléctrico | un | 0.02 | 43800 | 876 | 1
| 5.7499 |  | SUBTOTAL | 876 | 1
Costo Directo |  |  |  | 15235 | 1
P R E C I O U N I T A R I O |  |  | 15235 |  | 1
1
1
ALCALDIA DE CALDAS |  |  |  |  | 1
|  |  | No. Item | Unidad | 1
OBRAS CIVILES Y DE ADECUACIÓN DE RESTAURANTES ESCOLARES Y ESPACIOS COMPLEMENTARIOS DE INSTITUCIONES EDUCATIVAS DEL MUNICIPIO DE CALDAS EN AREA RURAL Y URBANA. |  |  | 7.3.7 | m | 1
ANALISIS DE PRECIOS UNITARIOS |  |  |  |  | 1
Suministro, transporte e instalación de tubería metálica EMT diámetro 1". Incluye adaptadores, uniones, curvas, grapas doble ala, resanes en mortero 1:5 y demás accesorios necesarios para su correcta instalación. |  |  |  |  | 2
Materiales | Unidad | Cantidad | V/Unitario | V/Total | 1
Tubería EMT 1" | m | 1 | 7062 | 7062 | 1
Curva EMT 1" | un | 0.16667 | 2370 | 395.0079 | 1
Adaptador EMT 1" | un | 0.1 | 1412 | 141.2 | 1
Unión EMT 1" | un | 0.1 | 1129 | 112.9 | 1
Grapa doble ala de 1". incluye el chazo y el tornillo | un | 1 | 1600 | 1600 | 1
Mortero 1:5 en obra | m3 | 0.00246 | 327682 | 806.0977 | 1
| 55.0375 |  | SUBTOTAL | 10117 | 1
Mano de Obra | Unidad | Cantidad | V/Unitario | V/Total | 1
Cuadrilla Eléctrica 1: 1OfElec + 1Ayraso | jor | 0.02894 | 282059 | 8162.7875 | 1
| 38.282 |  | SUBTOTAL | 7037 | 1
Herramienta | Unidad | Cantidad | V/Unitario | V/Total | 1
Herramienta menor | (%)mo | 0.05 | 7037 | 351.85 | 1
| 1.9149 |  | SUBTOTAL | 352 | 1
Auxiliares | Unidad | Cantidad | V/Unitario | V/Total | 1
Transporte material eléctrico | un | 0.02 | 43800 | 876 | 1
| 4.7655 |  | SUBTOTAL | 876 | 1
Costo Directo |  |  |  | 18382 | 1
P R E C I O U N I T A R I O |  |  | 18382 |  | 1
1
1
ALCALDIA DE CALDAS |  |  |  |  | 1
|  |  | No. Item | Unidad | 1
OBRAS CIVILES Y DE ADECUACIÓN DE RESTAURANTES ESCOLARES Y ESPACIOS COMPLEMENTARIOS DE INSTITUCIONES EDUCATIVAS DEL MUNICIPIO DE CALDAS EN AREA RURAL Y URBANA. |  |  | 8.1.1 | un | 1
ANALISIS DE PRECIOS UNITARIOS |  |  |  |  | 1
RETIRO DE LUMINARIAS FLUORESCENTES. Incluye cargue, transporte, botada en botaderos oficiales y recuperación de los materiales aprovechables y su transporte hasta el sitio que lo indique la interventoría. |  |  |  |  | 2
Mano de Obra | Unidad | Cantidad | V/Unitario | V/Total | 1
Cuadrilla Eléctrica 1: 1OfElec + 1Ayraso | jor | 0.03125 | 282059 | 8814.3438 | 1
| 77.9385 |  | SUBTOTAL | 7599 | 1
Herramienta | Unidad | Cantidad | V/Unitario | V/Total | 1
Herramienta menor | (%)mo | 0.05 | 7599 | 379.95 | 1
| 3.8974 |  | SUBTOTAL | 380 | 1
Equipo | Unidad | Cantidad | V/Unitario | V/Total | 1
Sección completa de andamio (1.2m-1.5m) x 1.5 m. (+ 4 ruedas) Incluye transporte. | día | 0.03125 | 3482 | 108.8125 | 1
Can zunchado en madera común de 5,0cmx20cmx3,0m (alquiler). Incluye transporte. | día | 0.0625 | 248 | 15.5 | 1
| 1.2821 |  | SUBTOTAL | 125 | 1
Auxiliares | Unidad | Cantidad | V/Unitario | V/Total | 1
Cargue (Paleros), transporte de materiales y derechos de botadero y/o almacenamiento en bodega. | m3 | 0.03325 | 49509 | 1646.1743 | 1
| 16.8821 |  | SUBTOTAL | 1646 | 1
Costo Directo |  |  |  | 9750 | 1
P R E C I O U N I T A R I O |  |  | 9750 |  | 1
1
1
ALCALDIA DE CALDAS |  |  |  |  | 1
|  |  | No. Item | Unidad | 1
OBRAS CIVILES Y DE ADECUACIÓN DE RESTAURANTES ESCOLARES Y ESPACIOS COMPLEMENTARIOS DE INSTITUCIONES EDUCATIVAS DEL MUNICIPIO DE CALDAS EN AREA RURAL Y URBANA. |  |  | 8.1.2 | m2 | 1
ANALISIS DE PRECIOS UNITARIOS |  |  |  |  | 1
DEMOLICIÓN PISO EN BALDOSA sobre terreno. cargue, transporte y botada de escombros, Incluye demolición del mortero de nivelación espesor máximo 0.07m, refuerzo e instalaciones embebidas. Además recuperación de los materiales aprovechables o su transporte hasta el sitio que lo indique la interventoría. |  |  |  |  | 2
Mano de Obra | Unidad | Cantidad | V/Unitario | V/Total | 1
Ayudante raso | jor | 0.1 | 95700 | 9570 | 1
| 47.5477 |  | SUBTOTAL | 8250 | 1
Herramienta | Unidad | Cantidad | V/Unitario | V/Total | 1
Herramienta menor | (%)mo | 0.05 | 8250 | 412.5 | 1
| 2.3803 |  | SUBTOTAL | 413 | 1
Auxiliares | Unidad | Cantidad | V/Unitario | V/Total | 1
Cargue (Paleros), transporte de materiales y derechos de botadero y/o almacenamiento en bodega. | m3 | 0.13 | 49509 | 6436.17 | 1
Acarreo interno de materiales | m3 | 0.13 | 17325 | 2252.25 | 1
| 50.072 |  | SUBTOTAL | 8688 | 1
Costo Directo |  |  |  | 17351 | 1
P R E C I O U N I T A R I O |  |  | 17351 |  | 1
1
1
ALCALDIA DE CALDAS |  |  |  |  | 1
|  |  | No. Item | Unidad | 1
OBRAS CIVILES Y DE ADECUACIÓN DE RESTAURANTES ESCOLARES Y ESPACIOS COMPLEMENTARIOS DE INSTITUCIONES EDUCATIVAS DEL MUNICIPIO DE CALDAS EN AREA RURAL Y URBANA. |  |  | 8.2.1 | m2 | 1
ANALISIS DE PRECIOS UNITARIOS |  |  |  |  | 1
Aplicación de PINTURA EPOXIPOLIAMIDA EN MUROS (dos componentes proporción 1:3, no tóxica) tipo epoxiconstrucción de pintuco o equivalente, de primera calidad, semimate, sobre estuco plástico, 2 a 3 manos o las necesarias para lograr una superficie pareja a satisfacción de la interventoría, color blanco. |  |  |  |  | 2
Materiales | Unidad | Cantidad | V/Unitario | V/Total | 1
Pintura Epoxico Poliamida para pared, Rendimiento 67m2/gl | gln | 0.014 | 139300 | 1950.2 | 1
Catalizador Para Pintura Epoxico Poliamida | gln | 0.014 | 153623 | 2150.722 | 1
Estopa | kg | 0.05 | 5500 | 275 | 1
Lija de agua 400 | un | 0.1 | 1210 | 121 | 1
Cartón corrugado protección piso ancho 1.20m | m | 0.08333 | 2645 | 220.4078 | 1
| 25.7197 |  | SUBTOTAL | 4717 | 1
Mano de Obra | Unidad | Cantidad | V/Unitario | V/Total | 1
Cuadrilla 1Of Obra Blanca+ 1 Ay Entendido | jor | 0.0518 | 282059 | 14610.6562 | 1
| 68.675 |  | SUBTOTAL | 12595 | 1
Herramienta | Unidad | Cantidad | V/Unitario | V/Total | 1
Herramienta menor | (%)mo | 0.05 | 12595 | 629.75 | 1
| 3.4351 |  | SUBTOTAL | 630 | 1
Equipo | Unidad | Cantidad | V/Unitario | V/Total | 1
Andamio de carga certificado marco de 1.00 x 1.50 (alto X ancho) | día | 0.01715 | 23200 | 397.88 | 1
| 2.1701 |  | SUBTOTAL | 398 | 1
Costo Directo |  |  |  | 18340 | 1
P R E C I O U N I T A R I O |  |  | 18340 |  | 1
1
1
ALCALDIA DE CALDAS |  |  |  |  | 1
|  |  | No. Item | Unidad | 1
OBRAS CIVILES Y DE ADECUACIÓN DE RESTAURANTES ESCOLARES Y ESPACIOS COMPLEMENTARIOS DE INSTITUCIONES EDUCATIVAS DEL MUNICIPIO DE CALDAS EN AREA RURAL Y URBANA. |  |  | 8.2.2 | m2 | 1
ANALISIS DE PRECIOS UNITARIOS |  |  |  |  | 1
Suministro, transporte y colocación de cielo raso suspendido con junta invisible placa en fibrocemento de e= 10 mm. para cielos, estructura en perfiles de acero galvanizado cal 20, con refuerzo en área vertical, tornillos autoperforantes de cabeza extra plana de 1/2" y 1", junta perdida con cinta de 2" en fibra de vidrio y masilla. Incluye esquineros y tapas y todos los demás elementos necesarios para su correcta instalación y funcionamiento. El acabado en pintura para exteriores, se pagará en su ítem respectivo. Según detalle y diseño. |  |  |  |  | 2
Materiales | Unidad | Cantidad | V/Unitario | V/Total | 1
Lámina de Fibrocemento SuperBoard de 1.22x2.44x10 mm. | un | 0.36952 | 69900 | 25829.448 | 1
Ángulo perimetral calibre 26, longitud 2.44 m, para cielo raso en Drywall | m | 1.03 | 776 | 799.28 | 1
Tornillo de 7 x 7/16" | un | 11 | 18 | 198 | 1
Perfil Viguetas cal 20 | m | 1.291 | 2764 | 3568.2687 | 1
Perfil Omega 63 Cal. 20 de 2,44m | m | 2.582 | 3870 | 9992.2239 | 1
Cinta en fibra de vidrio* 90 m-Topex- | m | 3.15 | 79 | 248.85 | 1
Tornillo standar de 6 x 1" | un | 30 | 16 | 480 | 1
Tornillo extraplano | un | 10 | 20 | 200 | 1
Cinta en fibra de vidrio* 90 m-Topex- | m | 3.15 | 79 | 248.85 | 1
Masilla acrílica para interiores en drywall (5galones) | un | 0.05187 | 41000 | 2126.67 | 1
Ángulo de cuelga, para cielo raso en Drywall | m | 0.3 | 797 | 239.1 | 1
Tornillo extraplano | un | 10 | 20 | 200 | 1
Perfil en z plastico de 3.05 m | m | 0.29 | 1624 | 470.96 | 1
Lija de agua 150 super | un | 0.2 | 1110 | 222 | 1
Estopa | kg | 0.05 | 5500 | 275 | 1
| 55.7171 |  | SUBTOTAL | 45098 | 1
Mano de Obra | Unidad | Cantidad | V/Unitario | V/Total | 1
Cuadrilla 1Of + 1 Ay Instalación | jor | 0.13 | 282059 | 36667.67 | 1
| 39.0531 |  | SUBTOTAL | 31610 | 1
Herramienta | Unidad | Cantidad | V/Unitario | V/Total | 1
Herramienta menor | (%)mo | 0.05 | 31610 | 1580.5 | 1
| 1.9533 |  | SUBTOTAL | 1581 | 1
Equipo | Unidad | Cantidad | V/Unitario | V/Total | 1
Andamio de carga certificado marco de 1.00 x 1.50 (alto X ancho) | día | 0.11429 | 23200 | 2651.528 | 1
| 3.2765 |  | SUBTOTAL | 2652 | 1
Costo Directo |  |  |  | 80941 | 1
P R E C I O U N I T A R I O |  |  | 80941 |  | 1
1
1
ALCALDIA DE CALDAS |  |  |  |  | 1
|  |  | No. Item | Unidad | 1
OBRAS CIVILES Y DE ADECUACIÓN DE RESTAURANTES ESCOLARES Y ESPACIOS COMPLEMENTARIOS DE INSTITUCIONES EDUCATIVAS DEL MUNICIPIO DE CALDAS EN AREA RURAL Y URBANA. |  |  | 8.2.3 | m2 | 1
ANALISIS DE PRECIOS UNITARIOS |  |  |  |  | 1
Construcción de PISO EN CONCRETO PULIDO DE 17.5 Mpa, con un ESPESOR DE 5cm, modulado 2,0m x 2,0m. Incluye suministro y transporte de los materiales, formaletas, acabado con helicóptero, marcación de dilataciones con cortadora y todo lo necesario para su correcta ejecución y funcionamiento. El refuerzo y entresuelo serán pagados en el ítem correspondiente. |  |  |  |  | 2
Materiales | Unidad | Cantidad | V/Unitario | V/Total | 1
Concreto de 17.5 Mpa preparado en obra | m3 | 0.0525 | 418626 | 21977.865 | 1
Tabla madera común de 1,7cm x 20cm x 3,0m. Incluye transporte. | un | 0.04 | 5220 | 208.8 | 1
| 35.3369 |  | SUBTOTAL | 22187 | 1
Mano de Obra | Unidad | Cantidad | V/Unitario | V/Total | 1
Cuadrilla 1Of Obra Blanca+ 1 Ay Entendido | jor | 0.13433 | 282059 | 37888.9855 | 1
| 52.0219 |  | SUBTOTAL | 32663 | 1
Herramienta | Unidad | Cantidad | V/Unitario | V/Total | 1
Herramienta menor | (%)mo | 0.05 | 32663 | 1633.15 | 1
| 2.6009 |  | SUBTOTAL | 1633 | 1
Equipo | Unidad | Cantidad | V/Unitario | V/Total | 1
Disco punta de diamante para cortadora 14" (alquiler) | día | 0.03333 | 26796 | 893.1107 | 1
Allanadora 36" + operador + Plato flotante + aspas allanadora | día | 0.02545 | 149255 | 3798.5397 | 1
Cortadora de disco para piso y/o pavimento (no incluye disco) | día | 0.03333 | 48360 | 1611.8388 | 1
| 10.0403 |  | SUBTOTAL | 6304 | 1
Costo Directo |  |  |  | 62787 | 1
P R E C I O U N I T A R I O |  |  | 62787 |  | 1
1
1
ALCALDIA DE CALDAS |  |  |  |  | 1
|  |  | No. Item | Unidad | 1
OBRAS CIVILES Y DE ADECUACIÓN DE RESTAURANTES ESCOLARES Y ESPACIOS COMPLEMENTARIOS DE INSTITUCIONES EDUCATIVAS DEL MUNICIPIO DE CALDAS EN AREA RURAL Y URBANA. |  |  | 8.2.4 | m2 | 1
ANALISIS DE PRECIOS UNITARIOS |  |  |  |  | 1
Aplicación de PINTURA EPOXIPOLIAMIDA EN CIELOS (dos componentes proporción 1:3, no tóxica) tipo epoxiconstrucción de pintuco o equivalente, semimate, sobre estuco plástico, 2 a 3 manos o las necesarias para lograr una superficie pareja a satisfacción de la interventoría, color blanco. |  |  |  |  | 2
Materiales | Unidad | Cantidad | V/Unitario | V/Total | 1
Pintura Epoxico Poliamida para pared, Rendimiento 67m2/gl | gln | 0.018 | 139300 | 2507.4 | 1
Catalizador Para Pintura Epoxico Poliamida | gln | 0.018 | 153623 | 2765.214 | 1
Estopa | kg | 0.05 | 5500 | 275 | 1
Lija de agua 400 | un | 0.1 | 1210 | 121 | 1
Cartón corrugado protección piso ancho 1.20m | m | 0.08333 | 2645 | 220.4078 | 1
| 27.2542 |  | SUBTOTAL | 5888 | 1
Mano de Obra | Unidad | Cantidad | V/Unitario | V/Total | 1
Cuadrilla 1Of Obra Blanca+ 1 Ay Entendido | jor | 0.06 | 282059 | 16923.54 | 1
| 67.5292 |  | SUBTOTAL | 14589 | 1
Herramienta | Unidad | Cantidad | V/Unitario | V/Total | 1
Herramienta menor | (%)mo | 0.05 | 14589 | 729.45 | 1
| 3.3744 |  | SUBTOTAL | 729 | 1
Equipo | Unidad | Cantidad | V/Unitario | V/Total | 1
Andamio de carga certificado marco de 1.00 x 1.50 (alto X ancho) | día | 0.01715 | 23200 | 397.88 | 1
| 1.8423 |  | SUBTOTAL | 398 | 1
Costo Directo |  |  |  | 21604 | 1
P R E C I O U N I T A R I O |  |  | 21604 |  | 1
1
1
ALCALDIA DE CALDAS |  |  |  |  | 1
|  |  | No. Item | Unidad | 1
OBRAS CIVILES Y DE ADECUACIÓN DE RESTAURANTES ESCOLARES Y ESPACIOS COMPLEMENTARIOS DE INSTITUCIONES EDUCATIVAS DEL MUNICIPIO DE CALDAS EN AREA RURAL Y URBANA. |  |  | 8.2.5 | un | 1
ANALISIS DE PRECIOS UNITARIOS |  |  |  |  | 1
Suministro, transporte y colocación de puerta batiente en lámina galvanizada de 1.00 x 2.0 m., montante con una altura de 0.60m., en celosía fija en lámina galvanizada calibre 18, bastidores para el ala y el montante en tubería en PTS de 30 x 30 x3 mm, calibre 18 (marco, ala y montante), entamborada las dos caras, lisa, aligerada con poliuretano expandido con un espesor de e= 0.03m. para aislamiento acústico, wash primer, pintura anticorrosiva y acabado con esmalte semibrillante color negro tipo Pintuco o su equivalente, cerradura de seguridad de primera calidad tipo Yale o su equivalente y demás elementos necesarios para su correcta instalación y funcionamiento, previa aprobación de la interventoría. Según diseños. |  |  |  |  | 2
Materiales | Unidad | Cantidad | V/Unitario | V/Total | 1
Lámina galvanizada calibre 18 de 1.20 x 2.40 mt. | un | 2.2295 | 76673 | 170942.4535 | 1
Lámina de icopor de 40 mm de 1.0 x 1.0 m. | un | 2.31 | 5500 | 12705 | 1
Cerradura Yale doble macho 987 | un | 1 | 108000 | 108000 | 1
PTS 30 x 30 x 3 mm. | m | 13.125 | 6468 | 84892.5 | 1
Soldadura lincoln 6013 x 1/8" | kg | 1.7 | 8300 | 14110 | 1
Bisagra de ala galvanizada, trabajo pesado de 6" | un | 4 | 6070 | 24280 | 1
Pintura acondicionador de superficies Tipo Wash Primer, componente B. Presentación por 1/4 galón | un | 0.411 | 12450 | 5116.95 | 1
Pintura anticorrosivo gris. Pintuco | gln | 0.411 | 36400 | 14960.4 | 1
Pintura base aceite- domestico | gln | 0.411 | 40900 | 16809.9 | 1
| 44.9766 |  | SUBTOTAL | 451817 | 1
Mano de Obra | Unidad | Cantidad | V/Unitario | V/Total | 1
Cuadrilla 1Of + 1 Ay Fabricación | jor | 1.7 | 282059 | 479500.3 | 1
Cuadrilla 1Of + 1 Ay Instalación | jor | 0.2 | 282059 | 56411.8 | 1
Oficial Pintura | jor | 0.23 | 160654 | 36950.42 | 1
| 49.6678 |  | SUBTOTAL | 498943 | 1
Herramienta | Unidad | Cantidad | V/Unitario | V/Total | 1
Herramienta menor | (%)mo | 0.05 | 498943 | 24947.15 | 1
| 2.4834 |  | SUBTOTAL | 24947 | 1
Equipo | Unidad | Cantidad | V/Unitario | V/Total | 1
Equipo de soldadura eléctrica Lincoln AC-225 GLM 110 v. Incluye transporte. | día | 0.5 | 23072 | 11536 | 1
Pulidora manual eléctrica | día | 1 | 17318 | 17318 | 1
| 2.8723 |  | SUBTOTAL | 28854 | 1
Costo Directo |  |  |  | 1004561 | 1
P R E C I O U N I T A R I O |  |  | 1004561 |  | 1
1
1
ALCALDIA DE CALDAS |  |  |  |  | 1
|  |  | No. Item | Unidad | 1
OBRAS CIVILES Y DE ADECUACIÓN DE RESTAURANTES ESCOLARES Y ESPACIOS COMPLEMENTARIOS DE INSTITUCIONES EDUCATIVAS DEL MUNICIPIO DE CALDAS EN AREA RURAL Y URBANA. |  |  | 8.2.6 | un | 1
ANALISIS DE PRECIOS UNITARIOS |  |  |  |  | 1
Suministro, transporte y colocación de ventana corrediza en aluminio anodizado natural de 1.90x1.57m., sistema 3831/5020-2 calidad tipo Alúmina o equivalente, (PP/XO), marco de 52mm, ensamble mecánico con tornillos, perfiles verticales y horizontales reforzados, cerradura una cara, guías platicas, empaques de neopreno, cristal templado de 8mm, división en tubular de 2" x 1", persiana en la parte superior ALN 315 de 0.30 cm de altura. Según diseño. |  |  |  |  | 2
Materiales | Unidad | Cantidad | V/Unitario | V/Total | 1
Ventana corrediza en aluminio anodizado de (1.90x1.57m aproximados) sistema 3831/5020-2 calidad tipo alumina, (PP/XO), marco de 52mm, ensamble mecánico con tornillos, perfiles verticales y horizontales reforzados, cerradura una cara, guias platicas, empaques de neopreno, cristal templado de 8mm, división en tubular de 2" x 1", persiana en la parte superior ALN 315 de 0.30 cm de altura. | un | 1 | 704120 | 704120 | 1
Silicona antihongos. Presentacion 300cc Rendimiento de 8ml/en junta de 6mm x 6mm | un | 2 | 16353 | 32706 | 1
| 89.4284 |  | SUBTOTAL | 736826 | 1
Mano de Obra | Unidad | Cantidad | V/Unitario | V/Total | 1
Cuadrilla 1 Oficial + 1 Ayudante Entendido | jor | 0.34116 | 282059 | 96227.2484 | 1
| 10.0681 |  | SUBTOTAL | 82954 | 1
Herramienta | Unidad | Cantidad | V/Unitario | V/Total | 1
Herramienta menor | (%)mo | 0.05 | 82954 | 4147.7 | 1
| 0.50344 |  | SUBTOTAL | 4148 | 1
Costo Directo |  |  |  | 823928 | 1
P R E C I O U N I T A R I O |  |  | 823928 |  | 1
1
1
ALCALDIA DE CALDAS |  |  |  |  | 1
|  |  | No. Item | Unidad | 1
OBRAS CIVILES Y DE ADECUACIÓN DE RESTAURANTES ESCOLARES Y ESPACIOS COMPLEMENTARIOS DE INSTITUCIONES EDUCATIVAS DEL MUNICIPIO DE CALDAS EN AREA RURAL Y URBANA. |  |  | 8.2.7 | m | 1
ANALISIS DE PRECIOS UNITARIOS |  |  |  |  | 1
Suministro, transporte y colocación de entrepaños en acero inoxidable AISI 304 calibre 20 tipo Socoda o equivalente, de ancho 0.50 m. Incluye bordes redondeados, parales (pieamigos en platina de 2" x 3/16" asegurados a la pared mediante 2 pernos de expansión de 3/8" x 4" c/u) de soporte donde sea necesario y todos los demás elementos necesarios para su correcta instalación y funcionamiento. |  |  |  |  | 2
Materiales | Unidad | Cantidad | V/Unitario | V/Total | 1
Entrepaños en acero inoxidable cal 20 AISI 304 (incluye pieamigos para instalación) | m | 1 | 445000 | 445000 | 1
| 83.4781 |  | SUBTOTAL | 445000 | 1
Mano de Obra | Unidad | Cantidad | V/Unitario | V/Total | 1
Cuadrilla 1 Oficial + 1 Ayudante Entendido | jor | 0.2 | 282059 | 56411.8 | 1
| 15.735 |  | SUBTOTAL | 56411.8 | 1
Herramienta | Unidad | Cantidad | V/Unitario | V/Total | 1
Herramienta menor | (%)mo | 0.05 | 48631 | 2431.55 | 1
| 0.78689 |  | SUBTOTAL | 2431.55 | 1
Costo Directo |  |  |  | 503843.35 | 1
P R E C I O U N I T A R I O |  |  | 503843.35 |  | 1
1
1
ALCALDIA DE CALDAS |  |  |  |  | 1
|  |  | No. Item | Unidad | 1
OBRAS CIVILES Y DE ADECUACIÓN DE RESTAURANTES ESCOLARES Y ESPACIOS COMPLEMENTARIOS DE INSTITUCIONES EDUCATIVAS DEL MUNICIPIO DE CALDAS EN AREA RURAL Y URBANA. |  |  | 8.2.8 | m2 | 1
ANALISIS DE PRECIOS UNITARIOS |  |  |  |  | 1
Colocación de REVOQUE con mortero 1:4 EN MUROS. Incluye suministro y transporte de los materiales, fajas, ranuras, filetes y todos los demás elementos necesarios para su correcta construcción. |  |  |  |  | 2
Materiales | Unidad | Cantidad | V/Unitario | V/Total | 1
Revoque 1:4 preparado en obra | m3 | 0.026 | 388866 | 10110.516 | 1
| 32.3304 |  | SUBTOTAL | 10111 | 1
Mano de Obra | Unidad | Cantidad | V/Unitario | V/Total | 1
Cuadrilla 1Of + 1 Ay Obra Negra | jor | 0.07583 | 282059 | 21388.534 | 1
| 58.9563 |  | SUBTOTAL | 18438 | 1
Herramienta | Unidad | Cantidad | V/Unitario | V/Total | 1
Herramienta menor | (%)mo | 0.05 | 18438 | 921.9 | 1
| 2.9481 |  | SUBTOTAL | 922 | 1
Equipo | Unidad | Cantidad | V/Unitario | V/Total | 1
Sección completa de andamio (1.2m-1.5m) x 1.5 m. (+ 4 ruedas) Incluye transporte. | día | 0.5 | 3482 | 1741 | 1
Can zunchado en madera común de 5,0cmx20cmx3,0m (alquiler). Incluye transporte. | día | 0.25 | 248 | 62 | 1
| 5.7652 |  | SUBTOTAL | 1803 | 1
Costo Directo |  |  |  | 31274 | 1
P R E C I O U N I T A R I O |  |  | 31274 |  | 1
1
1
ALCALDIA DE CALDAS |  |  |  |  | 1
|  |  | No. Item | Unidad | 1
OBRAS CIVILES Y DE ADECUACIÓN DE RESTAURANTES ESCOLARES Y ESPACIOS COMPLEMENTARIOS DE INSTITUCIONES EDUCATIVAS DEL MUNICIPIO DE CALDAS EN AREA RURAL Y URBANA. |  |  | 8.2.9 | un | 1
ANALISIS DE PRECIOS UNITARIOS |  |  |  |  | 1
Suministro transporte e instalación de entrepaño en acero inox 304 Calibre 20 de 0.30 x 1.20, incluye elementos de fijación y todos los elmentos necesarios para su correcta instalación y funcionamiento. |  |  |  |  | 2
Materiales | Unidad | Cantidad | V/Unitario | V/Total | 1
Entrepaño en Acero Inox 304 | un | 1 | 906000 | 906000 | 1
| 92.6554 |  | SUBTOTAL | 906000 | 1
Mano de Obra | Unidad | Cantidad | V/Unitario | V/Total | 1
Cuadrilla 1 Oficial + 1 Ayudante Entendido | jor | 0.28129 | 282059 | 79340.3761 | 1
| 6.9949 |  | SUBTOTAL | 68397 | 1
Herramienta | Unidad | Cantidad | V/Unitario | V/Total | 1
Herramienta menor | (%)mo | 0.05 | 68397 | 3419.85 | 1
| 0.34976 |  | SUBTOTAL | 3420 | 1
Costo Directo |  |  |  | 977817 | 1
P R E C I O U N I T A R I O |  |  | 977817 |  | 1
1
1
ALCALDIA DE CALDAS |  |  |  |  | 1
|  |  | No. Item | Unidad | 1
OBRAS CIVILES Y DE ADECUACIÓN DE RESTAURANTES ESCOLARES Y ESPACIOS COMPLEMENTARIOS DE INSTITUCIONES EDUCATIVAS DEL MUNICIPIO DE CALDAS EN AREA RURAL Y URBANA. |  |  | 8.2.10 | un | 1
ANALISIS DE PRECIOS UNITARIOS |  |  |  |  | 1
Suministro transporte e instalación de Campana extractora Industrial. Acero 304 calibre 20 de 1.20m, incluye ducto flexible, y todos los elementos necesarios para su correcta instalación y funcionamiento. |  |  |  |  | 2
Materiales | Unidad | Cantidad | V/Unitario | V/Total | 1
Mortero 1:4 en obra | m3 | 0.063 | 392677 | 24738.651 | 1
Campana Extractora Industrial-Acrro 304 Calibre 20 | un | 1 | 1750000 | 1750000 | 1
| 91.5999 |  | SUBTOTAL | 1774739 | 1
Mano de Obra | Unidad | Cantidad | V/Unitario | V/Total | 1
Cuadrilla 1 Oficial + 1 Ayudante Entendido | jor | 0.63746 | 282059 | 179801.3301 | 1
| 8.0001 |  | SUBTOTAL | 155001 | 1
Herramienta | Unidad | Cantidad | V/Unitario | V/Total | 1
Herramienta menor | (%)mo | 0.05 | 155001 | 7750.05 | 1
| 0.4 |  | SUBTOTAL | 7750 | 1
Costo Directo |  |  |  | 1937490 | 1
P R E C I O U N I T A R I O |  |  | 1937490 |  | 1
1
1
ALCALDIA DE CALDAS |  |  |  |  | 1
|  |  | No. Item | Unidad | 1
OBRAS CIVILES Y DE ADECUACIÓN DE RESTAURANTES ESCOLARES Y ESPACIOS COMPLEMENTARIOS DE INSTITUCIONES EDUCATIVAS DEL MUNICIPIO DE CALDAS EN AREA RURAL Y URBANA. |  |  | 8.2.11 | m2 | 1
ANALISIS DE PRECIOS UNITARIOS |  |  |  |  | 1
Colocación de ESTUCO ACRÍLICO PROFESIONAL, SOBRE MUROS REVOCADOS, 3 manos mínimo, o las que sean necesarias para obtener una superficie pareja y homogénea. Incluye suministro y transporte de los materiales, ranuras, filetes, dilataciones y todos los elementos necesarios para su correcta aplicación y funcionamiento. |  |  |  |  | 2
Materiales | Unidad | Cantidad | V/Unitario | V/Total | 1
Estuka Acrílico. Estuco plástico listo para usar en interiores y exteriores. Presentacion: 5gl, Rendimiento:2kg/m2 ó 4 m2/galon. | gln | 0.07 | 19326 | 1352.82 | 1
Lija de agua 400 | un | 0.11 | 1210 | 133.1 | 1
Estopa | kg | 0.055 | 5500 | 302.5 | 1
| 19.3134 |  | SUBTOTAL | 1789 | 1
Mano de Obra | Unidad | Cantidad | V/Unitario | V/Total | 1
Cuadrilla 1Of Obra Blanca+ 1 Ay Entendido | jor | 0.02857 | 282059 | 8058.4256 | 1
| 74.9973 |  | SUBTOTAL | 6947 | 1
Herramienta | Unidad | Cantidad | V/Unitario | V/Total | 1
Herramienta menor | (%)mo | 0.05 | 6947 | 347.35 | 1
| 3.7461 |  | SUBTOTAL | 347 | 1
Equipo | Unidad | Cantidad | V/Unitario | V/Total | 1
Sección completa de andamio (1.2m-1.5m) x 1.5 m. (+ 4 ruedas) Incluye transporte. | día | 0.05 | 3482 | 174.1 | 1
Can zunchado en madera común de 5,0cmx20cmx3,0m (alquiler). Incluye transporte. | día | 0.025 | 248 | 6.2 | 1
| 1.9432 |  | SUBTOTAL | 180 | 1
Costo Directo |  |  |  | 9263 | 1
P R E C I O U N I T A R I O |  |  | 9263 |  | 1
1
1
ALCALDIA DE CALDAS |  |  |  |  | 1
|  |  | No. Item | Unidad | 1
OBRAS CIVILES Y DE ADECUACIÓN DE RESTAURANTES ESCOLARES Y ESPACIOS COMPLEMENTARIOS DE INSTITUCIONES EDUCATIVAS DEL MUNICIPIO DE CALDAS EN AREA RURAL Y URBANA. |  |  | 8.3.1 | un | 1
ANALISIS DE PRECIOS UNITARIOS |  |  |  |  | 1
Suministro, transporte e instalación de materiales para salida eléctrica de toma doble con polo a tierra 15 A, .LEV ref 5320, 125 V y según la norma NEMA 5-15R, certificación RETIE y pruebas de conformidad UL. Incluye toma, la tapa, cajas 4"x4" con tapa suplemento, ducto pvc, conectores de conexión y empalme, adaptadores terminales, curvas, pega pvc, tornillos, conductores de cobre 12 AWG-CU-PE HF FR LC CT-80ºC, obra civil, y demás accesorios y elementos para su correcta instalación y funcionamiento.(Salida promedio de 3 m). |  |  |  |  | 2
Materiales | Unidad | Cantidad | V/Unitario | V/Total | 1
Toma doble + Polo a tierra | un | 1 | 3100 | 3100 | 1
CABLE SINTOX 12 AWG HF FR LS TC 750V 80°C | m | 10.5 | 1583 | 16621.5 | 1
Tubería pvc 1/2" | m | 3.03 | 880 | 2666.4 | 1
Adaptador PVC 1/2". (eléctrico) | un | 2 | 150 | 300 | 1
Curva pvc 1/2". (eléctrico) | un | 2 | 616 | 1232 | 1
Soldadura CPVC (Unión simple) 1/4 | un | 0.00604 | 101061 | 610.4084 | 1
Limpiador Removedor PVC x 1/4 de galón. | un | 0.00806 | 53173 | 428.5744 | 1
Conector de empalme. | un | 3 | 300 | 900 | 1
Caja 4"x4" metalica galvanizada con tapa suplemento. | un | 1 | 3000 | 3000 | 1
Resanes de las canchas | m | 3 | 500 | 1500 | 1
| 46.9939 |  | SUBTOTAL | 30359 | 1
Mano de Obra | Unidad | Cantidad | V/Unitario | V/Total | 1
Cuadrilla Eléctrica 1: 1OfElec + 1Ayraso | jor | 0.13167 | 282059 | 37138.7085 | 1
| 49.5588 |  | SUBTOTAL | 32016 | 1
Herramienta | Unidad | Cantidad | V/Unitario | V/Total | 1
Herramienta menor | (%)mo | 0.05 | 32016 | 1600.8 | 1
| 2.4783 |  | SUBTOTAL | 1601 | 1
Auxiliares | Unidad | Cantidad | V/Unitario | V/Total | 1
Transporte material eléctrico | un | 0.01429 | 43800 | 625.902 | 1
| 0.96901 |  | SUBTOTAL | 626 | 1
Costo Directo |  |  |  | 64602 | 1
P R E C I O U N I T A R I O |  |  | 64602 |  | 1
1
1
ALCALDIA DE CALDAS |  |  |  |  | 1
|  |  | No. Item | Unidad | 1
OBRAS CIVILES Y DE ADECUACIÓN DE RESTAURANTES ESCOLARES Y ESPACIOS COMPLEMENTARIOS DE INSTITUCIONES EDUCATIVAS DEL MUNICIPIO DE CALDAS EN AREA RURAL Y URBANA. |  |  | 8.3.2 | un | 1
ANALISIS DE PRECIOS UNITARIOS |  |  |  |  | 1
Suministro, transporte e instalación de materiales para salida eléctrica de interruptor doble de alumbrado. TIPO LEV referencia ref 5224 según certificación RETIE y pruebas de conformidad UL por ducto pvc. Incluye el interruptor, tapa, cajas 4"x4" con tapa suplemento, conductores de cobre 12 AWG-CU-PE HF FR LC CT-80ºC, conectores de conexión y empalme, tornillos, ducto pvc, adaptadores terminal, obra civil y demás accesorios y elementos necesarios para su correcta instalación y funcionamiento. (salida promedio 4 m). |  |  |  |  | 2
Materiales | Unidad | Cantidad | V/Unitario | V/Total | 1
Switch bipolar de alumbrado | un | 1 | 13332 | 13332 | 1
Tubería pvc 1/2" | m | 4.04 | 880 | 3555.2 | 1
Adaptador PVC 1/2". (eléctrico) | un | 2 | 150 | 300 | 1
Curva pvc 1/2". (eléctrico) | un | 2 | 616 | 1232 | 1
Soldadura CPVC (Unión simple) 1/4 | un | 0.00604 | 101061 | 610.4084 | 1
Limpiador Removedor PVC x 1/4 de galón. | un | 0.00806 | 53173 | 428.5744 | 1
Resanes de las canchas | m | 4 | 500 | 2000 | 1
CABLE SINTOX 12 AWG HF FR LS TC 750V 80°C | m | 17.5 | 1583 | 27702.5 | 1
Caja 4"x4" metalica galvanizada con tapa suplemento. | un | 1 | 3000 | 3000 | 1
Conector de empalme. | un | 3 | 300 | 900 | 1
| 61.6243 |  | SUBTOTAL | 53061 | 1
Mano de Obra | Unidad | Cantidad | V/Unitario | V/Total | 1
Cuadrilla Eléctrica 1: 1OfElec + 1Ayraso | jor | 0.12697 | 282059 | 35813.0312 | 1
| 35.8555 |  | SUBTOTAL | 30873 | 1
Herramienta | Unidad | Cantidad | V/Unitario | V/Total | 1
Herramienta menor | (%)mo | 0.05 | 30873 | 1543.65 | 1
| 1.7932 |  | SUBTOTAL | 1544 | 1
Auxiliares | Unidad | Cantidad | V/Unitario | V/Total | 1
Transporte material eléctrico | un | 0.01429 | 43800 | 625.902 | 1
| 0.72703 |  | SUBTOTAL | 626 | 1
Costo Directo |  |  |  | 86104 | 1
P R E C I O U N I T A R I O |  |  | 86104 |  | 1
1
1
ALCALDIA DE CALDAS |  |  |  |  | 1
|  |  | No. Item | Unidad | 1
OBRAS CIVILES Y DE ADECUACIÓN DE RESTAURANTES ESCOLARES Y ESPACIOS COMPLEMENTARIOS DE INSTITUCIONES EDUCATIVAS DEL MUNICIPIO DE CALDAS EN AREA RURAL Y URBANA. |  |  | 8.3.3 | un | 1
ANALISIS DE PRECIOS UNITARIOS |  |  |  |  | 1
Suministro, transporte e instalación de toma de seguridad -3 polos + tierra, 4H, tipo VCP; 32 amperios, 230 Voltios, grado de protección IP44, referencia TIN32/424-9 para incrustar en caja. Incluye caja metálica galvanizada, terminales, anillo de identificación, fijación, conectores y demás accesorios necesarios para su correcta instalación. |  |  |  |  | 2
Materiales | Unidad | Cantidad | V/Unitario | V/Total | 1
Toma de incrustar 3 polos +tierra, referencia TIN32/424-9 para incrustar | un | 1 | 30000 | 30000 | 1
Caja 10x10 cal 20 metalica galvanizada para empotrar | un | 1 | 2100 | 2100 | 1
Tuercas, platinas, etc | un | 1 | 3900 | 3900 | 1
| 74.0223 |  | SUBTOTAL | 36000 | 1
Mano de Obra | Unidad | Cantidad | V/Unitario | V/Total | 1
Cuadrilla Eléctrica 1: 1OfElec + 1Ayraso | jor | 0.04703 | 282059 | 13265.2348 | 1
| 23.5144 |  | SUBTOTAL | 11436 | 1
Herramienta | Unidad | Cantidad | V/Unitario | V/Total | 1
Herramienta menor | (%)mo | 0.05 | 11436 | 571.8 | 1
| 1.1761 |  | SUBTOTAL | 572 | 1
Auxiliares | Unidad | Cantidad | V/Unitario | V/Total | 1
Transporte material eléctrico | un | 0.01429 | 43800 | 625.902 | 1
| 1.2872 |  | SUBTOTAL | 626 | 1
Costo Directo |  |  |  | 48634 | 1
P R E C I O U N I T A R I O |  |  | 48634 |  | 1
1
1
ALCALDIA DE CALDAS |  |  |  |  | 1
|  |  | No. Item | Unidad | 1
OBRAS CIVILES Y DE ADECUACIÓN DE RESTAURANTES ESCOLARES Y ESPACIOS COMPLEMENTARIOS DE INSTITUCIONES EDUCATIVAS DEL MUNICIPIO DE CALDAS EN AREA RURAL Y URBANA. |  |  | 8.3.4 | un | 1
ANALISIS DE PRECIOS UNITARIOS |  |  |  |  | 1
Suministro, transporte e instalación de luminaria PANEL LED 40W/Marco en Color Blanco con recubrimiento en pintura electrostática en polvo, Material Carcaza Aluminio, Difusor en acrílico opalizado resistente a rayones. Instalación de incrustar o Sobreponer. Dimensiones 600X600 mm, flujo de la luminaria 4.500 Lm, Driver de corriente constante, tensión de alimentación 100....240V±10%, frecuencia de entrada 50/60Hz, Factor de potencia de la luminaria > 0,93, Distorsión armónica de corriente = 20%, Eficacia 112 Lm/W, CRI = 85%, vida útil 50.000 hrs. Certificada RETILAP. Temperatura de color 4.000°K. INCLUYE Cable encauchetado 3x14 AWG(promedio de 100 cm), clavija con polo a tierra, prensaestopa, elementos de fijación según norma NRS-10, ANDAMIOS CERTIFICADOS y demás accesorios para su correcta instalación. La luminaria completa debe cumplir las últimas disposiciones del RETILAP y el RETIE se debe entregar curva fotométrica certificada del fabricante. |  |  |  |  | 2
Materiales | Unidad | Cantidad | V/Unitario | V/Total | 1
LUMINARIA PANEL LED 40W/Marco en Color Blanco con recubrimiento en pintura electrostática en polvo, Material Carcaza Aluminio, Difusor en acrílico opalizado resistente a rayones. Instalación de incrustar o Sobreponer. Dimensiones 600X600 mm, flujo de la luminaria 4.500 Lm, Driver de corriente constante, tensión de alimentación 100....240V±10%, frecuencia de entrada 50/60Hz, Factor de potencia de la luminaria > 0,93, Distorsión armónica de corriente = 20%, Eficacia 112 Lm/W, CRI = 85%, vida útil 50.000 hrs. Certificada RETILAP. Temperatura de color 4.000°K. | un | 1 | 121000 | 121000 | 1
Accesorios fijación según norma NSR-10 | un | 1 | 4000 | 4000 | 1
Cable No 3x14 AWG encauchetado | m | 1 | 3550 | 3550 | 1
Clavija con polo a tierra de caucho | un | 1 | 1945 | 1945 | 1
| 80.54 |  | SUBTOTAL | 130495 | 1
Mano de Obra | Unidad | Cantidad | V/Unitario | V/Total | 1
Cuadrilla Eléctrica 1: 1OfElec + 1Ayraso | jor | 0.11576 | 282059 | 32651.1498 | 1
| 17.3726 |  | SUBTOTAL | 28148 | 1
Herramienta | Unidad | Cantidad | V/Unitario | V/Total | 1
Herramienta menor | (%)mo | 0.05 | 28148 | 1407.4 | 1
| 0.86838 |  | SUBTOTAL | 1407 | 1
Equipo | Unidad | Cantidad | V/Unitario | V/Total | 1
Sección completa de andamio (1.2m-1.5m) x 1.5 m. (+ 4 ruedas) Incluye transporte. | día | 0.20781 | 3482 | 723.5944 | 1
| 0.44684 |  | SUBTOTAL | 724 | 1
Auxiliares | Unidad | Cantidad | V/Unitario | V/Total | 1
Transporte material eléctrico | un | 0.02857 | 43800 | 1251.366 | 1
| 0.7721 |  | SUBTOTAL | 1251 | 1
Costo Directo |  |  |  | 162025 | 1
P R E C I O U N I T A R I O |  |  | 162025 |  | 1
1
1
ALCALDIA DE CALDAS |  |  |  |  | 1
|  |  | No. Item | Unidad | 1
OBRAS CIVILES Y DE ADECUACIÓN DE RESTAURANTES ESCOLARES Y ESPACIOS COMPLEMENTARIOS DE INSTITUCIONES EDUCATIVAS DEL MUNICIPIO DE CALDAS EN AREA RURAL Y URBANA. |  |  | 8.3.5 | m | 1
ANALISIS DE PRECIOS UNITARIOS |  |  |  |  | 1
Suministro, transporte e instalación de tubería metálica EMT diámetro 3/4". Incluye adaptadores, uniones, curvas, grapas doble ala, resanes en mortero 1:5 y demás accesorios necesarios para su correcta instalación. |  |  |  |  | 2
Materiales | Unidad | Cantidad | V/Unitario | V/Total | 1
Tubería EMT 3/4" | m | 1 | 5050 | 5050 | 1
Curva EMT 3/4" | un | 0.16667 | 1986 | 331.0066 | 1
Adaptador EMT 3/4" | un | 0.1 | 955 | 95.5 | 1
Unión EMT 3/4" | un | 0.1 | 1105 | 110.5 | 1
Grapa doble ala de 3/4". incluye el chazo y el tornillo | un | 1 | 1500 | 1500 | 1
Mortero 1:5 en obra | m3 | 0.00246 | 327682 | 806.0977 | 1
| 51.8149 |  | SUBTOTAL | 7894 | 1
Mano de Obra | Unidad | Cantidad | V/Unitario | V/Total | 1
Cuadrilla Eléctrica 1: 1OfElec + 1Ayraso | jor | 0.02532 | 282059 | 7141.7339 | 1
| 40.4135 |  | SUBTOTAL | 6157 | 1
Herramienta | Unidad | Cantidad | V/Unitario | V/Total | 1
Herramienta menor | (%)mo | 0.05 | 6157 | 307.85 | 1
| 2.0217 |  | SUBTOTAL | 308 | 1
Auxiliares | Unidad | Cantidad | V/Unitario | V/Total | 1
Transporte material eléctrico | un | 0.02 | 43800 | 876 | 1
| 5.7499 |  | SUBTOTAL | 876 | 1
Costo Directo |  |  |  | 15235 | 1
P R E C I O U N I T A R I O |  |  | 15235 |  | 1
1
1
ALCALDIA DE CALDAS |  |  |  |  | 1
|  |  | No. Item | Unidad | 1
OBRAS CIVILES Y DE ADECUACIÓN DE RESTAURANTES ESCOLARES Y ESPACIOS COMPLEMENTARIOS DE INSTITUCIONES EDUCATIVAS DEL MUNICIPIO DE CALDAS EN AREA RURAL Y URBANA. |  |  | 8.3.6 | m | 1
ANALISIS DE PRECIOS UNITARIOS |  |  |  |  | 1
Suministro, transporte e instalación de tubería metálica EMT diámetro 1". Incluye adaptadores, uniones, curvas, grapas doble ala, resanes en mortero 1:5 y demás accesorios necesarios para su correcta instalación. |  |  |  |  | 2
Materiales | Unidad | Cantidad | V/Unitario | V/Total | 1
Tubería EMT 1" | m | 1 | 7062 | 7062 | 1
Curva EMT 1" | un | 0.16667 | 2370 | 395.0079 | 1
Adaptador EMT 1" | un | 0.1 | 1412 | 141.2 | 1
Unión EMT 1" | un | 0.1 | 1129 | 112.9 | 1
Grapa doble ala de 1". incluye el chazo y el tornillo | un | 1 | 1600 | 1600 | 1
Mortero 1:5 en obra | m3 | 0.00246 | 327682 | 806.0977 | 1
| 55.0375 |  | SUBTOTAL | 10117 | 1
Mano de Obra | Unidad | Cantidad | V/Unitario | V/Total | 1
Cuadrilla Eléctrica 1: 1OfElec + 1Ayraso | jor | 0.02894 | 282059 | 8162.7875 | 1
| 38.282 |  | SUBTOTAL | 7037 | 1
Herramienta | Unidad | Cantidad | V/Unitario | V/Total | 1
Herramienta menor | (%)mo | 0.05 | 7037 | 351.85 | 1
| 1.9149 |  | SUBTOTAL | 352 | 1
Auxiliares | Unidad | Cantidad | V/Unitario | V/Total | 1
Transporte material eléctrico | un | 0.02 | 43800 | 876 | 1
| 4.7655 |  | SUBTOTAL | 876 | 1
Costo Directo |  |  |  | 18382 | 1
P R E C I O U N I T A R I O |  |  | 18382 |  | 1
1
1
ALCALDIA DE CALDAS |  |  |  |  | 1
|  |  | No. Item | Unidad | 1
OBRAS CIVILES Y DE ADECUACIÓN DE RESTAURANTES ESCOLARES Y ESPACIOS COMPLEMENTARIOS DE INSTITUCIONES EDUCATIVAS DEL MUNICIPIO DE CALDAS EN AREA RURAL Y URBANA. |  |  | 9.1.1 | m2 | 1
ANALISIS DE PRECIOS UNITARIOS |  |  |  |  | 1
DEMOLICIÓN DE ESTRUCTURA EN MADERA O MAMPOSTERIA, INCLUYE PISOS Y MUROS Y CUBIERTA EN CUALQUIER MATERIAL, INCLUYE RETIRO DE TUBERIAS DE TODA CLASE, INCLUYE BOTADA DE ESCOMBROS. |  |  |  |  | 2
Mano de Obra | Unidad | Cantidad | V/Unitario | V/Total | 1
Ayudante raso | jor | 0.25 | 95700 | 23925 | 1
| 31.683 |  | SUBTOTAL | 20625 | 1
Herramienta | Unidad | Cantidad | V/Unitario | V/Total | 1
Herramienta menor | (%)mo | 0.05 | 20625 | 1031.25 | 1
| 1.5838 |  | SUBTOTAL | 1031 | 1
Auxiliares | Unidad | Cantidad | V/Unitario | V/Total | 1
Cargue (Paleros), transporte de materiales y derechos de botadero y/o almacenamiento en bodega. | m3 | 0.65 | 49509 | 32180.85 | 1
Acarreo interno de materiales | m3 | 0.65 | 17325 | 11261.25 | 1
| 66.7332 |  | SUBTOTAL | 43442 | 1
Costo Directo |  |  |  | 65098 | 1
P R E C I O U N I T A R I O |  |  | 65098 |  | 1
1
1
ALCALDIA DE CALDAS |  |  |  |  | 1
|  |  | No. Item | Unidad | 1
OBRAS CIVILES Y DE ADECUACIÓN DE RESTAURANTES ESCOLARES Y ESPACIOS COMPLEMENTARIOS DE INSTITUCIONES EDUCATIVAS DEL MUNICIPIO DE CALDAS EN AREA RURAL Y URBANA. |  |  | 9.1.2 | m | 1
ANALISIS DE PRECIOS UNITARIOS |  |  |  |  | 1
Instalación de CERRAMIENTO PROVISIONAL en tela naranja con una altura de 2,1 m, y estructura en larguero común, concreto de 17.5 Mpa para fijación de estructura en madera común. Incluye suministro, transporte, instalación y desmonte de la tela, excavación manual en cualquier material, cargue, transporte y botada de material y todos los demás elementos necesarios para su correcta instalación. |  |  |  |  | 2
Materiales | Unidad | Cantidad | V/Unitario | V/Total | 1
Tela cerramiento obra verde, ancho: 2.10 m. Incluye transporte externo e interno. | m | 1 | 2010 | 2010 | 1
Malla plástica naranja (polietileno de alta densidad, rollo por 50 m, ancho 1,40 m) | m | 1 | 1900 | 1900 | 1
Larguero madera común 4cmx8cmx2.80m. Incluye transporte. | un | 1 | 6800 | 6800 | 1
Clavo común de 1". Caja x 500gr. | lb | 0.01 | 1900 | 19 | 1
Concreto de 17.5 Mpa preparado en obra | m3 | 0.01641 | 418626 | 6869.6527 | 1
| 72.409 |  | SUBTOTAL | 17599 | 1
Mano de Obra | Unidad | Cantidad | V/Unitario | V/Total | 1
Cuadrilla 1 Oficial + 1 Ayudante Entendido | jor | 0.02 | 282059 | 5641.18 | 1
| 20.0082 |  | SUBTOTAL | 4863 | 1
Herramienta | Unidad | Cantidad | V/Unitario | V/Total | 1
Herramienta menor | (%)mo | 0.05 | 4863 | 243.15 | 1
| 0.99979 |  | SUBTOTAL | 243 | 1
Conceptos | Unidad | Cantidad | V/Unitario | V/Total | 1
EXCAVACIÓN MANUAL de material heterogéneo DE 0-2 m., bajo cualquier grado de humedad. Incluye: roca descompuesta, bolas de roca de volumen inferior a 0.35 m³., el cargue, transporte interno y externo, botada de material proveniente de las excavaciones en los sitios donde lo indique la interventoría y su medida será en el sitio. No incluye entibado. | m3 | 0.02031 | 78800 | 1600.428 | 1
| 6.583 |  | SUBTOTAL | 1600 | 1
Costo Directo |  |  |  | 24305 | 1
P R E C I O U N I T A R I O |  |  | 24305 |  | 1
1
1
ALCALDIA DE CALDAS |  |  |  |  | 1
|  |  | No. Item | Unidad | 1
OBRAS CIVILES Y DE ADECUACIÓN DE RESTAURANTES ESCOLARES Y ESPACIOS COMPLEMENTARIOS DE INSTITUCIONES EDUCATIVAS DEL MUNICIPIO DE CALDAS EN AREA RURAL Y URBANA. |  |  | 9.2.1 | kg | 1
ANALISIS DE PRECIOS UNITARIOS |  |  |  |  | 1
Suministro, transporte e instalación de ACERO DE REFUERZO FIGURADO FY= 420 Mpa-60000 PSI, corrugado. Incluye transporte con descarga, transporte interno, alambre de amarre, certificados y todos los elementos necesarios para su correcta instalación, según diseño y recomendaciones estructurales. |  |  |  |  | 2
Materiales | Unidad | Cantidad | V/Unitario | V/Total | 1
Acero refuerzo G-60 figurado | kg | 1.08 | 2898 | 3129.84 | 1
Alambre recocido C 18 | kg | 0.055 | 3032 | 166.76 | 1
| 74.5928 |  | SUBTOTAL | 3297 | 1
Mano de Obra | Unidad | Cantidad | V/Unitario | V/Total | 1
Cuadrilla 1Of + 1 Ay Obra Negra | jor | 0.004 | 282059 | 1128.236 | 1
| 22.0136 |  | SUBTOTAL | 973 | 1
Herramienta | Unidad | Cantidad | V/Unitario | V/Total | 1
Herramienta menor | (%)mo | 0.05 | 973 | 48.65 | 1
| 1.1086 |  | SUBTOTAL | 49 | 1
Auxiliares | Unidad | Cantidad | V/Unitario | V/Total | 1
Transporte de acero( descargue y transporte interno) | kg | 1.05 | 96 | 100.8 | 1
| 2.2851 |  | SUBTOTAL | 101 | 1
Costo Directo |  |  |  | 4420 | 1
P R E C I O U N I T A R I O |  |  | 4420 |  | 1
1
1
ALCALDIA DE CALDAS |  |  |  |  | 1
|  |  | No. Item | Unidad | 1
OBRAS CIVILES Y DE ADECUACIÓN DE RESTAURANTES ESCOLARES Y ESPACIOS COMPLEMENTARIOS DE INSTITUCIONES EDUCATIVAS DEL MUNICIPIO DE CALDAS EN AREA RURAL Y URBANA. |  |  | 9.2.2 | kg | 1
ANALISIS DE PRECIOS UNITARIOS |  |  |  |  | 1
Construcción y montaje de ESTRUCTURA METÁLICA, en PERFILERIA TIPO IPE, HEA, PHR-C, PTE para elementos de cubierta, rampas o áreas de circulación metálicas, según diseño. Incluye: suministro y transporte de láminas, platinas, uniones, soldaduras de acabado o presentación, anclajes y pernos a estructura de concreto y madera. Todos los elementos deben llevar dos manos de pintura anticorrosiva, (2) dos manos de esmalte base aceite mate, color por definir, ensayos a soldaduras, anticorrosivos y pinturas, obra falsa y todo el equipo y la herramienta necesaria para el montaje. |  |  |  |  | 2
Materiales | Unidad | Cantidad | V/Unitario | V/Total | 1
Acero en Elementos Estructurales | kg | 1.05 | 4184 | 4393.2 | 1
Perno expansión c/ tuerca y golilla. 1/2 x 4. 1/4. Laprox.= 10 cm. | un | 0.16667 | 6670 | 1111.6889 | 1
Pintura anticorrosivo gris. Pintuco | gln | 0.01126 | 36400 | 409.864 | 1
Esmalte a Base de Aceite, Rendimiento 30m2/gl | gln | 0.00563 | 62000 | 349.06 | 1
Disolvente para Pinturas a Base de Aceite. | gln | 0.00282 | 20972 | 59.141 | 1
Soldadura 7018 | kg | 0.04 | 8234 | 329.36 | 1
| 52.9998 |  | SUBTOTAL | 6652 | 1
Mano de Obra | Unidad | Cantidad | V/Unitario | V/Total | 1
Cuadrilla de Montaje de Estructuras Metálicas | jor | 0.008 | 568808 | 4550.464 | 1
| 36.2521 |  | SUBTOTAL | 4550 | 1
Herramienta | Unidad | Cantidad | V/Unitario | V/Total | 1
Herramienta menor | (%)mo | 0.05 | 4550 | 227.5 | 1
| 1.8166 |  | SUBTOTAL | 228 | 1
Equipo | Unidad | Cantidad | V/Unitario | V/Total | 1
Equipo de soldadura eléctrica MILLER XMT CC/W 300 AMP. Incluye transporte. | día | 0.00556 | 62164 | 345.6318 | 1
Pluma grúa giratoria de 250 kg 30-60m. | día | 0.00556 | 25752 | 143.1811 | 1
Sección completa de andamio (1.2m-1.5m) x 1.5 m. (+ 4 ruedas) Incluye transporte. | día | 0.08889 | 3482 | 309.515 | 1
Can zunchado en madera común de 5,0cmx20cmx3,0m (alquiler). Incluye transporte. | día | 0.13333 | 248 | 33.0658 | 1
Equipo de oxicorte, con pipetas | día | 0.00471 | 40935 | 192.8038 | 1
| 8.1667 |  | SUBTOTAL | 1025 | 1
Auxiliares | Unidad | Cantidad | V/Unitario | V/Total | 1
Transporte de acero( descargue y transporte interno) | kg | 1 | 96 | 96 | 1
| 0.76488 |  | SUBTOTAL | 96 | 1
Costo Directo |  |  |  | 12551 | 1
P R E C I O U N I T A R I O |  |  | 12551 |  | 1
1
1
ALCALDIA DE CALDAS |  |  |  |  | 1
|  |  | No. Item | Unidad | 1
OBRAS CIVILES Y DE ADECUACIÓN DE RESTAURANTES ESCOLARES Y ESPACIOS COMPLEMENTARIOS DE INSTITUCIONES EDUCATIVAS DEL MUNICIPIO DE CALDAS EN AREA RURAL Y URBANA. |  |  | 9.2.3 | m | 1
ANALISIS DE PRECIOS UNITARIOS |  |  |  |  | 1
Suministro, transporte y colocación de canoa en "U" en lamina galvanizada calibre 20, desarrollo 1.0m. con soldadura autógena. Incluye embudos en el mismo material de la canoa, soportes, tornillos autoperforantes, anticorrosivo epóxico por ambas caras, acabado con esmalte en la cara inferior a la vista y todos los elementos necesarios para su correcta instalación y funcionamiento. Según diseño de cubierta. |  |  |  |  | 2
Materiales | Unidad | Cantidad | V/Unitario | V/Total | 1
Canoa Galvanizada Cal.20, L= 1.00 m. | m | 1 | 48120 | 48120 | 1
Pintura anticorrosivo gris. Pintuco | gln | 0.05 | 36400 | 1820 | 1
Esmalte a Base de Aceite, Rendimiento 30m2/gl | gln | 0.1 | 62000 | 6200 | 1
Disolvente para Pinturas a Base de Aceite. | gln | 0.025 | 20972 | 524.3 | 1
Embudo galvanizado Calibre 22 | un | 0.25 | 25200 | 6300 | 1
Tornillo Autoperforante zincado cabeza hezagonal Nº 10-16-3/4" con arandela de neopreno. | un | 2 | 81 | 162 | 1
| 76.4885 |  | SUBTOTAL | 63126 | 1
Mano de Obra | Unidad | Cantidad | V/Unitario | V/Total | 1
Cuadrilla Latoneria | jor | 0.05 | 377759 | 18887.95 | 1
| 19.7298 |  | SUBTOTAL | 16283 | 1
Herramienta | Unidad | Cantidad | V/Unitario | V/Total | 1
Herramienta menor | (%)mo | 0.05 | 16283 | 814.15 | 1
| 0.98631 |  | SUBTOTAL | 814 | 1
Equipo | Unidad | Cantidad | V/Unitario | V/Total | 1
Equipo de soldadura eléctrica Lincoln AC-225 GLM 110 v. Incluye transporte. | día | 0.1 | 23072 | 2307.2 | 1
| 2.7953 |  | SUBTOTAL | 2307 | 1
Costo Directo |  |  |  | 82530 | 1
P R E C I O U N I T A R I O |  |  | 82530 |  | 1
1
1
ALCALDIA DE CALDAS |  |  |  |  | 1
|  |  | No. Item | Unidad | 1
OBRAS CIVILES Y DE ADECUACIÓN DE RESTAURANTES ESCOLARES Y ESPACIOS COMPLEMENTARIOS DE INSTITUCIONES EDUCATIVAS DEL MUNICIPIO DE CALDAS EN AREA RURAL Y URBANA. |  |  | 9.2.4 | m2 | 1
ANALISIS DE PRECIOS UNITARIOS |  |  |  |  | 1
Suministro, transporte y colocación de cubierta en teja sin traslapo en acero galvanizado tipo Standing Seam de Acesco o equivalente, de 1½"(38.1 mm.), calibre 26, sistema sencillo. Incluye Clips de fijación, tornillos y todo lo necesario para su correcta instalación y funcionamiento. Según diseño de cubierta. |  |  |  |  | 2
Materiales | Unidad | Cantidad | V/Unitario | V/Total | 1
Teja de Acero Galvanizado Standing Seam de 11/2" cal. 26. | m2 | 1.05 | 28211 | 29621.55 | 1
Juego de Clip y tornillo para fijación de teja tipo Standing Seam. X 12un. | un | 0.25 | 9280 | 2320 | 1
| 75.6042 |  | SUBTOTAL | 31942 | 1
Mano de Obra | Unidad | Cantidad | V/Unitario | V/Total | 1
Cuadrilla de Montaje de Cubiertas. | jor | 0.01 | 894462 | 8944.62 | 1
| 21.1721 |  | SUBTOTAL | 8945 | 1
Herramienta | Unidad | Cantidad | V/Unitario | V/Total | 1
Herramienta menor | (%)mo | 0.05 | 8945 | 447.25 | 1
| 1.058 |  | SUBTOTAL | 447 | 1
Equipo | Unidad | Cantidad | V/Unitario | V/Total | 1
Andamio metalico de tijera 1.50x1.50m, 1 cuerpo (alquiler) | día | 0.1 | 900 | 90 | 1
Can zunchado en madera común de 5,0cmx20cmx3,0m (alquiler). Incluye transporte. | día | 0.06 | 248 | 14.88 | 1
Montacargas de 2,5 toneladadas, con operador y combustible (alquiler) | hr | 0.015 | 34800 | 522 | 1
| 1.4841 |  | SUBTOTAL | 627 | 1
Auxiliares | Unidad | Cantidad | V/Unitario | V/Total | 1
Transporte de acero( descargue y transporte interno) | kg | 3 | 96 | 288 | 1
| 0.68167 |  | SUBTOTAL | 288 | 1
Costo Directo |  |  |  | 42249 | 1
P R E C I O U N I T A R I O |  |  | 42249 |  | 1
1
1
ALCALDIA DE CALDAS |  |  |  |  | 1
|  |  | No. Item | Unidad | 1
OBRAS CIVILES Y DE ADECUACIÓN DE RESTAURANTES ESCOLARES Y ESPACIOS COMPLEMENTARIOS DE INSTITUCIONES EDUCATIVAS DEL MUNICIPIO DE CALDAS EN AREA RURAL Y URBANA. |  |  | 9.3.1 | m3 | 1
ANALISIS DE PRECIOS UNITARIOS |  |  |  |  | 1
Construcción de PEDESTALES en concreto de 21 Mpa. DE 0.4 x 0.4 x 0.6 m. Incluye suministro, transporte y la colocación del concreto, mano de obra, formaleta, vibrado, protección y curado, para estructuras de acuerdo con las diferentes dimensiones establecidas en los planos y diseños. No incluye refuerzo. |  |  |  |  | 2
Materiales | Unidad | Cantidad | V/Unitario | V/Total | 1
Concreto de 21 Mpa preparado en obra (3000PSI) | m3 | 1.05 | 440235 | 462246.75 | 1
Tabla madera común de 1,7cm x 20cm x 3,0m. Incluye transporte. | un | 11 | 5220 | 57420 | 1
Larguero madera común 4cmx8cmx2.80m. Incluye transporte. | un | 5.5 | 6800 | 37400 | 1
Alambre recocido C 18 | kg | 1 | 3032 | 3032 | 1
Clavo común de 1". Caja x 500gr. | lb | 1 | 1900 | 1900 | 1
| 66.909 |  | SUBTOTAL | 561999 | 1
Mano de Obra | Unidad | Cantidad | V/Unitario | V/Total | 1
Cuadrilla 1Of + 1 Ay Obra Negra | jor | 1.003 | 282059 | 282913.6388 | 1
| 29.0365 |  | SUBTOTAL | 243891 | 1
Herramienta | Unidad | Cantidad | V/Unitario | V/Total | 1
Herramienta menor | (%)mo | 0.05 | 243891 | 12194.55 | 1
| 1.4519 |  | SUBTOTAL | 12195 | 1
Equipo | Unidad | Cantidad | V/Unitario | V/Total | 1
Vibrador de concreto eléctrico a 110v (alquiler). Tipo aguja | día | 0.1 | 36690 | 3669 | 1
| 0.43681 |  | SUBTOTAL | 3669 | 1
Auxiliares | Unidad | Cantidad | V/Unitario | V/Total | 1
Acarreo interno de materiales | m3 | 1.05 | 17325 | 18191.25 | 1
| 2.1657 |  | SUBTOTAL | 18191 | 1
Costo Directo |  |  |  | 839945 | 1
P R E C I O U N I T A R I O |  |  | 839945 |  | 1
1
1
ALCALDIA DE CALDAS |  |  |  |  | 1
|  |  | No. Item | Unidad | 1
OBRAS CIVILES Y DE ADECUACIÓN DE RESTAURANTES ESCOLARES Y ESPACIOS COMPLEMENTARIOS DE INSTITUCIONES EDUCATIVAS DEL MUNICIPIO DE CALDAS EN AREA RURAL Y URBANA. |  |  | 9.3.2 | m2 | 1
ANALISIS DE PRECIOS UNITARIOS |  |  |  |  | 1
Construcción de LOSA DE FUNDACIÓN en concreto de 21 Mpa. con un espesor de 0.10m. Incluye suministro, transporte e instalación del concreto, mano de obra, vibrado, protección y curado, para estructuras de acuerdo con las diferentes dimensiones establecidas en los planos y diseños. No incluye refuerzo. |  |  |  |  | 2
Materiales | Unidad | Cantidad | V/Unitario | V/Total | 1
Concreto de 21 Mpa preparado en obra (3000PSI) | m3 | 0.105 | 440235 | 46224.675 | 1
Clavo común de 1". Caja x 500gr. | lb | 0.1 | 1900 | 190 | 1
Larguero de 2"X2" por 3m | un | 0.25 | 4700 | 1175 | 1
Tabla madera común de 1,7cm x 20cm x 3,0m. Incluye transporte. | un | 0.275 | 5220 | 1435.5 | 1
| 60.1428 |  | SUBTOTAL | 49026 | 1
Mano de Obra | Unidad | Cantidad | V/Unitario | V/Total | 1
Cuadrilla 1Of + 1 Ay Obra Negra | jor | 0.11503 | 282059 | 32445.2468 | 1
| 34.3123 |  | SUBTOTAL | 27970 | 1
Herramienta | Unidad | Cantidad | V/Unitario | V/Total | 1
Herramienta menor | (%)mo | 0.05 | 27970 | 1398.5 | 1
| 1.7162 |  | SUBTOTAL | 1399 | 1
Equipo | Unidad | Cantidad | V/Unitario | V/Total | 1
Vibrador de concreto eléctrico a 110v (alquiler). Tipo aguja | día | 0.0355 | 36690 | 1302.495 | 1
| 1.5972 |  | SUBTOTAL | 1302 | 1
Auxiliares | Unidad | Cantidad | V/Unitario | V/Total | 1
Acarreo interno de materiales | m3 | 0.105 | 17325 | 1819.125 | 1
| 2.2315 |  | SUBTOTAL | 1819 | 1
Costo Directo |  |  |  | 81516 | 1
P R E C I O U N I T A R I O |  |  | 81516 |  | 1
1
1
ALCALDIA DE CALDAS |  |  |  |  | 1
|  |  | No. Item | Unidad | 1
OBRAS CIVILES Y DE ADECUACIÓN DE RESTAURANTES ESCOLARES Y ESPACIOS COMPLEMENTARIOS DE INSTITUCIONES EDUCATIVAS DEL MUNICIPIO DE CALDAS EN AREA RURAL Y URBANA. |  |  | 9.3.3 | m2 | 1
ANALISIS DE PRECIOS UNITARIOS |  |  |  |  | 1
Colocación de concreto de 14 Mpa para SOLADO, con un espesor DE 0.05 m. Incluye el suministro y el transporte del concreto y todos los demás elementos necesarios para su correcta construcción, incluye acarreo interno. |  |  |  |  | 2
Materiales | Unidad | Cantidad | V/Unitario | V/Total | 1
Concreto de 14 Mpa preparado en obra (2000 PSI) | m3 | 0.0525 | 394652 | 20719.23 | 1
| 73.1526 |  | SUBTOTAL | 20719 | 1
Mano de Obra | Unidad | Cantidad | V/Unitario | V/Total | 1
Cuadrilla 1Of + 1 Ay Obra Negra | jor | 0.02622 | 282059 | 7395.587 | 1
| 22.5082 |  | SUBTOTAL | 6375 | 1
Herramienta | Unidad | Cantidad | V/Unitario | V/Total | 1
Herramienta menor | (%)mo | 0.05 | 6375 | 318.75 | 1
| 1.1263 |  | SUBTOTAL | 319 | 1
Auxiliares | Unidad | Cantidad | V/Unitario | V/Total | 1
Acarreo interno de materiales | m3 | 0.0525 | 17325 | 909.5625 | 1
| 3.2129 |  | SUBTOTAL | 910 | 1
Costo Directo |  |  |  | 28323 | 1
P R E C I O U N I T A R I O |  |  | 28323 |  | 1
1
1
ALCALDIA DE CALDAS |  |  |  |  | 1
|  |  | No. Item | Unidad | 1
OBRAS CIVILES Y DE ADECUACIÓN DE RESTAURANTES ESCOLARES Y ESPACIOS COMPLEMENTARIOS DE INSTITUCIONES EDUCATIVAS DEL MUNICIPIO DE CALDAS EN AREA RURAL Y URBANA. |  |  | 9.3.4 | m3 | 1
ANALISIS DE PRECIOS UNITARIOS |  |  |  |  | 1
EXCAVACIÓN MANUAL de material heterogéneo DE 0-2 m., bajo cualquier grado de humedad. Incluye: roca descompuesta, bolas de roca de volumen inferior a 0.35 m³., el cargue, transporte interno y externo, botada de material proveniente de las excavaciones en los sitios donde lo indique la interventoría y su medida será en el sitio. No incluye entibado. |  |  |  |  | 2
Mano de Obra | Unidad | Cantidad | V/Unitario | V/Total | 1
Ayudante raso | jor | 0.16667 | 95700 | 15950.319 | 1
| 17.4492 |  | SUBTOTAL | 13750 | 1
Herramienta | Unidad | Cantidad | V/Unitario | V/Total | 1
Herramienta menor | (%)mo | 0.05 | 13750 | 687.5 | 1
| 0.8731 |  | SUBTOTAL | 688 | 1
Equipo | Unidad | Cantidad | V/Unitario | V/Total | 1
Motobomba Eléctrica Sumergible 2" - 17m prof. Incluye manguera flexible 2" (26m), extensión eléctrica encauchetada (50m) y transporte. | día | 0.02857 | 0 | 0 | 1
| 0 |  | SUBTOTAL | 0 | 1
Auxiliares | Unidad | Cantidad | V/Unitario | V/Total | 1
Cargue (Paleros), transporte de materiales y derechos de botadero y/o almacenamiento en bodega. | m3 | 1.3 | 49509 | 64361.7 | 1
| 81.6777 |  | SUBTOTAL | 64362 | 1
Costo Directo |  |  |  | 78800 | 1
P R E C I O U N I T A R I O |  |  | 78800 |  | 1
1
1
ALCALDIA DE CALDAS |  |  |  |  | 1
|  |  | No. Item | Unidad | 1
OBRAS CIVILES Y DE ADECUACIÓN DE RESTAURANTES ESCOLARES Y ESPACIOS COMPLEMENTARIOS DE INSTITUCIONES EDUCATIVAS DEL MUNICIPIO DE CALDAS EN AREA RURAL Y URBANA. |  |  | 9.3.5 | m2 | 1
ANALISIS DE PRECIOS UNITARIOS |  |  |  |  | 1
Construcción de PISO EN CONCRETO PULIDO DE 17.5 Mpa, con un ESPESOR DE 5cm, modulado 2,0m x 2,0m. Incluye suministro y transporte de los materiales, formaletas, acabado con helicóptero, marcación de dilataciones con cortadora y todo lo necesario para su correcta ejecución y funcionamiento. El refuerzo y entresuelo serán pagados en el ítem correspondiente. |  |  |  |  | 2
Materiales | Unidad | Cantidad | V/Unitario | V/Total | 1
Concreto de 17.5 Mpa preparado en obra | m3 | 0.0525 | 418626 | 21977.865 | 1
Tabla madera común de 1,7cm x 20cm x 3,0m. Incluye transporte. | un | 0.04 | 5220 | 208.8 | 1
| 35.3369 |  | SUBTOTAL | 22187 | 1
Mano de Obra | Unidad | Cantidad | V/Unitario | V/Total | 1
Cuadrilla 1Of Obra Blanca+ 1 Ay Entendido | jor | 0.13433 | 282059 | 37888.9855 | 1
| 52.0219 |  | SUBTOTAL | 32663 | 1
Herramienta | Unidad | Cantidad | V/Unitario | V/Total | 1
Herramienta menor | (%)mo | 0.05 | 32663 | 1633.15 | 1
| 2.6009 |  | SUBTOTAL | 1633 | 1
Equipo | Unidad | Cantidad | V/Unitario | V/Total | 1
Disco punta de diamante para cortadora 14" (alquiler) | día | 0.03333 | 26796 | 893.1107 | 1
Allanadora 36" + operador + Plato flotante + aspas allanadora | día | 0.02545 | 149255 | 3798.5397 | 1
Cortadora de disco para piso y/o pavimento (no incluye disco) | día | 0.03333 | 48360 | 1611.8388 | 1
| 10.0403 |  | SUBTOTAL | 6304 | 1
Costo Directo |  |  |  | 62787 | 1
P R E C I O U N I T A R I O |  |  | 62787 |  | 1
1
1
ALCALDIA DE CALDAS |  |  |  |  | 1
|  |  | No. Item | Unidad | 1
OBRAS CIVILES Y DE ADECUACIÓN DE RESTAURANTES ESCOLARES Y ESPACIOS COMPLEMENTARIOS DE INSTITUCIONES EDUCATIVAS DEL MUNICIPIO DE CALDAS EN AREA RURAL Y URBANA. |  |  | 9.4.1 | m2 | 1
ANALISIS DE PRECIOS UNITARIOS |  |  |  |  | 1
Suministro, transporte y colocación de muros en Drywall con placas en yeso 2 CARAS, con un espesor de aprox de 9 cm (ancho del perfil mas espesor de placa). Incluye estructura metálica para armado y soporte parales separados a 61 cm, perfiles esquineros, placa de drywall de 1/2", cinta en fibra de vidrio de 5 cm., tornillería de 6x1", masilla, acabado en vinilo tipo 1 (acabado tipo 4 según normas necesarias hasta obtener una superficie pareja y homogénea), y todos los demás elementos necesarios para su correcta instalación y funcionamiento. |  |  |  |  | 2
Materiales | Unidad | Cantidad | V/Unitario | V/Total | 1
Paral vertical 6 cm. En lámina de acero galvanizado para muro en placas de yeso | m | 2.582 | 1842 | 4755.9887 | 1
Perfil canal horizontal de 6 cmx2.44m. En lámina de acero galvanizado para muro en drywall | m | 0.86066 | 1453 | 1250.539 | 1
Cinta en fibra de vidrio* 90 m-Topex- | m | 2.625 | 79 | 207.375 | 1
Tornillo standar de 6 x 1" | un | 24 | 16 | 384 | 1
Tornillo de 1/4" con chazo | un | 2 | 500 | 1000 | 1
Tornillo extraplano | un | 3 | 20 | 60 | 1
Masilla acrílica para interiores en drywall (5galones) | un | 0.05187 | 41000 | 2126.67 | 1
Perfil esquinero plastico de 32 x 32 mm | m | 0.03 | 3250 | 97.5 | 1
Pintura vinilo tipo 1 Viniltex o equivalente | gln | 0.0945 | 54300 | 5131.35 | 1
Lija de agua 150 super | un | 0.2 | 1110 | 222 | 1
Estopa | kg | 0.05 | 5500 | 275 | 1
Superboard 6mm | m2 | 1.05 | 18000 | 18900 | 1
| 32.4036 |  | SUBTOTAL | 34411 | 1
Mano de Obra | Unidad | Cantidad | V/Unitario | V/Total | 1
Cuadrilla 1Of + 1 Ay Instalación | jor | 0.25 | 282059 | 70514.75 | 1
| 57.2428 |  | SUBTOTAL | 60789 | 1
Herramienta | Unidad | Cantidad | V/Unitario | V/Total | 1
Herramienta menor | (%)mo | 0.05 | 60789 | 3039.45 | 1
| 2.8617 |  | SUBTOTAL | 3039 | 1
Equipo | Unidad | Cantidad | V/Unitario | V/Total | 1
Sección completa de andamio (1.2m-1.5m) x 1.5 m. (+ 4 ruedas) Incluye transporte. | día | 2 | 3482 | 6964 | 1
Can zunchado en madera común de 5,0cmx20cmx3,0m (alquiler). Incluye transporte. | día | 4 | 248 | 992 | 1
| 7.4919 |  | SUBTOTAL | 7956 | 1
Costo Directo |  |  |  | 106195 | 1
P R E C I O U N I T A R I O |  |  | 106195 |  | 1
1
1
ALCALDIA DE CALDAS |  |  |  |  | 1
|  |  | No. Item | Unidad | 1
OBRAS CIVILES Y DE ADECUACIÓN DE RESTAURANTES ESCOLARES Y ESPACIOS COMPLEMENTARIOS DE INSTITUCIONES EDUCATIVAS DEL MUNICIPIO DE CALDAS EN AREA RURAL Y URBANA. |  |  | 9.4.2 | un | 1
ANALISIS DE PRECIOS UNITARIOS |  |  |  |  | 1
Suministro, transporte y colocación de puerta batiente de 0.90x2,25 m. ala en madera (triplex) entamborada dos caras lisas, acabado con esmalte base aceite color blanco mate, marco metálico en lámina cold rolled doblada calibre 20. Incluye cerradura de seguridad de primera calidad con doble cilindro, doble cerrojo y pestillo tipo Yale o equivalente, 2 manijas en acero inoxidable doble fin de Ø= 3/4", L= 316mm, 3 bisagras de cobre 3", acabado marco con wash primer, pintura anticorrosiva, acabado en esmalte base aceite color gris grafito mate y todos los demás elementos necesarios para su correcta instalación y funcionamiento, previa aprobación de la interventoría. |  |  |  |  | 2
Materiales | Unidad | Cantidad | V/Unitario | V/Total | 1
Bisagra para puerta en cobre nudo cabeza redonda de 3" (Fixser) | un | 3 | 3970 | 11910 | 1
Marco metálico para puerta en lámina cold rolled calibre 20 doblada, para muro de e= 15 cm. vano de 0.90x2.25 m. | un | 1 | 50000 | 50000 | 1
Ala de Puerta en triplex e= 4 mm.,entamborada de 0.82 x 2.20 m. e= 4 cm. | un | 1 | 85000 | 85000 | 1
Cerradura Yale doble macho 987 | un | 1 | 108000 | 108000 | 1
Manija en acero inoxidable de L= 316 mm. | un | 2 | 8580 | 17160 | 1
Mortero 1:5 en obra | m3 | 0.03531 | 327682 | 11570.4514 | 1
Lija de agua 400 | un | 2 | 1210 | 2420 | 1
Disolvente para Pinturas a Base de Aceite. | gln | 0.10844 | 20972 | 2274.2037 | 1
Esmalte a Base de Aceite, Rendimiento 30m2/gl | gln | 0.24098 | 62000 | 14940.76 | 1
Pintura anticorrosivo gris. Pintuco | gln | 0.07087 | 36400 | 2579.668 | 1
Pintura acondicionador de superficies Tipo Wash Primer, componente B. Presentación por 1/4 galón | un | 0.0945 | 12450 | 1176.525 | 1
| 62.8147 |  | SUBTOTAL | 307032 | 1
Mano de Obra | Unidad | Cantidad | V/Unitario | V/Total | 1
Cuadrilla 1Of + 1 Ay Fabricación | jor | 0.195 | 282059 | 55001.505 | 1
Cuadrilla 1Of + 1 Ay Instalación | jor | 0.2924 | 282059 | 82474.0516 | 1
Oficial Pintura | jor | 0.3398 | 160654 | 54590.2292 | 1
| 35.4146 |  | SUBTOTAL | 173103 | 1
Herramienta | Unidad | Cantidad | V/Unitario | V/Total | 1
Herramienta menor | (%)mo | 0.05 | 173103 | 8655.15 | 1
| 1.7707 |  | SUBTOTAL | 8655 | 1
Costo Directo |  |  |  | 488790 | 1
P R E C I O U N I T A R I O |  |  | 488790 |  | 1
1
1
ALCALDIA DE CALDAS |  |  |  |  | 1
|  |  | No. Item | Unidad | 1
OBRAS CIVILES Y DE ADECUACIÓN DE RESTAURANTES ESCOLARES Y ESPACIOS COMPLEMENTARIOS DE INSTITUCIONES EDUCATIVAS DEL MUNICIPIO DE CALDAS EN AREA RURAL Y URBANA. |  |  | 9.4.3 | m2 | 1
ANALISIS DE PRECIOS UNITARIOS |  |  |  |  | 1
Suministro, transporte y colocación de persiana - celosía fija, sistema VP-3831 de alúmina o equivalente. Marco y estructura en aluminio anodizado color natural. Compuesta por celosía fija (ref. 315) cada 5 cm. Incluye tornillos, sellado del marco (interior y exterior) fondo de junta con espuma de poliolefina tipo sikarod o equivalente de Ø= 6 mm. y acabado de junta con masilla elástica de poliuretano tipo sikaflex-1a o equivalente y todos los elementos necesarios para su correcta fabricación, instalación y funcionamiento. Ver cuadro de puertas y ventanas. |  |  |  |  | 2
Materiales | Unidad | Cantidad | V/Unitario | V/Total | 1
Perfil SILLAR Y CABEZAL ALN-173 de alumina en aluminio anodizado color natural, sistema VP-3831. | m | 3.52 | 3561 | 12534.72 | 1
Perfil JAMBA ALN-174 de alumina en aluminio anodizado color natural, sistema VP-3831. | m | 1.254 | 4472 | 5607.888 | 1
Perfil ADAPTADOR ALN-175 de alumina en aluminio anodizado color natural, sistema VP-3831. | m | 0.836 | 3059 | 2557.324 | 1
Perfil PERSIANA ALN-315 de alumina en aluminio anodizado color natural, sistema VP-3831. | m | 16.695 | 4293 | 71671.635 | 1
Tornillo lámina ranurado de 6 x 1". | un | 77 | 36 | 2772 | 1
Sikaflex 1 - A color blanco, gris y negro. Sellador elastico de poliuretano de alta durabilidad. Rendimiento:1 un de 300cm3 . 3ml en junta de 1cm x 1cm. Incluye transporte | un | 0.93482 | 41756 | 39034.3439 | 1
Sika Rod de 1 1/4". Fondo de Juntas para aplicar masillas en frio. Presentacion: Rollos de 1700ml Rendimiento: 1ml x 1ml | m | 7.92 | 8110 | 64231.2 | 1
| 55.8466 |  | SUBTOTAL | 198409 | 1
Mano de Obra | Unidad | Cantidad | V/Unitario | V/Total | 1
Cuadrilla 1Of + 1 Ay Fabricación | jor | 0.48738 | 282059 | 137469.9154 | 1
Cuadrilla 1Of + 1 Ay Instalación | jor | 0.11697 | 282059 | 32992.4412 | 1
| 41.3623 |  | SUBTOTAL | 146950 | 1
Herramienta | Unidad | Cantidad | V/Unitario | V/Total | 1
Herramienta menor | (%)mo | 0.05 | 146950 | 7347.5 | 1
| 2.0683 |  | SUBTOTAL | 7348 | 1
Auxiliares | Unidad | Cantidad | V/Unitario | V/Total | 1
Transporte interno de materiales | un | 1.2 | 2140 | 2568 | 1
| 0.72282 |  | SUBTOTAL | 2568 | 1
Costo Directo |  |  |  | 355275 | 1
P R E C I O U N I T A R I O |  |  | 355275 |  | 1
1
1
ALCALDIA DE CALDAS |  |  |  |  | 1
|  |  | No. Item | Unidad | 1
OBRAS CIVILES Y DE ADECUACIÓN DE RESTAURANTES ESCOLARES Y ESPACIOS COMPLEMENTARIOS DE INSTITUCIONES EDUCATIVAS DEL MUNICIPIO DE CALDAS EN AREA RURAL Y URBANA. |  |  | 9.5.1 | m | 1
ANALISIS DE PRECIOS UNITARIOS |  |  |  |  | 1
Suministro, transporte e instalación de tubería PVC-P, RDE 11, 400 PSI, diámetro 3/4", incluye todos los accesorios en PVC de diámetro 3/4" incluyendo todos los accesorios reducidos que se requieran para su correcta instalación. Estos deberán estar correctamente pegados usando limpiador, soldadura y teflón apropiados, sin presentar fugas, fisuras o cualquier otra clase de anomalía. Se debe garantizar la correcta instalación y funcionamiento. Incluye además las perforaciones (canchas) de paredes o pisos que lo requieran incluyendo cargue, transporte y botada de escombros en botaderos oficiales o donde indique la interventoría. |  |  |  |  | 2
Materiales | Unidad | Cantidad | V/Unitario | V/Total | 1
Tubería PVC-P RDE 11 400 PSI, Ø= 3/4" | m | 1.05 | 5794 | 6083.7 | 1
Unión PVC-P, Ø= 3/4" | un | 0.21 | 713 | 149.73 | 1
Codo 90º PVC-P Ø= 3/4". | un | 0.21 | 1123 | 235.83 | 1
Adaptador macho PVC-P Ø= 3/4" | un | 0.21 | 868 | 182.28 | 1
Tee PVC-P reducida de 3/4" a 1/2" | un | 0.21 | 2296 | 482.16 | 1
Tee PVC-P Ø= 3/4" | un | 0.105 | 1560 | 163.8 | 1
Buje soldado PVC-P de 3/4" a 1/2" | un | 0.315 | 683 | 215.145 | 1
Soldadura PVC (Unión simple) 1/4 | un | 0.005 | 110277 | 551.385 | 1
Limpiador Removedor PVC x 1/4 de galón. | un | 0.005 | 53173 | 265.865 | 1
| 67.8118 |  | SUBTOTAL | 8330 | 1
Mano de Obra | Unidad | Cantidad | V/Unitario | V/Total | 1
Cuadrilla de Instalaciones Hidrosanitarias | jor | 0.01549 | 282059 | 4369.0939 | 1
| 30.6578 |  | SUBTOTAL | 3766 | 1
Herramienta | Unidad | Cantidad | V/Unitario | V/Total | 1
Herramienta menor | (%)mo | 0.05 | 3766 | 188.3 | 1
| 1.5304 |  | SUBTOTAL | 188 | 1
Costo Directo |  |  |  | 12284 | 1
P R E C I O U N I T A R I O |  |  | 12284 |  | 1
1
1
ALCALDIA DE CALDAS |  |  |  |  | 1
|  |  | No. Item | Unidad | 1
OBRAS CIVILES Y DE ADECUACIÓN DE RESTAURANTES ESCOLARES Y ESPACIOS COMPLEMENTARIOS DE INSTITUCIONES EDUCATIVAS DEL MUNICIPIO DE CALDAS EN AREA RURAL Y URBANA. |  |  | 9.5.2 | un | 1
ANALISIS DE PRECIOS UNITARIOS |  |  |  |  | 1
Suministro, transporte e instalación de válvula compuerta marca RW 3/4" o equivalente. Se entregará debidamente instalada sin presencia de fugas ni fisuras, sometida al sistema ya presurizado. Incluye todos los elementos requeridos para su correcta instalación y funcionamiento |  |  |  |  | 2
Materiales | Unidad | Cantidad | V/Unitario | V/Total | 1
Válvula Compuerta bronce 3/4" RW | un | 1 | 36600 | 36600 | 1
Cinta Sellante Teflon ½"x10 m. | un | 0.8 | 1958 | 1566.4 | 1
Traba quimica fuerza alta para sellos de fuga en tubería x 36 mililitros | un | 0.1 | 9500 | 950 | 1
Adaptador macho PVC-P Ø= 3/4" | un | 2 | 868 | 1736 | 1
| 64.0013 |  | SUBTOTAL | 40852 | 1
Mano de Obra | Unidad | Cantidad | V/Unitario | V/Total | 1
Cuadrilla de Instalaciones Hidrosanitarias | jor | 0.09 | 282059 | 25385.31 | 1
| 34.2848 |  | SUBTOTAL | 21884 | 1
Herramienta | Unidad | Cantidad | V/Unitario | V/Total | 1
Herramienta menor | (%)mo | 0.05 | 21884 | 1094.2 | 1
| 1.7139 |  | SUBTOTAL | 1094 | 1
Costo Directo |  |  |  | 63830 | 1
P R E C I O U N I T A R I O |  |  | 63830 |  | 1
1
1
ALCALDIA DE CALDAS |  |  |  |  | 1
|  |  | No. Item | Unidad | 1
OBRAS CIVILES Y DE ADECUACIÓN DE RESTAURANTES ESCOLARES Y ESPACIOS COMPLEMENTARIOS DE INSTITUCIONES EDUCATIVAS DEL MUNICIPIO DE CALDAS EN AREA RURAL Y URBANA. |  |  | 9.5.3 | m | 1
ANALISIS DE PRECIOS UNITARIOS |  |  |  |  | 1
Suministro, transporte e instalación de TUBERÍA PVC-SANITARIA, con un DIÁMETRO DE 3", para aguas residuales o lluvia ENTERRADA y/o EMPOTRADA por losas. Incluye suministro y transporte de los materiales, accesorios, pegante, limpiador y todos los elementos necesarios para su correcta instalación y funcionamiento. La excavación y los llenos se pagaran en su ítem respectivo. |  |  |  |  | 2
Materiales | Unidad | Cantidad | V/Unitario | V/Total | 1
Tubería PVC-S Ø= 3" | m | 1.05 | 20109 | 21114.45 | 1
Unión PVC-S Ø= 3" | un | 0.16667 | 4196 | 699.3473 | 1
Codo 45º PVC-S CxC, Ø= 3". | un | 0.2 | 9234 | 1846.8 | 1
Codo 90º PVC-S CxC, Ø= 3". | un | 0.2 | 8316 | 1663.2 | 1
Yee PVC-S Ø= 3" - Pavco o equivalente. | un | 0.1 | 16885 | 1688.5 | 1
Yee PVC-S Reducida Ø= 3X2" pavco o equivalente | un | 0.1 | 15951 | 1595.1 | 1
Tee PVC-S Ø= 3" | un | 0.2 | 9187 | 1837.4 | 1
Tee PVC-S Ø= 3"x2" | un | 0.1 | 17613 | 1761.3 | 1
Buje soldado PVC-S de 3" a 2" | un | 0.1 | 6107 | 610.7 | 1
Limpiador Removedor PVC x 1/4 de galón. | un | 0.02 | 53173 | 1063.46 | 1
Soldadura PVC (Unión simple) 1/4 | un | 0.02222 | 110277 | 2450.3549 | 1
| 86.6772 |  | SUBTOTAL | 36329 | 1
Mano de Obra | Unidad | Cantidad | V/Unitario | V/Total | 1
Cuadrilla de Instalaciones Hidrosanitarias | jor | 0.02187 | 282059 | 6168.6303 | 1
| 12.6882 |  | SUBTOTAL | 5318 | 1
Herramienta | Unidad | Cantidad | V/Unitario | V/Total | 1
Herramienta menor | (%)mo | 0.05 | 5318 | 265.9 | 1
| 0.63465 |  | SUBTOTAL | 266 | 1
Costo Directo |  |  |  | 41913 | 1
P R E C I O U N I T A R I O |  |  | 41913 |  | 1
1
1
ALCALDIA DE CALDAS |  |  |  |  | 1
|  |  | No. Item | Unidad | 1
OBRAS CIVILES Y DE ADECUACIÓN DE RESTAURANTES ESCOLARES Y ESPACIOS COMPLEMENTARIOS DE INSTITUCIONES EDUCATIVAS DEL MUNICIPIO DE CALDAS EN AREA RURAL Y URBANA. |  |  | 9.5.4 | m | 1
ANALISIS DE PRECIOS UNITARIOS |  |  |  |  | 1
Suministro, transporte e instalación de TUBERÍA PVC-SANITARIA, con un DIÁMETRO DE 2", para aguas residuales ENTERRADA y/o EMPOTRADA por losas. Incluye suministro y transporte de los materiales, accesorios, pegante, limpiador y todos los elementos necesarios para su correcta instalación y funcionamiento. La excavación y los llenos se pagaran en su ítem respectivo. |  |  |  |  | 2
Materiales | Unidad | Cantidad | V/Unitario | V/Total | 1
Tubería PVC-S Ø= 2" | m | 1.05 | 13496 | 14170.8 | 1
Unión PVC-S Ø= 2" | un | 0.16667 | 2906 | 484.343 | 1
Codo 45º PVC-S CxC, Ø= 2". | un | 0.2 | 4302 | 860.4 | 1
Codo 90º PVC-S CxC, Ø= 2". | un | 0.2 | 3597 | 719.4 | 1
Yee PVC-S Ø= 2" - Pavco o equivalente. | un | 0.2 | 8227 | 1645.4 | 1
Tee PVC-S Ø= 2"x1 1/2" | un | 0.2 | 7023 | 1404.6 | 1
Tee PVC-S Ø= 2" | un | 0.2 | 7318 | 1463.6 | 1
Buje soldado PVC-S de 2 X 1 1/2" | un | 0.1 | 2819 | 281.9 | 1
Limpiador Removedor PVC x 1/4 de galón. | un | 0.01 | 53173 | 531.73 | 1
Soldadura PVC (Unión simple) 1/4 | un | 0.01667 | 110277 | 1838.3176 | 1
| 82.7235 |  | SUBTOTAL | 23400 | 1
Mano de Obra | Unidad | Cantidad | V/Unitario | V/Total | 1
Cuadrilla de Instalaciones Hidrosanitarias | jor | 0.01914 | 282059 | 5398.6093 | 1
| 16.4528 |  | SUBTOTAL | 4654 | 1
Herramienta | Unidad | Cantidad | V/Unitario | V/Total | 1
Herramienta menor | (%)mo | 0.05 | 4654 | 232.7 | 1
| 0.8237 |  | SUBTOTAL | 233 | 1
Costo Directo |  |  |  | 28287 | 1
P R E C I O U N I T A R I O |  |  | 28287 |  | 1
1
1
ALCALDIA DE CALDAS |  |  |  |  | 1
|  |  | No. Item | Unidad | 1
OBRAS CIVILES Y DE ADECUACIÓN DE RESTAURANTES ESCOLARES Y ESPACIOS COMPLEMENTARIOS DE INSTITUCIONES EDUCATIVAS DEL MUNICIPIO DE CALDAS EN AREA RURAL Y URBANA. |  |  | 9.5.5 | un | 1
ANALISIS DE PRECIOS UNITARIOS |  |  |  |  | 1
Suministro, transporte e instalación de SALIDA SANITARIA DE 2". Incluye todos los accesorios hasta el tapón de prueba. Se pagará dicha salida hasta un recorrido máximo de tubería no mayor a 2 m. Estos deberán estar correctamente pegados usando limpiador, soldadura y teflón apropiados, sin presentar fugas, fisuras o cualquier otra clase de anomalía. Incluye además las perforaciones (canchas) de paredes o pisos que lo requieran incluyendo cargue, transporte y botada de escombros en botaderos oficiales o donde indique la interventoría. |  |  |  |  | 2
Materiales | Unidad | Cantidad | V/Unitario | V/Total | 1
Tubería PVC-S Ø= 2" | m | 2 | 13496 | 26992 | 1
Codo 90º PVC-S CxC, Ø= 2". | un | 1 | 3597 | 3597 | 1
Codo 45º PVC-S CxC, Ø= 2". | un | 1 | 4302 | 4302 | 1
Tapón prueba PVC-S Ø= 2" | un | 1 | 1345 | 1345 | 1
Buje soldado PVC-S de 2 X 1 1/2" | un | 1 | 2819 | 2819 | 1
Tee PVC-S Ø= 2"x1 1/2" | un | 0.5 | 7023 | 3511.5 | 1
Soldadura PVC (Unión simple) 1/4 | un | 0.07777 | 110277 | 8576.2423 | 1
Limpiador Removedor PVC x 1/4 de galón. | un | 0.07777 | 53173 | 4135.2642 | 1
Estopa | kg | 0.1 | 5500 | 550 | 1
| 59.1693 |  | SUBTOTAL | 55828 | 1
Mano de Obra | Unidad | Cantidad | V/Unitario | V/Total | 1
Cuadrilla de Instalaciones Hidrosanitarias | jor | 0.1 | 282059 | 28205.9 | 1
| 25.7702 |  | SUBTOTAL | 24315 | 1
Herramienta | Unidad | Cantidad | V/Unitario | V/Total | 1
Herramienta menor | (%)mo | 0.05 | 24315 | 1215.75 | 1
| 1.2888 |  | SUBTOTAL | 1216 | 1
Auxiliares | Unidad | Cantidad | V/Unitario | V/Total | 1
Acarreo interno de materiales | m3 | 0.75 | 17325 | 12993.75 | 1
| 13.7717 |  | SUBTOTAL | 12994 | 1
Costo Directo |  |  |  | 94353 | 1
P R E C I O U N I T A R I O |  |  | 94353 |  | 1
1
1
ALCALDIA DE CALDAS |  |  |  |  | 1
|  |  | No. Item | Unidad | 1
OBRAS CIVILES Y DE ADECUACIÓN DE RESTAURANTES ESCOLARES Y ESPACIOS COMPLEMENTARIOS DE INSTITUCIONES EDUCATIVAS DEL MUNICIPIO DE CALDAS EN AREA RURAL Y URBANA. |  |  | 9.5.6 | m | 1
ANALISIS DE PRECIOS UNITARIOS |  |  |  |  | 1
Suministro, transporte e instalación de salidas de abasto en DIÁMETRO DE 1/2"con tubería RDE 9, 500 PSI, incluye todos los accesorios en PVC de diámetro 1/2" que se requieran para su correcta instalación. Estos deberán estar correctamente pegados usando limpiador, soldadura y teflón apropiados, sin presentar fugas, fisuras o cualquier otra clase de anomalía. Se debe garantizar la correcta instalación y funcionamiento. Incluye además las perforaciones (canchas) de paredes o pisos que lo requieran incluyendo cargue, transporte y botada de escombros en botaderos oficiales o donde indique la interventoría. |  |  |  |  | 2
Materiales | Unidad | Cantidad | V/Unitario | V/Total | 1
Tubería PVC-P RDE 9 500 PSI, Ø= 1/2" - Pavco o equivalente. | m | 2 | 4376 | 8752 | 1
Codo 90º PVC-P Ø= 1/2". | un | 2 | 706 | 1412 | 1
Tee PVC-P Ø= 1/2" | un | 1 | 928 | 928 | 1
Unión PVC-P, Ø= 1/2" | un | 1 | 456 | 456 | 1
Tapón PVC-P ROSCADO Ø= 1/2" | un | 1 | 552 | 552 | 1
Adaptador macho PVC-P Ø= 1/2" | un | 1 | 1000 | 1000 | 1
Adaptador hembra PVC-P Ø= 1/2" - Pavco o equivalente. | un | 1 | 541 | 541 | 1
Soldadura PVC (Unión simple) 1/4 | un | 0.00646 | 110277 | 712.3894 | 1
Limpiador Removedor PVC x 1/4 de galón. | un | 0.01996 | 53173 | 1061.3331 | 1
| 39.3666 |  | SUBTOTAL | 15414 | 1
Mano de Obra | Unidad | Cantidad | V/Unitario | V/Total | 1
Cuadrilla de Instalaciones Hidrosanitarias | jor | 0.08532 | 282059 | 24065.2739 | 1
| 52.9843 |  | SUBTOTAL | 20746 | 1
Herramienta | Unidad | Cantidad | V/Unitario | V/Total | 1
Herramienta menor | (%)mo | 0.05 | 20746 | 1037.3 | 1
| 2.6484 |  | SUBTOTAL | 1037 | 1
Equipo | Unidad | Cantidad | V/Unitario | V/Total | 1
Bomba hidrostática para presurización de redes de abasto o acueducto. | día | 0.09667 | 20257 | 1958.2442 | 1
| 5.0006 |  | SUBTOTAL | 1958 | 1
Costo Directo |  |  |  | 39155 | 1
P R E C I O U N I T A R I O |  |  | 39155 |  | 1
1
1
ALCALDIA DE CALDAS |  |  |  |  | 1
|  |  | No. Item | Unidad | 1
OBRAS CIVILES Y DE ADECUACIÓN DE RESTAURANTES ESCOLARES Y ESPACIOS COMPLEMENTARIOS DE INSTITUCIONES EDUCATIVAS DEL MUNICIPIO DE CALDAS EN AREA RURAL Y URBANA. |  |  | 9.6.1 | un | 1
ANALISIS DE PRECIOS UNITARIOS |  |  |  |  | 1
Suministro transporte e instalación de entrepaño en acero inox 304 Calibre 20 de 0.30 x 1.20, incluye elementos de fijación y todos los elmentos necesarios para su correcta instalación y funcionamiento. |  |  |  |  | 2
Materiales | Unidad | Cantidad | V/Unitario | V/Total | 1
Entrepaño en Acero Inox 304 | un | 1 | 906000 | 906000 | 1
| 92.6554 |  | SUBTOTAL | 906000 | 1
Mano de Obra | Unidad | Cantidad | V/Unitario | V/Total | 1
Cuadrilla 1 Oficial + 1 Ayudante Entendido | jor | 0.28129 | 282059 | 79340.3761 | 1
| 6.9949 |  | SUBTOTAL | 68397 | 1
Herramienta | Unidad | Cantidad | V/Unitario | V/Total | 1
Herramienta menor | (%)mo | 0.05 | 68397 | 3419.85 | 1
| 0.34976 |  | SUBTOTAL | 3420 | 1
Costo Directo |  |  |  | 977817 | 1
P R E C I O U N I T A R I O |  |  | 977817 |  | 1
1
1
ALCALDIA DE CALDAS |  |  |  |  | 1
|  |  | No. Item | Unidad | 1
OBRAS CIVILES Y DE ADECUACIÓN DE RESTAURANTES ESCOLARES Y ESPACIOS COMPLEMENTARIOS DE INSTITUCIONES EDUCATIVAS DEL MUNICIPIO DE CALDAS EN AREA RURAL Y URBANA. |  |  | 9.6.2 | un | 1
ANALISIS DE PRECIOS UNITARIOS |  |  |  |  | 1
Suministro transporte e instalación de Campana extractora Industrial. Acero 304 calibre 20 de 1.20m, incluye ducto flexible, y todos los elementos necesarios para su correcta instalación y funcionamiento. |  |  |  |  | 2
Materiales | Unidad | Cantidad | V/Unitario | V/Total | 1
Mortero 1:4 en obra | m3 | 0.063 | 392677 | 24738.651 | 1
Campana Extractora Industrial-Acrro 304 Calibre 20 | un | 1 | 1750000 | 1750000 | 1
| 91.5999 |  | SUBTOTAL | 1774739 | 1
Mano de Obra | Unidad | Cantidad | V/Unitario | V/Total | 1
Cuadrilla 1 Oficial + 1 Ayudante Entendido | jor | 0.63746 | 282059 | 179801.3301 | 1
| 8.0001 |  | SUBTOTAL | 155001 | 1
Herramienta | Unidad | Cantidad | V/Unitario | V/Total | 1
Herramienta menor | (%)mo | 0.05 | 155001 | 7750.05 | 1
| 0.4 |  | SUBTOTAL | 7750 | 1
Costo Directo |  |  |  | 1937490 | 1
P R E C I O U N I T A R I O |  |  | 1937490 |  | 1
1
1
ALCALDIA DE CALDAS |  |  |  |  | 1
|  |  | No. Item | Unidad | 1
OBRAS CIVILES Y DE ADECUACIÓN DE RESTAURANTES ESCOLARES Y ESPACIOS COMPLEMENTARIOS DE INSTITUCIONES EDUCATIVAS DEL MUNICIPIO DE CALDAS EN AREA RURAL Y URBANA. |  |  | 9.6.3 | un | 1
ANALISIS DE PRECIOS UNITARIOS |  |  |  |  | 1
Suministro, transporte y colocación de mesón en acero inoxidable AISI 304 calibre 18 tipo Socoda o equivalente, de 4.5 x 0,60 m. Incluye pozuelo de 500 x 500 x 250 mm., salpicadero, bordes redondeados, sifón, canastilla, grifería cuello de ganso, abasto con llave metálica, parales de soporte metálicos (pieamigos en platina de 2" x 3/16" asegurados a la pared mediante 2 pernos de expansión de 3/8" x 4" c/u) donde sea necesario, incluye entrepaño en acero inoxidable (pieamigos en platina de 2" x 3/16" asegurados a la pared mediante 2 pernos de expansión de 3/8" x 4" c/u) y todos los demás elementos necesarios para su correcta instalación y funcionamiento. |  |  |  |  | 2
Materiales | Unidad | Cantidad | V/Unitario | V/Total | 1
Mortero 1:4 en obra | m3 | 0.063 | 392677 | 24738.651 | 1
Abasto metálico (llave de regulación liviana de 1/2"metálica con manguera metálica) | un | 1 | 26157 | 26157 | 1
meson en acero inoxidable de 4.5x0.6 con pozuelo | un | 1 | 4282376 | 4282376 | 1
entrepaño en acero inoxidable de 4.5x0.6 incluye pieamigos | un | 1 | 3420000 | 3420000 | 1
| 99.0822 |  | SUBTOTAL | 7753272 | 1
Mano de Obra | Unidad | Cantidad | V/Unitario | V/Total | 1
Cuadrilla 1 Oficial + 1 Ayudante Entendido | jor | 0.28129 | 282059 | 79340.3761 | 1
| 0.87407 |  | SUBTOTAL | 68397 | 1
Herramienta | Unidad | Cantidad | V/Unitario | V/Total | 1
Herramienta menor | (%)mo | 0.05 | 68397 | 3419.85 | 1
| 0.043706 |  | SUBTOTAL | 3420 | 1
Costo Directo |  |  |  | 7825089 | 1
P R E C I O U N I T A R I O |  |  | 7825089 |  | 1
1
1
ALCALDIA DE CALDAS |  |  |  |  | 1
|  |  | No. Item | Unidad | 1
OBRAS CIVILES Y DE ADECUACIÓN DE RESTAURANTES ESCOLARES Y ESPACIOS COMPLEMENTARIOS DE INSTITUCIONES EDUCATIVAS DEL MUNICIPIO DE CALDAS EN AREA RURAL Y URBANA. |  |  | 9.7.1 | m | 1
ANALISIS DE PRECIOS UNITARIOS |  |  |  |  | 1
Suministro, transporte e instalación de tubería metálica EMT diámetro 1/2". Incluye adaptadores, uniones, curvas, grapas doble ala, resanes en mortero 1:5 y demás accesorios necesarios para su correcta instalación. |  |  |  |  | 2
Materiales | Unidad | Cantidad | V/Unitario | V/Total | 1
Tubería EMT 1/2" | m | 1.01 | 3852 | 3890.52 | 1
Curva EMT 1/2" | un | 0.16667 | 1263 | 210.5042 | 1
Adaptador EMT 1/2" | un | 0.1 | 623 | 62.3 | 1
Unión EMT 1/2" | un | 0.1 | 574 | 57.4 | 1
Grapa doble ala de 1/2". incluye el chazo y el tornillo | un | 1 | 1500 | 1500 | 1
Mortero 1:5 en obra | m3 | 0.00246 | 327682 | 806.0977 | 1
| 47.0652 |  | SUBTOTAL | 6527 | 1
Mano de Obra | Unidad | Cantidad | V/Unitario | V/Total | 1
Cuadrilla Eléctrica 1: 1OfElec + 1Ayraso | jor | 0.02532 | 282059 | 7141.7339 | 1
| 44.3972 |  | SUBTOTAL | 6157 | 1
Herramienta | Unidad | Cantidad | V/Unitario | V/Total | 1
Herramienta menor | (%)mo | 0.05 | 6157 | 307.85 | 1
| 2.2209 |  | SUBTOTAL | 308 | 1
Auxiliares | Unidad | Cantidad | V/Unitario | V/Total | 1
Transporte material eléctrico | un | 0.02 | 43800 | 876 | 1
| 6.3167 |  | SUBTOTAL | 876 | 1
Costo Directo |  |  |  | 13868 | 1
P R E C I O U N I T A R I O |  |  | 13868 |  | 1
1
1
ALCALDIA DE CALDAS |  |  |  |  | 1
|  |  | No. Item | Unidad | 1
OBRAS CIVILES Y DE ADECUACIÓN DE RESTAURANTES ESCOLARES Y ESPACIOS COMPLEMENTARIOS DE INSTITUCIONES EDUCATIVAS DEL MUNICIPIO DE CALDAS EN AREA RURAL Y URBANA. |  |  | 9.7.2 | m | 1
ANALISIS DE PRECIOS UNITARIOS |  |  |  |  | 1
Suministro, transporte e instalación de tubería metálica EMT diámetro 3/4". Incluye adaptadores, uniones, curvas, grapas doble ala, resanes en mortero 1:5 y demás accesorios necesarios para su correcta instalación. |  |  |  |  | 2
Materiales | Unidad | Cantidad | V/Unitario | V/Total | 1
Tubería EMT 3/4" | m | 1 | 5050 | 5050 | 1
Curva EMT 3/4" | un | 0.16667 | 1986 | 331.0066 | 1
Adaptador EMT 3/4" | un | 0.1 | 955 | 95.5 | 1
Unión EMT 3/4" | un | 0.1 | 1105 | 110.5 | 1
Grapa doble ala de 3/4". incluye el chazo y el tornillo | un | 1 | 1500 | 1500 | 1
Mortero 1:5 en obra | m3 | 0.00246 | 327682 | 806.0977 | 1
| 51.8149 |  | SUBTOTAL | 7894 | 1
Mano de Obra | Unidad | Cantidad | V/Unitario | V/Total | 1
Cuadrilla Eléctrica 1: 1OfElec + 1Ayraso | jor | 0.02532 | 282059 | 7141.7339 | 1
| 40.4135 |  | SUBTOTAL | 6157 | 1
Herramienta | Unidad | Cantidad | V/Unitario | V/Total | 1
Herramienta menor | (%)mo | 0.05 | 6157 | 307.85 | 1
| 2.0217 |  | SUBTOTAL | 308 | 1
Auxiliares | Unidad | Cantidad | V/Unitario | V/Total | 1
Transporte material eléctrico | un | 0.02 | 43800 | 876 | 1
| 5.7499 |  | SUBTOTAL | 876 | 1
Costo Directo |  |  |  | 15235 | 1
P R E C I O U N I T A R I O |  |  | 15235 |  | 1
1
1
ALCALDIA DE CALDAS |  |  |  |  | 1
|  |  | No. Item | Unidad | 1
OBRAS CIVILES Y DE ADECUACIÓN DE RESTAURANTES ESCOLARES Y ESPACIOS COMPLEMENTARIOS DE INSTITUCIONES EDUCATIVAS DEL MUNICIPIO DE CALDAS EN AREA RURAL Y URBANA. |  |  | 9.7.3 | m | 1
ANALISIS DE PRECIOS UNITARIOS |  |  |  |  | 1
Suministro, transporte e instalación de tubería metálica EMT diámetro 1". Incluye adaptadores, uniones, curvas, grapas doble ala, resanes en mortero 1:5 y demás accesorios necesarios para su correcta instalación. |  |  |  |  | 2
Materiales | Unidad | Cantidad | V/Unitario | V/Total | 1
Tubería EMT 1" | m | 1 | 7062 | 7062 | 1
Curva EMT 1" | un | 0.16667 | 2370 | 395.0079 | 1
Adaptador EMT 1" | un | 0.1 | 1412 | 141.2 | 1
Unión EMT 1" | un | 0.1 | 1129 | 112.9 | 1
Grapa doble ala de 1". incluye el chazo y el tornillo | un | 1 | 1600 | 1600 | 1
Mortero 1:5 en obra | m3 | 0.00246 | 327682 | 806.0977 | 1
| 55.0375 |  | SUBTOTAL | 10117 | 1
Mano de Obra | Unidad | Cantidad | V/Unitario | V/Total | 1
Cuadrilla Eléctrica 1: 1OfElec + 1Ayraso | jor | 0.02894 | 282059 | 8162.7875 | 1
| 38.282 |  | SUBTOTAL | 7037 | 1
Herramienta | Unidad | Cantidad | V/Unitario | V/Total | 1
Herramienta menor | (%)mo | 0.05 | 7037 | 351.85 | 1
| 1.9149 |  | SUBTOTAL | 352 | 1
Auxiliares | Unidad | Cantidad | V/Unitario | V/Total | 1
Transporte material eléctrico | un | 0.02 | 43800 | 876 | 1
| 4.7655 |  | SUBTOTAL | 876 | 1
Costo Directo |  |  |  | 18382 | 1
P R E C I O U N I T A R I O |  |  | 18382 |  | 1
1
1
ALCALDIA DE CALDAS |  |  |  |  | 1
|  |  | No. Item | Unidad | 1
OBRAS CIVILES Y DE ADECUACIÓN DE RESTAURANTES ESCOLARES Y ESPACIOS COMPLEMENTARIOS DE INSTITUCIONES EDUCATIVAS DEL MUNICIPIO DE CALDAS EN AREA RURAL Y URBANA. |  |  | 9.7.4 | un | 1
ANALISIS DE PRECIOS UNITARIOS |  |  |  |  | 1
Suministro, transporte e instalación de tablero de 12 circuitos trifásico 5H, 225 Amperios, 208/120 voltios, lamina de lamina cold rolled calibre 18, pintura en polvo de aplicación electrostática, tipo epoxipoliéster, barraje en cobre electrolítico 99% de pureza ,barras de neutro y tierra, para interruptores tipo QUICK-LAG. Incluye puerta bisagrada, chapa con llave, tarjetero, obra civil, botada de escombros y demás accesorios necesarios para su correcta instalación. Certificación RETIE y UL 67. |  |  |  |  | 2
Materiales | Unidad | Cantidad | V/Unitario | V/Total | 1
Tablero trifásico de 12 circuitos RETIE. | un | 1 | 173000 | 173000 | 1
Chapa con llave para tablero eléctrico | un | 1 | 16000 | 16000 | 1
Empotrada del tablero en la pared ó muro | global | 1.2 | 3000 | 3600 | 1
| 70.1218 |  | SUBTOTAL | 192600 | 1
Mano de Obra | Unidad | Cantidad | V/Unitario | V/Total | 1
Cuadrilla Eléctrica 1: 1OfElec + 1Ayraso | jor | 0.31653 | 282059 | 89280.1353 | 1
| 28.0218 |  | SUBTOTAL | 76966 | 1
Herramienta | Unidad | Cantidad | V/Unitario | V/Total | 1
Herramienta menor | (%)mo | 0.05 | 76966 | 3848.3 | 1
| 1.401 |  | SUBTOTAL | 3848 | 1
Auxiliares | Unidad | Cantidad | V/Unitario | V/Total | 1
Transporte material eléctrico | un | 0.02857 | 43800 | 1251.366 | 1
| 0.45546 |  | SUBTOTAL | 1251 | 1
Costo Directo |  |  |  | 274665 | 1
P R E C I O U N I T A R I O |  |  | 274665 |  | 1
1
1
ALCALDIA DE CALDAS |  |  |  |  | 1
|  |  | No. Item | Unidad | 1
OBRAS CIVILES Y DE ADECUACIÓN DE RESTAURANTES ESCOLARES Y ESPACIOS COMPLEMENTARIOS DE INSTITUCIONES EDUCATIVAS DEL MUNICIPIO DE CALDAS EN AREA RURAL Y URBANA. |  |  | 9.7.5 | un | 1
ANALISIS DE PRECIOS UNITARIOS |  |  |  |  | 1
Suministro, transporte e instalación de salida eléctrica expuesta en tubería EMT para toma doble con polo a tierra 15A, 125 V Tipo LEV referencia 5320 ACP y según norma NEMA 5-15R o equivalente, en tubería EMT. Incluye toma, ducto EMT, encintada, conductores de cobre 12 AWG-CU-THNN/THWN, cajas metálicas galvanizadas 12*12*5 de sobreponer con tapa suplemento, conectores de conexión y/o empalme, grapa metálica galvanizada doble ala, marcación con pinturata de acuerdo a la norma, obra civil y demás accesorios necesarios para su correcta instalación. Salida promedio 4 m). |  |  |  |  | 2
Materiales | Unidad | Cantidad | V/Unitario | V/Total | 1
Toma doble + Polo a tierra | un | 1 | 3100 | 3100 | 1
Tubería EMT 1/2" | m | 4 | 3852 | 15408 | 1
Curva EMT 1/2" | un | 2 | 1263 | 2526 | 1
Unión EMT 1/2" | un | 0.11 | 574 | 63.14 | 1
Adaptador EMT 1/2" | un | 1 | 623 | 623 | 1
Caja 12x12x5 de sobreponer con tapa lisa calibre 20 | un | 1 | 6500 | 6500 | 1
Conector de empalme. | un | 1.5 | 300 | 450 | 1
Alambre No 12 AWG-CU-THHN/THWN-90ºC | m | 13.5 | 1006 | 13581 | 1
Grapa doble ala de 1/2". incluye el chazo y el tornillo | un | 1.5 | 1500 | 2250 | 1
Pintura identificar tubo eléctrico expuesto. | global | 1 | 500 | 500 | 1
| 56.069 |  | SUBTOTAL | 45001 | 1
Mano de Obra | Unidad | Cantidad | V/Unitario | V/Total | 1
Cuadrilla Eléctrica 1: 1OfElec + 1Ayraso | jor | 0.13565 | 282059 | 38261.3033 | 1
| 41.0964 |  | SUBTOTAL | 32984 | 1
Herramienta | Unidad | Cantidad | V/Unitario | V/Total | 1
Herramienta menor | (%)mo | 0.05 | 32984 | 1649.2 | 1
| 2.0546 |  | SUBTOTAL | 1649 | 1
Auxiliares | Unidad | Cantidad | V/Unitario | V/Total | 1
Transporte material eléctrico | un | 0.01429 | 43800 | 625.902 | 1
| 0.77997 |  | SUBTOTAL | 626 | 1
Costo Directo |  |  |  | 80260 | 1
P R E C I O U N I T A R I O |  |  | 80260 |  | 1
1
1
ALCALDIA DE CALDAS |  |  |  |  | 1
|  |  | No. Item | Unidad | 1
OBRAS CIVILES Y DE ADECUACIÓN DE RESTAURANTES ESCOLARES Y ESPACIOS COMPLEMENTARIOS DE INSTITUCIONES EDUCATIVAS DEL MUNICIPIO DE CALDAS EN AREA RURAL Y URBANA. |  |  | 9.7.6 | un | 1
ANALISIS DE PRECIOS UNITARIOS |  |  |  |  | 1
Suministro, transporte e instalación de materiales para salida eléctrica expuesta en tubería EMT para interruptor bipolar de alumbrado 10-15 A, 125V, TIPO LEV 5224 o equivalente. Incluye suiche, ducto EMT, encintada, conductores de cobre 12 AWG-CU-THNN/THWN, cajas metálicas galvanizadas 12*12*5 de sobreponer con tapa suplemento, conectores de conexión y/o empalme, grapa metálica galvanizada doble ala, marcación con pinturata de acuerdo a la norma, obra civil y demás accesorios necesarios para su correcta instalación. (Salida promedio 4 m). |  |  |  |  | 2
Materiales | Unidad | Cantidad | V/Unitario | V/Total | 1
Switch bipolar de alumbrado | un | 1 | 13332 | 13332 | 1
Tubería EMT 1/2" | m | 4 | 3852 | 15408 | 1
Curva EMT 1/2" | un | 2 | 1263 | 2526 | 1
Unión EMT 1/2" | un | 0.11 | 574 | 63.14 | 1
Adaptador EMT 1/2" | un | 1 | 623 | 623 | 1
Caja 12x12x5 de sobreponer con tapa lisa calibre 20 | un | 1 | 6500 | 6500 | 1
Conector de empalme. | un | 1.5 | 300 | 450 | 1
Alambre No 12 AWG-CU-THHN/THWN-90ºC | m | 13.5 | 1006 | 13581 | 1
Grapa doble ala de 1/2". incluye el chazo y el tornillo | un | 1.5 | 1500 | 2250 | 1
Pintura identificar tubo eléctrico expuesto. | global | 1 | 500 | 500 | 1
| 61.0363 |  | SUBTOTAL | 55233 | 1
Mano de Obra | Unidad | Cantidad | V/Unitario | V/Total | 1
Cuadrilla Eléctrica 1: 1OfElec + 1Ayraso | jor | 0.13565 | 282059 | 38261.3033 | 1
| 36.4496 |  | SUBTOTAL | 32984 | 1
Herramienta | Unidad | Cantidad | V/Unitario | V/Total | 1
Herramienta menor | (%)mo | 0.05 | 32984 | 1649.2 | 1
| 1.8223 |  | SUBTOTAL | 1649 | 1
Auxiliares | Unidad | Cantidad | V/Unitario | V/Total | 1
Transporte material eléctrico | un | 0.01429 | 43800 | 625.902 | 1
| 0.69177 |  | SUBTOTAL | 626 | 1
Costo Directo |  |  |  | 90492 | 1
P R E C I O U N I T A R I O |  |  | 90492 |  | 1
1
1
ALCALDIA DE CALDAS |  |  |  |  | 1
|  |  | No. Item | Unidad | 1
OBRAS CIVILES Y DE ADECUACIÓN DE RESTAURANTES ESCOLARES Y ESPACIOS COMPLEMENTARIOS DE INSTITUCIONES EDUCATIVAS DEL MUNICIPIO DE CALDAS EN AREA RURAL Y URBANA. |  |  | 9.7.7 | un | 1
ANALISIS DE PRECIOS UNITARIOS |  |  |  |  | 1
Suministro, transporte e instalación de luminaria PANEL LED 40W/Marco en Color Blanco con recubrimiento en pintura electrostática en polvo, Material Carcaza Aluminio, Difusor en acrílico opalizado resistente a rayones. Instalación de incrustar o Sobreponer. Dimensiones 600X600 mm, flujo de la luminaria 4.500 Lm, Driver de corriente constante, tensión de alimentación 100....240V±10%, frecuencia de entrada 50/60Hz, Factor de potencia de la luminaria > 0,93, Distorsión armónica de corriente = 20%, Eficacia 112 Lm/W, CRI = 85%, vida útil 50.000 hrs. Certificada RETILAP. Temperatura de color 4.000°K. INCLUYE Cable encauchetado 3x14 AWG(promedio de 100 cm), clavija con polo a tierra, prensaestopa, elementos de fijación según norma NRS-10, ANDAMIOS CERTIFICADOS y demás accesorios para su correcta instalación. La luminaria completa debe cumplir las últimas disposiciones del RETILAP y el RETIE se debe entregar curva fotométrica certificada del fabricante. |  |  |  |  | 2
Materiales | Unidad | Cantidad | V/Unitario | V/Total | 1
LUMINARIA PANEL LED 40W/Marco en Color Blanco con recubrimiento en pintura electrostática en polvo, Material Carcaza Aluminio, Difusor en acrílico opalizado resistente a rayones. Instalación de incrustar o Sobreponer. Dimensiones 600X600 mm, flujo de la luminaria 4.500 Lm, Driver de corriente constante, tensión de alimentación 100....240V±10%, frecuencia de entrada 50/60Hz, Factor de potencia de la luminaria > 0,93, Distorsión armónica de corriente = 20%, Eficacia 112 Lm/W, CRI = 85%, vida útil 50.000 hrs. Certificada RETILAP. Temperatura de color 4.000°K. | un | 1 | 121000 | 121000 | 1
Accesorios fijación según norma NSR-10 | un | 1 | 4000 | 4000 | 1
Cable No 3x14 AWG encauchetado | m | 1 | 3550 | 3550 | 1
Clavija con polo a tierra de caucho | un | 1 | 1945 | 1945 | 1
| 80.54 |  | SUBTOTAL | 130495 | 1
Mano de Obra | Unidad | Cantidad | V/Unitario | V/Total | 1
Cuadrilla Eléctrica 1: 1OfElec + 1Ayraso | jor | 0.11576 | 282059 | 32651.1498 | 1
| 17.3726 |  | SUBTOTAL | 28148 | 1
Herramienta | Unidad | Cantidad | V/Unitario | V/Total | 1
Herramienta menor | (%)mo | 0.05 | 28148 | 1407.4 | 1
| 0.86838 |  | SUBTOTAL | 1407 | 1
Equipo | Unidad | Cantidad | V/Unitario | V/Total | 1
Sección completa de andamio (1.2m-1.5m) x 1.5 m. (+ 4 ruedas) Incluye transporte. | día | 0.20781 | 3482 | 723.5944 | 1
| 0.44684 |  | SUBTOTAL | 724 | 1
Auxiliares | Unidad | Cantidad | V/Unitario | V/Total | 1
Transporte material eléctrico | un | 0.02857 | 43800 | 1251.366 | 1
| 0.7721 |  | SUBTOTAL | 1251 | 1
Costo Directo |  |  |  | 162025 | 1
P R E C I O U N I T A R I O |  |  | 162025 |  | 1
1
1
ALCALDIA DE CALDAS |  |  |  |  | 1
|  |  | No. Item | Unidad | 1
OBRAS CIVILES Y DE ADECUACIÓN DE RESTAURANTES ESCOLARES Y ESPACIOS COMPLEMENTARIOS DE INSTITUCIONES EDUCATIVAS DEL MUNICIPIO DE CALDAS EN AREA RURAL Y URBANA. |  |  | 9.8.1 | m2 | 1
ANALISIS DE PRECIOS UNITARIOS |  |  |  |  | 1
Colocación de ESTUCO ACRÍLICO PROFESIONAL, SOBRE MUROS REVOCADOS, 3 manos mínimo, o las que sean necesarias para obtener una superficie pareja y homogénea. Incluye suministro y transporte de los materiales, ranuras, filetes, dilataciones y todos los elementos necesarios para su correcta aplicación y funcionamiento. |  |  |  |  | 2
Materiales | Unidad | Cantidad | V/Unitario | V/Total | 1
Estuka Acrílico. Estuco plástico listo para usar en interiores y exteriores. Presentacion: 5gl, Rendimiento:2kg/m2 ó 4 m2/galon. | gln | 0.07 | 19326 | 1352.82 | 1
Lija de agua 400 | un | 0.11 | 1210 | 133.1 | 1
Estopa | kg | 0.055 | 5500 | 302.5 | 1
| 19.3134 |  | SUBTOTAL | 1789 | 1
Mano de Obra | Unidad | Cantidad | V/Unitario | V/Total | 1
Cuadrilla 1Of Obra Blanca+ 1 Ay Entendido | jor | 0.02857 | 282059 | 8058.4256 | 1
| 74.9973 |  | SUBTOTAL | 6947 | 1
Herramienta | Unidad | Cantidad | V/Unitario | V/Total | 1
Herramienta menor | (%)mo | 0.05 | 6947 | 347.35 | 1
| 3.7461 |  | SUBTOTAL | 347 | 1
Equipo | Unidad | Cantidad | V/Unitario | V/Total | 1
Sección completa de andamio (1.2m-1.5m) x 1.5 m. (+ 4 ruedas) Incluye transporte. | día | 0.05 | 3482 | 174.1 | 1
Can zunchado en madera común de 5,0cmx20cmx3,0m (alquiler). Incluye transporte. | día | 0.025 | 248 | 6.2 | 1
| 1.9432 |  | SUBTOTAL | 180 | 1
Costo Directo |  |  |  | 9263 | 1
P R E C I O U N I T A R I O |  |  | 9263 |  | 1
1
1
ALCALDIA DE CALDAS |  |  |  |  | 1
|  |  | No. Item | Unidad | 1
OBRAS CIVILES Y DE ADECUACIÓN DE RESTAURANTES ESCOLARES Y ESPACIOS COMPLEMENTARIOS DE INSTITUCIONES EDUCATIVAS DEL MUNICIPIO DE CALDAS EN AREA RURAL Y URBANA. |  |  | 9.8.2 | m2 | 1
ANALISIS DE PRECIOS UNITARIOS |  |  |  |  | 1
Colocación de REVOQUE con mortero 1:4 EN MUROS. Incluye suministro y transporte de los materiales, fajas, ranuras, filetes y todos los demás elementos necesarios para su correcta construcción. |  |  |  |  | 2
Materiales | Unidad | Cantidad | V/Unitario | V/Total | 1
Revoque 1:4 preparado en obra | m3 | 0.026 | 388866 | 10110.516 | 1
| 32.3304 |  | SUBTOTAL | 10111 | 1
Mano de Obra | Unidad | Cantidad | V/Unitario | V/Total | 1
Cuadrilla 1Of + 1 Ay Obra Negra | jor | 0.07583 | 282059 | 21388.534 | 1
| 58.9563 |  | SUBTOTAL | 18438 | 1
Herramienta | Unidad | Cantidad | V/Unitario | V/Total | 1
Herramienta menor | (%)mo | 0.05 | 18438 | 921.9 | 1
| 2.9481 |  | SUBTOTAL | 922 | 1
Equipo | Unidad | Cantidad | V/Unitario | V/Total | 1
Sección completa de andamio (1.2m-1.5m) x 1.5 m. (+ 4 ruedas) Incluye transporte. | día | 0.5 | 3482 | 1741 | 1
Can zunchado en madera común de 5,0cmx20cmx3,0m (alquiler). Incluye transporte. | día | 0.25 | 248 | 62 | 1
| 5.7652 |  | SUBTOTAL | 1803 | 1
Costo Directo |  |  |  | 31274 | 1
P R E C I O U N I T A R I O |  |  | 31274 |  | 1
1
1
ALCALDIA DE CALDAS |  |  |  |  | 1
|  |  | No. Item | Unidad | 1
OBRAS CIVILES Y DE ADECUACIÓN DE RESTAURANTES ESCOLARES Y ESPACIOS COMPLEMENTARIOS DE INSTITUCIONES EDUCATIVAS DEL MUNICIPIO DE CALDAS EN AREA RURAL Y URBANA. |  |  | 9.8.3 | m2 | 1
ANALISIS DE PRECIOS UNITARIOS |  |  |  |  | 1
Aplicación de PINTURA A BASE DE AGUA EN MUROS, CON VINILO TIPO 1 de primera calidad sobre muros revocados y/o estucados, tres manos o las necesarias hasta obtener una superficie pareja y homogénea. Incluye suministro y transporte de los materiales, resanes, tapa poros en estuco plástico tipo plastestuco o equivalente diluido en agua proporción 1:2, adecuación de la superficie a intervenir hasta obtener una superficie pareja y homogénea, color a definir según aprobación de la interventoría. |  |  |  |  | 2
Materiales | Unidad | Cantidad | V/Unitario | V/Total | 1
Pintura vinilo tipo 1 Viniltex o equivalente | gln | 0.0825 | 54300 | 4479.75 | 1
Estucor (25 kg) - Sumicol | kg | 0.3 | 1134 | 340.2 | 1
Estopa | kg | 0.1 | 5500 | 550 | 1
Lija 200 | un | 0.5 | 1010 | 505 | 1
| 47.6403 |  | SUBTOTAL | 5875 | 1
Mano de Obra | Unidad | Cantidad | V/Unitario | V/Total | 1
Cuadrilla 1Of Obra Blanca+ 1 Ay Entendido | jor | 0.02465 | 282059 | 6952.7543 | 1
| 48.6053 |  | SUBTOTAL | 5994 | 1
Herramienta | Unidad | Cantidad | V/Unitario | V/Total | 1
Herramienta menor | (%)mo | 0.05 | 5994 | 299.7 | 1
| 2.4327 |  | SUBTOTAL | 300 | 1
Equipo | Unidad | Cantidad | V/Unitario | V/Total | 1
Sección completa de andamio (1.2m-1.5m) x 1.5 m. (+ 4 ruedas) Incluye transporte. | día | 0.045 | 3482 | 156.69 | 1
Can zunchado en madera común de 5,0cmx20cmx3,0m (alquiler). Incluye transporte. | día | 0.0225 | 248 | 5.58 | 1
| 1.3218 |  | SUBTOTAL | 163 | 1
Costo Directo |  |  |  | 12332 | 1
P R E C I O U N I T A R I O |  |  | 12332 |  | 1
1
1
ALCALDIA DE CALDAS |  |  |  |  | 1
|  |  | No. Item | Unidad | 1
OBRAS CIVILES Y DE ADECUACIÓN DE RESTAURANTES ESCOLARES Y ESPACIOS COMPLEMENTARIOS DE INSTITUCIONES EDUCATIVAS DEL MUNICIPIO DE CALDAS EN AREA RURAL Y URBANA. |  |  | 9.8.4 | m2 | 1
ANALISIS DE PRECIOS UNITARIOS |  |  |  |  | 1
RESANE Y REPINTE de PINTURA ACRÍLICA tipo Koraza o equivalente para exteriores (hidrorepelente) de primera calidad que cumpla con la Norma NTC 1335, 2 manos o las que sean necesarias para obtener una superficie pareja y homogénea, a satisfacción de la interventoría. Incluye suministro y transporte de los materiales, preparada y adecuación de la superficie a intervenir. Color a definir según aprobación de la interventoría. |  |  |  |  | 2
Materiales | Unidad | Cantidad | V/Unitario | V/Total | 1
Pintura acrílica tipo Koraza o equivalente, Rendimiento 20m2/gl | gln | 0.05 | 74400 | 3720 | 1
Estopa | kg | 0.05 | 5500 | 275 | 1
Lija de agua 400 | un | 0.1 | 1210 | 121 | 1
Cartón corrugado protección piso ancho 1.20m | m | 0.6667 | 2645 | 1763.4215 | 1
Polietileno negro construccion | m2 | 0.2 | 427 | 85.4 | 1
| 30.4394 |  | SUBTOTAL | 5964 | 1
Mano de Obra | Unidad | Cantidad | V/Unitario | V/Total | 1
Cuadrilla 1Of + 1 Ay Obra Negra | jor | 0.025 | 282059 | 7051.475 | 1
Ayudante entendido | jor | 0.02 | 95700 | 1914 | 1
| 39.4478 |  | SUBTOTAL | 7729 | 1
Herramienta | Unidad | Cantidad | V/Unitario | V/Total | 1
Herramienta menor | (%)mo | 0.05 | 7729 | 386.45 | 1
| 1.9701 |  | SUBTOTAL | 386 | 1
Equipo | Unidad | Cantidad | V/Unitario | V/Total | 1
Sección completa de andamio (1.2m-1.5m) x 1.5 m. (+ 4 ruedas) Incluye transporte. | día | 1.5 | 3482 | 5223 | 1
Can zunchado en madera común de 5,0cmx20cmx3,0m (alquiler). Incluye transporte. | día | 0.057 | 248 | 14.136 | 1
Arnes de seguridad con eslingas (alquiler) | día | 0.07 | 3962 | 277.34 | 1
| 28.1427 |  | SUBTOTAL | 5514 | 1
Costo Directo |  |  |  | 19593 | 1
P R E C I O U N I T A R I O |  |  | 19593 |  | 1
1
1
ALCALDIA DE CALDAS
|  |  | No. Item | Unidad
OBRAS CIVILES Y DE ADECUACIÓN DE RESTAURANTES ESCOLARES Y ESPACIOS COMPLEMENTARIOS DE INSTITUCIONES EDUCATIVAS DEL MUNICIPIO DE CALDAS EN AREA RURAL Y URBANA. |  |  | 9.1 | kg
ANALISIS DE PRECIOS UNITARIOS
Suministro, transporte e instalación de ACERO DE REFUERZO FIGURADO FY= 420 Mpa-60000 PSI, corrugado. Incluye transporte con descarga, transporte interno, alambre de amarre, certificados y todos los elementos necesarios para su correcta instalación, según diseño y recomendaciones estructurales.
Materiales | Unidad | Cantidad | V/Unitario | V/Total
Acero refuerzo G-60 figurado | kg | 1.08 | 4898 | 5289.84
Alambre recocido C 18 | kg | 0.055 | 4032 | 221.76
| 76.7458 |  | SUBTOTAL | 5511.6
Mano de Obra | Unidad | Cantidad | V/Unitario | V/Total
Cuadrilla 1Of + 1 Ay Obra Negra | jor | 0.009 | 248031.2 | 2232.2808
| 19.9022 |  | SUBTOTAL | 2232.2808
Herramienta | Unidad | Cantidad | V/Unitario | V/Total
Herramienta menor | (%)mo | 0.05 | 855 | 42.75
| 1.0009 |  | SUBTOTAL | 42.75
Auxiliares | Unidad | Cantidad | V/Unitario | V/Total
Transporte de acero( descargue y transporte interno) | kg | 1.05 | 96 | 100.8
| 2.351 |  | SUBTOTAL | 100.8
Costo Directo |  |  |  | 7887.4308
P R E C I O U N I T A R I O |  |  | 7887.4308
ALCALDIA DE CALDAS
|  |  | No. Item | Unidad
OBRAS CIVILES Y DE ADECUACIÓN DE RESTAURANTES ESCOLARES Y ESPACIOS COMPLEMENTARIOS DE INSTITUCIONES EDUCATIVAS DEL MUNICIPIO DE CALDAS EN AREA RURAL Y URBANA. |  |  | 9.2 | kg
ANALISIS DE PRECIOS UNITARIOS
Construcción y montaje de ESTRUCTURA METÁLICA, en PERFILERIA TIPO IPE, HEA, PHR-C, PTE para elementos de cubierta, rampas o áreas de circulación metálicas, según diseño. Incluye: suministro y transporte de láminas, platinas, uniones, soldaduras de acabado o presentación, anclajes y pernos a estructura de concreto y madera. Todos los elementos deben llevar dos manos de pintura anticorrosiva, (2) dos manos de esmalte base aceite mate, color por definir, ensayos a soldaduras, anticorrosivos y pinturas, obra falsa y todo el equipo y la herramienta necesaria para el montaje.
Materiales | Unidad | Cantidad | V/Unitario | V/Total
Acero en Elementos Estructurales | kg | 1.05 | 7184 | 7543.2
Perno expansión c/ tuerca y golilla. 1/2 x 4. 1/4. Laprox.= 10 cm. | un | 0.16667 | 7670 | 1278.3589
Pintura anticorrosivo gris. Pintuco | gln | 0.01126 | 46400 | 522.464
Esmalte a Base de Aceite, Rendimiento 30m2/gl | gln | 0.00563 | 72000 | 405.36
Disolvente para Pinturas a Base de Aceite. | gln | 0.00282 | 25972 | 73.241
Soldadura 7018 | kg | 0.04 | 10234 | 409.36
| 55.2997 |  | SUBTOTAL | 10231.9839
Mano de Obra | Unidad | Cantidad | V/Unitario | V/Total
Cuadrilla de Montaje de Estructuras Metálicas | jor | 0.008 | 702509.92 | 5620.0794
| 33.6271 |  | SUBTOTAL | 5620.0794
Herramienta | Unidad | Cantidad | V/Unitario | V/Total
Herramienta menor | (%)mo | 0.05 | 4045 | 202.25
| 1.6793 |  | SUBTOTAL | 202.25
Equipo | Unidad | Cantidad | V/Unitario | V/Total
Equipo de soldadura eléctrica MILLER XMT CC/W 300 AMP. Incluye transporte. | día | 0.00556 | 62164 | 345.6318
Pluma grúa giratoria de 250 kg 30-60m. | día | 0.00556 | 25752 | 143.1811
Sección completa de andamio (1.2m-1.5m) x 1.5 m. (+ 4 ruedas) Incluye transporte. | día | 0.08889 | 3482 | 309.515
Can zunchado en madera común de 5,0cmx20cmx3,0m (alquiler). Incluye transporte. | día | 0.13333 | 315 | 41.999
Equipo de oxicorte, con pipetas | día | 0.00471 | 40935 | 192.8038
| 8.5959 |  | SUBTOTAL | 1033.1307
Auxiliares | Unidad | Cantidad | V/Unitario | V/Total
Transporte de acero( descargue y transporte interno) | kg | 1 | 96 | 96
| 0.79807 |  | SUBTOTAL | 96
Costo Directo |  |  |  | 17087.444
P R E C I O U N I T A R I O |  |  | 17087.444

## INVERSIÓN AMBIENTAL
MUNICIPIO DE CALDAS ANTIOQUIA
SECRETARIA DE INFRAESTRUCUTRA FÍSICA
SELECCIÓN ABREVIADA No. XXX DE 2023
INVERSION AMBIENTALES
OBRAS CIVILES Y DE ADECUACIÓN DE RESTAURANTES ESCOLARES Y ESPACIOS COMPLEMENTARIOS DE INSTITUCIONES EDUCATIVAS DEL MUNICIPIO DE CALDAS EN AREA RURAL Y URBANA.
GESTIÓN AMBIENTAL | UNIDAD | CANT | VALOR UNITARIO | VALOR TOTAL
PROGRAMA DE RESIDUOS SÓLIDOS
Manejo de Residuos Sólidos
Punto Ecológico 55 litros gris-verde-azul Ecoplast o similar | un | 0 | 229900 | 0
Bolsa de basura de colores 70x90cm 10un | un | 5 | 5900 | 29500
Insumo para Orden y Aseo (Escobas, trapeadoras, baldes, jabones, otros) | un | 1 | 100000 | 100000
PROGRAMA CONTROL EMISIONES ATMOSFÉRICAS
Control Emisiones Atmosféricas - Ruido
Ayudante para actividades manejo ambiental (salario minimo + prestaciones) | mes |  | 1272814.35 | 0
Plástico negro de 3m de ancho por 10 m | rollo | 1 | 58000 | 58000
Manguera bicolor naranja/negro de 50mt | un | 0 | 159900 | 0
SISTEMA SEGURIDAD Y SALUD EN EL TRABAJO
1 Profesional en seguridad y salud en el trabajo. Incluye el 45% de factor prestacional | mes | 0 | 4822336.05 | 0
1 Ingeniero Ambiental. Incluye el 45% de factor prestacional | mes | 0 | 6126975 | 0
Dotación Seguridad Industrial
Camilla plastica de emergencia | un | 0 | 124900 | 0
Botiquín metalico básico de primeros auxilios | un | 0 | 150100 | 0
Extintor multipropósito 10 lbs ABC | un | 0 | 62900 | 0
Alquiler de baño estándar con dos (2) limpiezas por semana (atiende a 16 personas) | mes | 0 | 400000 | 0
Elementos de Protección Personal - EPP
Guantes plásticos | par | 5 | 3500 | 17500
Gafas de seguridad | un | 5 | 13900 | 69500
Tapa oidos 26db Silicona Caja | un | 5 | 4800 | 24000
Tapabocas | un | 27 | 800 | 21600
Cascos Alturas Ratchet y barbuquejo | un | 5 | 20900 | 104500
Demarcación del área de trabajo
Baliza de señalizacion vial | un | 4 | 49900 | 199600
Cinta Peligro 70mmx100m para señalización | un | 2 | 14900 | 29800
Malla plástica naranja (polietileno de alta densidad, rollo por 50 m, ancho 1.00m) | Rollo | 1 | 129999 | 129999
Dotación
Chaleco para personal técnico, según diseño de la empresa constructora | un | 2 | 90000 | 180000
Petos personal operativo con distintivo empresa | un | 20 | 15900 | 318000
GESTIÓN SOCIAL Y DE COMUNICACIÓN |  |  |  | 0
Buzón de sugerencias en acrílico de 0,20m * 0,15m | un | 0 | 80000 | 0
Cartelera informativa de 1,20m * 0,80m en madera con fondo de corcho | un | 0 | 50000 | 0
Valla Informativa y/o vallas informativas (será concertado entre la entidad contratante y el contratista) | un | 0 | 1800000 | 0
|  |  | TOTAL | 1281999
Profesional: JUAN ESTEBAN ZAPATA
No. Matricula: A05232006-71275352
Secretrario de Infraestrucutra física

## AU
MUNICIPIO DE CALDAS - ANTIOQUIA
SECRETARIA DE INFRAESTRUCTURA FÍSICA
LICITACION PUBLICA No. XXX DE 2022
DISCRIMINACIÓN DEL AU OFICIAL
OBRAS CIVILES Y DE ADECUACIÓN DE RESTAURANTES ESCOLARES Y ESPACIOS COMPLEMENTARIOS DE INSTITUCIONES EDUCATIVAS DEL MUNICIPIO DE CALDAS EN AREA RURAL Y URBANA.
Ítem | Descripción | Unidad | Cantidad | Valor/Mes Base | Factor prestacional | Dedicación | Meses | V/Parcial
1 | Personal Profesional y Técnico
1.1 | Director Residente de obra civil (Ingeniero Civil y/o Constructor Civil y/o Arquitecto y/o Arquitecto constructor) | un | 1 | 4500000 | 1.45 | 100% | 3 | 19575000
2 | Instalaciones Provisionales
2.1 | Servicios públicos | un | 1 | 190000 |  |  | 3 | 570000
2.2 | Equipos de Oficina | un | 1 | 120000 |  |  | 3 | 360000
2.3 | Transporte personal | un | 2 | 250000 |  |  | 3 | 1500000
3 | Pólizas
3.1 | Pólizas | Global | 0.7% | 2256759.491 |  |  |  | 2256759
4 | Impuestos
4.1 | Estampilla Pro Hospitales 1% (del costo total incluido AU) | [5 empty] | 1% | 3223942
4.2 | Estampilla Pro Bienestar del adulto mayor 3% (del costo total incluido AU) | [5 empty] | 3% | 9671826
4.3 | Impuesto de la Seguridad 5% (del costo total incluido AU) | [5 empty] | 5% | 16119711
4.4 | Estampilla procultura | [5 empty] | 1% | 3223942
4.5 | Estampilla prodeporte | [5 empty] | 1% | 3223942
| Administración |  |  |  |  | A | 23.76% | 59718427
| Utilidad |  |  |  |  | U | 4% | 10053607
| TOTAL AU (Suma de A + U) | [5 empty] | 27.76% | 69772034
| TOTAL AU (Suma de A + U) | [5 empty] | 27.76% | 69772034 | OCULTAR
| COSTO DIRECTO OBRA | [6 empty] | 251340180.0666
| COSTOS AMBIENTALES | [6 empty] | 1281999
| COSTO TOTAL (Costo Directo + Total AU + Costo PMT y Amb) | [5 empty] | 127.8% | 322394213 | OCULTAR
| COSTO TOTAL (Costo Directo + Total AU + Costo PMT y Amb) | [6 empty] | 322394213
| CIFRA A ITERAR | [6 empty] | 322394213 | OCULTAR
Para el diligenciamiento de este formulario, se deben tener en cuenta los requisitos de la licitación pública
Cualquier modificación y/o alteración de este formulario, es responsabilidad única y exclusivamente del proponente, y ocasionará el rechazo de la propuesta.
Las correcciones efectuadas según el procedimiento anterior, serán de forzosa aceptación para los proponentes.
Profesional: JUAN ESTEBAN ZAPATA
No. Matricula: A05232006-71275352
Secretario de Infraestructura física
0.01
0.02
0.03
0.04
0.05
0.06
0.07
0.08
0.09
0.1
0.11
0.12
0.13
0.14
0.15
0.16
0.17
0.18
0.19
0.2
0.21
0.22
0.23
0.24
0.25
0.26
0.27
0.28
0.29
0.3
0.31
0.32
0.33
0.34
0.35
0.36
0.37
0.38
0.39
0.4
0.41
0.42
0.43
0.44
0.45
0.46
0.47
0.48
0.49
0.5
0.51
0.52
0.53
0.54
0.55
0.56
0.57
0.58
0.59
0.6
0.61
0.62
0.63
0.64
0.65
0.66
0.67
0.68
0.69
0.7
0.71
0.72
0.73
0.74
0.75
0.76
0.77
0.78
0.79
0.8
0.81
0.82
0.83
0.84
0.85
0.86
0.87
0.88
0.89
0.9
0.91
0.92
0.93
0.94
0.95
0.96
0.97
0.98
0.99
1
1.01
1.02
1.03
1.04
1.05
1.06
1.07
1.08
1.09
1.1
1.11
1.12
1.13
1.14
1.15
1.16
1.17
1.18
1.19
1.2
1.21
1.22
1.23
1.24
1.25
1.26
1.27
1.28
1.29
1.3
1.31
1.32
1.33
1.34
1.35
1.36
1.37
1.38
1.39
1.4
1.41
1.42
1.43
1.44
1.45
1.46
1.47
1.48
1.49
1.5
1.51
1.52
1.53
1.54
1.55
1.56
1.57
1.58
1.59
1.6
1.61
1.62
1.63
1.64
1.65
1.66
1.67
1.68
1.69
1.7
1.71
1.72
1.73
1.74
1.75
1.76
1.77
1.78
1.79
1.8
1.81
1.82
1.83
1.84
1.85
1.86
1.87
1.88
1.89
1.9
1.91
1.92
1.93
1.94
1.95
1.96
1.97
1.98
1.99
2
2.01
2.02
2.03
2.04
2.05
2.06
2.07
2.08
2.09
2.1
2.11
2.12
2.13
2.14
2.15
2.16
2.17
2.18
2.19
2.2
2.21
2.22
2.23
2.24
2.25
2.26
2.27
2.28
2.29
2.3
2.31
2.32
2.33
2.34
2.35
2.36
2.37
2.38
2.39
2.4
2.41
2.42
2.43
2.44
2.45
2.46
2.47
2.48
2.49
2.5
2.51
2.52
2.53
2.54
2.55
2.56
2.57
2.58
2.59
2.6
2.61
2.62
2.63
2.64
2.65
2.66
2.67
2.68
2.69
2.7
2.71
2.72
2.73
2.74
2.75
2.76
2.77
2.78
2.79
2.8
2.81
2.82
2.83
2.84
2.85
2.86
2.87
2.88
2.89
2.9
2.91
2.92
2.93
2.94
2.95
2.96
2.97
2.98
2.99
3
3.01
3.02
3.03
3.04
3.05
3.06
3.07
3.08
3.09
3.1
3.11
3.12
3.13
3.14
3.15
3.16
3.17
3.18
3.19
3.2
3.21
3.22
3.23
3.24
3.25
3.26
3.27
3.28
3.29
3.3
3.31
3.32
3.33
3.34
3.35
3.36
3.37
3.38
3.39
3.4
3.41
3.42
3.43
3.44
3.45
3.46
3.47
3.48
3.49
3.5
3.51
3.52
3.53
3.54
3.55
3.56
3.57
3.58
3.59
3.6
3.61
3.62
3.63
3.64
3.65
3.66
3.67
3.68
3.69
3.7
3.71
3.72
3.73
3.74
3.75
3.76
3.77
3.78
3.79
3.8
3.81
3.82
3.83
3.84
3.85
3.86
3.87
3.88
3.89
3.9
3.91
3.92
3.93
3.94
3.95
3.96
3.97
3.98
3.99
4
4.01
4.02
4.03
4.04
4.05
4.06
4.07
4.08
4.09
4.1
4.11
4.12
4.13
4.14
4.15
4.16
4.17
4.18
4.19
4.2
4.21
4.22
4.23
4.24
4.25
4.26
4.27
4.28
4.29
4.3
4.31
4.32
4.33
4.34
4.35
4.36
4.37
4.38
4.39
4.4
4.41
4.42
4.43
4.44
4.45
4.46
4.47
4.48
4.49
4.5
4.51
4.52
4.53
4.54
4.55
4.56
4.57
4.58
4.59
4.6
4.61
4.62
4.63
4.64
4.65
4.66
4.67
4.68
4.69
4.7
4.71
4.72
4.73
4.74
4.75
4.76
4.77
4.78
4.79
4.8
4.81
4.82
4.83
4.84
4.85
4.86
4.87
4.88
4.89
4.9
4.91
4.92
4.93
4.94
4.95
4.96
4.97
4.98
4.99
5
5.01
5.02
5.03
5.04
5.05
5.06
5.07
5.08
5.09
5.1
5.11
5.12
5.13
5.14
5.15
5.16
5.17
5.18
5.19
5.2
5.21
5.22
5.23
5.24
5.25
5.26
5.27
5.28
5.29
5.3
5.31
5.32
5.33
5.34
5.35
5.36
5.37
5.38
5.39
5.4
5.41
5.42
5.43
5.44
5.45
5.46
5.47
5.48
5.49
5.5
5.51
5.52
5.53
5.54
5.55
5.56
5.57
5.58
5.59
5.6
5.61
5.62
5.63
5.64
5.65
5.66
5.67
5.68
5.69
5.7
5.71
5.72
5.73
5.74
5.75
5.76
5.77
5.78
5.79
5.8
5.81
5.82
5.83
5.84
5.85
5.86
5.87
5.88
5.89
5.9
5.91
5.92
5.93
5.94
5.95
5.96
5.97
5.98
5.99
6
6.01
6.02
6.03
6.04
6.05
6.06
6.07
6.08
6.09
6.1
6.11
6.12
6.13
6.14
6.15
6.16
6.17
6.18
6.19
6.2
6.21
6.22
6.23
6.24
6.25
6.26
6.27
6.28
6.29
6.3
6.31
6.32
6.33
6.34
6.35
6.36
6.37
6.38
6.39
6.4
6.41
6.42
6.43
6.44
6.45
6.46
6.47
6.48
6.49
6.5
6.51
6.52
6.53
6.54
6.55
6.56
6.57
6.58
6.59
6.6
6.61
6.62
6.63
6.64
6.65
6.66
6.67
6.68
6.69
6.7
6.71
6.72
6.73
6.74
6.75
6.76
6.77
6.78
6.79
6.8
6.81
6.82
6.83
6.84
6.85
6.86
6.87
6.88
6.89
6.9
6.91
6.92
6.93
6.94
6.95
6.96
6.97
6.98
6.99
7
7.01
7.02
7.03
7.04
7.05
7.06
7.07
7.08
7.09
7.1
7.11
7.12
7.13
7.14
7.15
7.16
7.17
7.18
7.19
7.2
7.21
7.22
7.23
7.24
7.25
7.26
7.27
7.28
7.29
7.3
7.31
7.32
7.33
7.34
7.35
7.36
7.37
7.38
7.39
7.4
7.41
7.42
7.43
7.44
7.45
7.46
7.47
7.48
7.49
7.5
7.51
7.52
7.53
7.54
7.55
7.56
7.57
7.58
7.59
7.6
7.61
7.62
7.63
7.64
7.65
7.66
7.67
7.68
7.69
7.7
7.71
7.72
7.73
7.74
7.75
7.76
7.77
7.78
7.79
7.8
7.81
7.82
7.83
7.84
7.85
7.86
7.87
7.88
7.89
7.9
7.91
7.92
7.93
7.94
7.95
7.96
7.97
7.98
7.99
8
8.01
8.02
8.03
8.04
8.05
8.06
8.07
8.08
8.09
8.1
8.11
8.12
8.13
8.14
8.15
8.16
8.17
8.18
8.19
8.2
8.21
8.22
8.23
8.24
8.25
8.26
8.27
8.28
8.29
8.3
8.31
8.32
8.33
8.34
8.35
8.36
8.37
8.38
8.39
8.4
8.41
8.42
8.43
8.44
8.45
8.46
8.47
8.48
8.49
8.5
8.51
8.52
8.53
8.54
8.55
8.56
8.57
8.58
8.59
8.6
8.61
8.62
8.63
8.64
8.65
8.66
8.67
8.68
8.69
8.7
8.71
8.72
8.73
8.74
8.75
8.76
8.77
8.78
8.79
8.8
8.81
8.82
8.83
8.84
8.85
8.86
8.87
8.88
8.89
8.9
8.91
8.92
8.93
8.94
8.95
8.96
8.97
8.98
8.99
9
9.01
9.02
9.03
9.04
9.05
9.06
9.07
9.08
9.09
9.1
9.11
9.12
9.13
9.14
9.15
9.16
9.17
9.18
9.19
9.2
9.21
9.22
9.23
9.24
9.25
9.26
9.27
9.28
9.29
9.3
9.31
9.32
9.33
9.34
9.35
9.36
9.37
9.38
9.39
9.4
9.41
9.42
9.43
9.44
9.45
9.46
9.47
9.48
9.49
9.5
9.51
9.52
9.53
9.54
9.55
9.56
9.57
9.58
9.59
9.6
9.61
9.62
9.63
9.64
9.65
9.66
9.67
9.68
9.69
9.7
9.71
9.72
9.73
9.74
9.75
9.76
9.77
9.78
9.79
9.8
9.81
9.82
9.83
9.84
9.85
9.86
9.87
9.88
9.89
9.9
9.91
9.92
9.93
9.94
9.95
9.96
9.97
9.98
9.99
10
10.01
10.02
10.03
10.04
10.05
10.06
10.07
10.08
10.09
10.1
10.11
10.12
10.13
10.14
10.15
10.16
10.17
10.18
10.19
10.2
10.21
10.22
10.23
10.24
10.25
10.26
10.27
10.28
10.29
10.3
10.31
10.32
10.33
10.34
10.35
10.36
10.37
10.38
10.39
10.4
10.41
10.42
10.43
10.44
10.45
10.46
10.47
10.48
10.49
10.5
10.51
10.52
10.53
10.54
10.55
10.56
10.57
10.58
10.59
10.6
10.61
10.62
10.63
10.64
10.65
10.66
10.67
10.68
10.69
10.7
10.71
10.72
10.73
10.74
10.75
10.76
10.77
10.78
10.79
10.8
10.81
10.82
10.83
10.84
10.85
10.86
10.87
10.88
10.89
10.9
10.91
10.92
10.93
10.94
10.95
10.96
10.97
10.98
10.99
11
11.01
11.02
11.03
11.04
11.05
11.06
11.07
11.08
11.09
11.1
11.11
11.12
11.13
11.14
11.15
11.16
11.17
11.18
11.19
11.2
11.21
11.22
11.23
11.24
11.25
11.26
11.27
11.28
11.29
11.3
11.31
11.32
11.33
11.34
11.35
11.36
11.37
11.38
11.39
11.4
11.41
11.42
11.43
11.44
11.45
11.46
11.47
11.48
11.49
11.5
11.51
11.52
11.53
11.54
11.55
11.56
11.57
11.58
11.59
11.6
11.61
11.62
11.63
11.64
11.65
11.66
11.67
11.68
11.69
11.7
11.71
11.72
11.73
11.74
11.75
11.76
11.77
11.78
11.79
11.8
11.81
11.82
11.83
11.84
11.85
11.86
11.87
11.88
11.89
11.9
11.91
11.92
11.93
11.94
11.95
11.96
11.97
11.98
11.99
12
12.01
12.02
12.03
12.04
12.05
12.06
12.07
12.08
12.09
12.1
12.11
12.12
12.13
12.14
12.15
12.16
12.17
12.18
12.19
12.2
12.21
12.22
12.23
12.24
12.25
12.26
12.27
12.28
12.29
12.3
12.31
12.32
12.33
12.34
12.35
12.36
12.37
12.38
12.39
12.4
12.41
12.42
12.43
12.44
12.45
12.46
12.47
12.48
12.49
12.5
12.51
12.52
12.53
12.54
12.55
12.56
12.57
12.58
12.59
12.6
12.61
12.62
12.63
12.64
12.65
12.66
12.67
12.68
12.69
12.7
12.71
12.72
12.73
12.74
12.75
12.76
12.77
12.78
12.79
12.8
12.81
12.82
12.83
12.84
12.85
12.86
12.87
12.88
12.89
12.9
12.91
12.92
12.93
12.94
12.95
12.96
12.97
12.98
12.99
13
13.01
13.02
13.03
13.04
13.05
13.06
13.07
13.08
13.09
13.1
13.11
13.12
13.13
13.14
13.15
13.16
13.17
13.18
13.19
13.2
13.21
13.22
13.23
13.24
13.25
13.26
13.27
13.28
13.29
13.3
13.31
13.32
13.33
13.34
13.35
13.36
13.37
13.38
13.39
13.4
13.41
13.42
13.43
13.44
13.45
13.46
13.47
13.48
13.49
13.5
13.51
13.52
13.53
13.54
13.55
13.56
13.57
13.58
13.59
13.6
13.61
13.62
13.63
13.64
13.65
13.66
13.67
13.68
13.69
13.7
13.71
13.72
13.73
13.74
13.75
13.76
13.77
13.78
13.79
13.8
13.81
13.82
13.83
13.84
13.85
13.86
13.87
13.88
13.89
13.9
13.91
13.92
13.93
13.94
13.95
13.96
13.97
13.98
13.99
14
14.01
14.02
14.03
14.04
14.05
14.06
14.07
14.08
14.09
14.1
14.11
14.12
14.13
14.14
14.15
14.16
14.17
14.18
14.19
14.2
14.21
14.22
14.23
14.24
14.25
14.26
14.27
14.28
14.29
14.3
14.31
14.32
14.33
14.34
14.35
14.36
14.37
14.38
14.39
14.4
14.41
14.42
14.43
14.44
14.45
14.46
14.47
14.48
14.49
14.5
14.51
14.52
14.53
14.54
14.55
14.56
14.57
14.58
14.59
14.6
14.61
14.62
14.63
14.64
14.65
14.66
14.67
14.68
14.69
14.7
14.71
14.72
14.73
14.74
14.75
14.76
14.77
14.78
14.79
14.8
14.81
14.82
14.83
14.84
14.85
14.86
14.87
14.88
14.89
14.9
14.91
14.92
14.93
14.94
14.95
14.96
14.97
14.98
14.99
15
15.01
15.02
15.03
15.04
15.05
15.06
15.07
15.08
15.09
15.1
15.11
15.12
15.13
15.14
15.15
15.16
15.17
15.18
15.19
15.2
15.21
15.22
15.23
15.24
15.25
15.26
15.27
15.28
15.29
15.3
15.31
15.32
15.33
15.34
15.35
15.36
15.37
15.38
15.39
15.4
15.41
15.42
15.43
15.44
15.45
15.46
15.47
15.48
15.49
15.5
15.51
15.52
15.53
15.54
15.55
15.56
15.57
15.58
15.59
15.6
15.61
15.62
15.63
15.64
15.65
15.66
15.67
15.68
15.69
15.7
15.71
15.72
15.73
15.74
15.75
15.76
15.77
15.78
15.79
15.8
15.81
15.82
15.83
15.84
15.85
15.86
15.87
15.88
15.89
15.9
15.91
15.92
15.93
15.94
15.95
15.96
15.97
15.98
15.99
16
16.01
16.02
16.03
16.04
16.05
16.06
16.07
16.08
16.09
16.1
16.11
16.12
16.13
16.14
16.15
16.16
16.17
16.18
16.19
16.2
16.21
16.22
16.23
16.24
16.25
16.26
16.27
16.28
16.29
16.3
16.31
16.32
16.33
16.34
16.35
16.36
16.37
16.38
16.39
16.4
16.41
16.42
16.43
16.44
16.45
16.46
16.47
16.48
16.49
16.5
16.51
16.52
16.53
16.54
16.55
16.56
16.57
16.58
16.59
16.6
16.61
16.62
16.63
16.64
16.65
16.66
16.67
16.68
16.69
16.7
16.71
16.72
16.73
16.74
16.75
16.76
16.77
16.78
16.79
16.8
16.81
16.82
16.83
16.84
16.85
16.86
16.87
16.88
16.89
16.9
16.91
16.92
16.93
16.94
16.95
16.96
16.97
16.98
16.99
17
17.01
17.02
17.03
17.04
17.05
17.06
17.07
17.08
17.09
17.1
17.11
17.12
17.13
17.14
17.15
17.16
17.17
17.18
17.19
17.2
17.21
17.22
17.23
17.24
17.25
17.26
17.27
17.28
17.29
17.3
17.31
17.32
17.33
17.34
17.35
17.36
17.37
17.38
17.39
17.4
17.41
17.42
17.43
17.44
17.45
17.46
17.47
17.48
17.49
17.5
17.51
17.52
17.53
17.54
17.55
17.56
17.57
17.58
17.59
17.6
17.61
17.62
17.63
17.64
17.65
17.66
17.67
17.68
17.69
17.7
17.71
17.72
17.73
17.74
17.75
17.76
17.77
17.78
17.79
17.8
17.81
17.82
17.83
17.84
17.85
17.86
17.87
17.88
17.89
17.9
17.91
17.92
17.93
17.94
17.95
17.96
17.97
17.98
17.99
18
18.01
18.02
18.03
18.04
18.05
18.06
18.07
18.08
18.09
18.1
18.11
18.12
18.13
18.14
18.15
18.16
18.17
18.18
18.19
18.2
18.21
18.22
18.23
18.24
18.25
18.26
18.27
18.28
18.29
18.3
18.31
18.32
18.33
18.34
18.35
18.36
18.37
18.38
18.39
18.4
18.41
18.42
18.43
18.44
18.45
18.46
18.47
18.48
18.49
18.5
18.51
18.52
18.53
18.54
18.55
18.56
18.57
18.58
18.59
18.6
18.61
18.62
18.63
18.64
18.65
18.66
18.67
18.68
18.69
18.7
18.71
18.72
18.73
18.74
18.75
18.76
18.77
18.78
18.79
18.8
18.81
18.82
18.83
18.84
18.85
18.86
18.87
18.88
18.89
18.9
18.91
18.92
18.93
18.94
18.95
18.96
18.97
18.98
18.99
19
19.01
19.02
19.03
19.04
19.05
19.06
19.07
19.08
19.09
19.1
19.11
19.12
19.13
19.14
19.15
19.16
19.17
19.18
19.19
19.2
19.21
19.22
19.23
19.24
19.25
19.26
19.27
19.28
19.29
19.3
19.31
19.32
19.33
19.34
19.35
19.36
19.37
19.38
19.39
19.4
19.41
19.42
19.43
19.44
19.45
19.46
19.47
19.48
19.49
19.5
19.51
19.52
19.53
19.54
19.55
19.56
19.57
19.58
19.59
19.6
19.61
19.62
19.63
19.64
19.65
19.66
19.67
19.68
19.69
19.7
19.71
19.72
19.73
19.74
19.75
19.76
19.77
19.78
19.79
19.8
19.81
19.82
19.83
19.84
19.85
19.86
19.87
19.88
19.89
19.9
19.91
19.92
19.93
19.94
19.95
19.96
19.97
19.98
19.99
20
20.01
20.02
20.03
20.04
20.05
20.06
20.07
20.08
20.09
20.1
20.11
20.12
20.13
20.14
20.15
20.16
20.17
20.18
20.19
20.2
20.21
20.22
20.23
20.24
20.25
20.26
20.27
20.28
20.29
20.3
20.31
20.32
20.33
20.34
20.35
20.36
20.37
20.38
20.39
20.4
20.41
20.42
20.43
20.44
20.45
20.46
20.47
20.48
20.49
20.5
20.51
20.52
20.53
20.54
20.55
20.56
20.57
20.58
20.59
20.6
20.61
20.62
20.63
20.64
20.65
20.66
20.67
20.68
20.69
20.7
20.71
20.72
20.73
20.74
20.75
20.76
20.77
20.78
20.79
20.8
20.81
20.82
20.83
20.84
20.85
20.86
20.87
20.88
20.89
20.9
20.91
20.92
20.93
20.94
20.95
20.96
20.97
20.98
20.99
21
21.01
21.02
21.03
21.04
21.05
21.06
21.07
21.08
21.09
21.1
21.11
21.12
21.13
21.14
21.15
21.16
21.17
21.18
21.19
21.2
21.21
21.22
21.23
21.24
21.25
21.26
21.27
21.28
21.29
21.3
21.31
21.32
21.33
21.34
21.35
21.36
21.37
21.38
21.39
21.4
21.41
21.42
21.43
21.44
21.45
21.46
21.47
21.48
21.49
21.5
21.51
21.52
21.53
21.54
21.55
21.56
21.57
21.58
21.59
21.6
21.61
21.62
21.63
21.64
21.65
21.66
21.67
21.68
21.69
21.7
21.71
21.72
21.73
21.74
21.75
21.76
21.77
21.78
21.79
21.8
21.81
21.82
21.83
21.84
21.85
21.86
21.87
21.88
21.89
21.9
21.91
21.92
21.93
21.94
21.95
21.96
21.97
21.98
21.99
22
22.01
22.02
22.03
22.04
22.05
22.06
22.07
22.08
22.09
22.1
22.11
22.12
22.13
22.14
22.15
22.16
22.17
22.18
22.19
22.2
22.21
22.22
22.23
22.24
22.25
22.26
22.27
22.28
22.29
22.3
22.31
22.32
22.33
22.34
22.35
22.36
22.37
22.38
22.39
22.4
22.41
22.42
22.43
22.44
22.45
22.46
22.47
22.48
22.49
22.5
22.51
22.52
22.53
22.54
22.55
22.56
22.57
22.58
22.59
22.6
22.61
22.62
22.63
22.64
22.65
22.66
22.67
22.68
22.69
22.7
22.71
22.72
22.73
22.74
22.75
22.76
22.77
22.78
22.79
22.8
22.81
22.82
22.83
22.84
22.85
22.86
22.87
22.88
22.89
22.9
22.91
22.92
22.93
22.94
22.95
22.96
22.97
22.98
22.99
23
23.01
23.02
23.03
23.04
23.05
23.06
23.07
23.08
23.09
23.1
23.11
23.12
23.13
23.14
23.15
23.16
23.17
23.18
23.19
23.2
23.21
23.22
23.23
23.24
23.25
23.26
23.27
23.28
23.29
23.3
23.31
23.32
23.33
23.34
23.35
23.36
23.37
23.38
23.39
23.4
23.41
23.42
23.43
23.44
23.45
23.46
23.47
23.48
23.49
23.5
23.51
23.52
23.53
23.54
23.55
23.56
23.57
23.58
23.59
23.6
23.61
23.62
23.63
23.64
23.65
23.66
23.67
23.68
23.69
23.7
23.71
23.72
23.73
23.74
23.75
23.76
23.77
23.78
23.79
23.8
23.81
23.82
23.83
23.84
23.85
23.86
23.87
23.88
23.89
23.9
23.91
23.92
23.93
23.94
23.95
23.96
23.97
23.98
23.99
24
24.01
24.02
24.03
24.04
24.05
24.06
24.07
24.08
24.09
24.1
24.11
24.12
24.13
24.14
24.15
24.16
24.17
24.18
24.19
24.2
24.21
24.22
24.23
24.24
24.25
24.26
24.27
24.28
24.29
24.3
24.31
24.32
24.33
24.34
24.35
24.36
24.37
24.38
24.39
24.4
24.41
24.42
24.43
24.44
24.45
24.46
24.47
24.48
24.49
24.5
24.51
24.52
24.53
24.54
24.55
24.56
24.57
24.58
24.59
24.6
24.61
24.62
24.63
24.64
24.65
24.66
24.67
24.68
24.69
24.7
24.71
24.72
24.73
24.74
24.75
24.76
24.77
24.78
24.79
24.8
24.81
24.82
24.83
24.84
24.85
24.86
24.87
24.88
24.89
24.9
24.91
24.92
24.93
24.94
24.95
24.96
24.97
24.98
24.99
25
25.01
25.02
25.03
25.04
25.05
25.06
25.07
25.08
25.09
25.1
25.11
25.12
25.13
25.14
25.15
25.16
25.17
25.18
25.19
25.2
25.21
25.22
25.23
25.24
25.25
25.26
25.27
25.28
25.29
25.3
25.31
25.32
25.33
25.34
25.35
25.36
25.37
25.38
25.39
25.4
25.41
25.42
25.43
25.44
25.45
25.46
25.47
25.48
25.49
25.5
25.51
25.52
25.53
25.54
25.55
25.56
25.57
25.58
25.59
25.6
25.61
25.62
25.63
25.64
25.65
25.66
25.67
25.68
25.69
25.7
25.71
25.72
25.73
25.74
25.75
25.76
25.77
25.78
25.79
25.8
25.81
25.82
25.83
25.84
25.85
25.86
25.87
25.88
25.89
25.9
25.91
25.92
25.93
25.94
25.95
25.96
25.97
25.98
25.99
26
26.01
26.02
26.03
26.04
26.05
26.06
26.07
26.08
26.09
26.1
26.11
26.12
26.13
26.14
26.15
26.16
26.17
26.18
26.19
26.2
26.21
26.22
26.23
26.24
26.25
26.26
26.27
26.28
26.29
26.3
26.31
26.32
26.33
26.34
26.35
26.36
26.37
26.38
26.39
26.4
26.41
26.42
26.43
26.44
26.45
26.46
26.47
26.48
26.49
26.5
26.51
26.52
26.53
26.54
26.55
26.56
26.57
26.58
26.59
26.6
26.61
26.62
26.63
26.64
26.65
26.66
26.67
26.68
26.69
26.7
26.71
26.72
26.73
26.74
26.75
26.76
26.77
26.78
26.79
26.8
26.81
26.82
26.83
26.84
26.85
26.86
26.87
26.88
26.89
26.9
26.91
26.92
26.93
26.94
26.95
26.96
26.97
26.98
26.99
27
27.01
27.02
27.03
27.04
27.05
27.06
27.07
27.08
27.09
27.1
27.11
27.12
27.13
27.14
27.15
27.16
27.17
27.18
27.19
27.2
27.21
27.22
27.23
27.24
27.25
27.26
27.27
27.28
27.29
27.3
27.31
27.32
27.33
27.34
27.35
27.36
27.37
27.38
27.39
27.4
27.41
27.42
27.43
27.44
27.45
27.46
27.47
27.48
27.49
27.5
27.51
27.52
27.53
27.54
27.55
27.56
27.57
27.58
27.59
27.6
27.61
27.62
27.63
27.64
27.65
27.66
27.67
27.68
27.69
27.7
27.71
27.72
27.73
27.74
27.75
27.76
27.77
27.78
27.79
27.8
27.81
27.82
27.83
27.84
27.85
27.86
27.87
27.88
27.89
27.9
27.91
27.92
27.93
27.94
27.95
27.96
27.97
27.98
27.99
28
28.01
28.02
28.03
28.04
28.05
28.06
28.07
28.08
28.09
28.1
28.11
28.12
28.13
28.14
28.15
28.16
28.17
28.18
28.19
28.2
28.21
28.22
28.23
28.24
28.25
28.26
28.27
28.28
28.29
28.3
28.31
28.32
28.33
28.34
28.35
28.36
28.37
28.38
28.39
28.4
28.41
28.42
28.43
28.44
28.45
28.46
28.47
28.48
28.49
28.5
28.51
28.52
28.53
28.54
28.55
28.56
28.57
28.58
28.59
28.6
28.61
28.62
28.63
28.64
28.65
28.66
28.67
28.68
28.69
28.7
28.71
28.72
28.73
28.74
28.75
28.76
28.77
28.78
28.79
28.8
28.81
28.82
28.83
28.84
28.85
28.86
28.87
28.88
28.89
28.9
28.91
28.92
28.93
28.94
28.95
28.96
28.97
28.98
28.99
29
29.01
29.02
29.03
29.04
29.05
29.06
29.07
29.08
29.09
29.1
29.11
29.12
29.13
29.14
29.15
29.16
29.17
29.18
29.19
29.2
29.21
29.22
29.23
29.24
29.25
29.26
29.27
29.28
29.29
29.3
29.31
29.32
29.33
29.34
29.35
29.36
29.37
29.38
29.39
29.4
29.41
29.42
29.43
29.44
29.45
29.46
29.47
29.48
29.49
29.5
29.51
29.52
29.53
29.54
29.55
29.56
29.57
29.58
29.59
29.6
29.61
29.62
29.63
29.64
29.65
29.66
29.67
29.68
29.69
29.7
29.71
29.72
29.73
29.74
29.75
29.76
29.77
29.78
29.79
29.8
29.81
29.82
29.83
29.84
29.85
29.86
29.87
29.88
29.89
29.9
29.91
29.92
29.93
29.94
29.95
29.96
29.97
29.98
29.99
30
30.01
30.02
30.03
30.04
30.05
30.06
30.07
30.08
30.09
30.1
30.11
30.12
30.13
30.14
30.15
30.16
30.17
30.18
30.19
30.2
30.21
30.22
30.23
30.24
30.25
30.26
30.27
30.28
30.29
30.3
30.31
30.32
30.33
30.34
30.35
30.36
30.37
30.38
30.39
30.4
30.41
30.42
30.43
30.44
30.45
30.46
30.47
30.48
30.49
30.5
30.51
30.52
30.53
30.54
30.55
30.56
30.57
30.58
30.59
30.6
30.61
30.62
30.63
30.64
30.65
30.66
30.67
30.68
30.69
30.7
30.71
30.72
30.73
30.74
30.75
30.76
30.77
30.78
30.79
30.8
30.81
30.82
30.83
30.84
30.85
30.86
30.87
30.88
30.89
30.9
30.91
30.92
30.93
30.94
30.95
30.96
30.97
30.98
30.99
31
31.01
31.02
31.03
31.04
31.05
31.06
31.07
31.08
31.09
31.1
31.11
31.12
31.13
31.14
31.15
31.16
31.17
31.18
31.19
31.2
31.21
31.22
31.23
31.24
31.25
31.26
31.27
31.28
31.29
31.3
31.31
31.32
31.33
31.34
31.35
31.36
31.37
31.38
31.39
31.4
31.41
31.42
31.43
31.44
31.45
31.46
31.47
31.48
31.49
31.5
31.51
31.52
31.53
31.54
31.55
31.56
31.57
31.58
31.59
31.6
31.61
31.62
31.63
31.64
31.65
31.66
31.67
31.68
31.69
31.7
31.71
31.72
31.73
31.74
31.75
31.76
31.77
31.78
31.79
31.8
31.81
31.82
31.83
31.84
31.85
31.86
31.87
31.88
31.89
31.9
31.91
31.92
31.93
31.94
31.95
31.96
31.97
31.98
31.99
32
32.01
32.02
32.03
32.04
32.05
32.06
32.07
32.08
32.09
32.1
32.11
32.12
32.13
32.14
32.15
32.16
32.17
32.18
32.19
32.2
32.21
32.22
32.23
32.24
32.25
32.26
32.27
32.28
32.29
32.3
32.31
32.32
32.33
32.34
32.35
32.36
32.37
32.38
32.39
32.4
32.41
32.42
32.43
32.44
32.45
32.46
32.47
32.48
32.49
32.5
32.51
32.52
32.53
32.54
32.55
32.56
32.57
32.58
32.59
32.6
32.61
32.62
32.63
32.64
32.65
32.66
32.67
32.68
32.69
32.7
32.71
32.72
32.73
32.74
32.75
32.76
32.77
32.78
32.79
32.8
32.81
32.82
32.83
32.84
32.85
32.86
32.87
32.88
32.89
32.9
32.91
32.92
32.93
32.94
32.95
32.96
32.97
32.98
32.99
33
33.01
33.02
33.03
33.04
33.05
33.06
33.07
33.08
33.09
33.1
33.11
33.12
33.13
33.14
33.15
33.16
33.17
33.18
33.19
33.2
33.21
33.22
33.23
33.24
33.25
33.26
33.27
33.28
33.29
33.3
33.31
33.32
33.33
33.34
33.35
33.36
33.37
33.38
33.39
33.4
33.41
33.42
33.43
33.44
33.45
33.46
33.47
33.48
33.49
33.5
33.51
33.52
33.53
33.54
33.55
33.56
33.57
33.58
33.59
33.6
33.61
33.62
33.63
33.64
33.65
33.66
33.67
33.68
33.69
33.7
33.71
33.72
33.73
33.74
33.75
33.76
33.77
33.78
33.79
33.8
33.81
33.82
33.83
33.84
33.85
33.86
33.87
33.88
33.89
33.9
33.91
33.92
33.93
33.94
33.95
33.96
33.97
33.98
33.99
34
34.01
34.02
34.03
34.04
34.05
34.06
34.07
34.08
34.09
34.1
34.11
34.12
34.13
34.14
34.15
34.16
34.17
34.18
34.19
34.2
34.21
34.22
34.23
34.24
34.25
34.26
34.27
34.28
34.29
34.3
34.31
34.32
34.33
34.34
34.35
34.36
34.37
34.38
34.39
34.4
34.41
34.42
34.43
34.44
34.45
34.46
34.47
34.48
34.49
34.5
34.51
34.52
34.53
34.54
34.55
34.56
34.57
34.58
34.59
34.6
34.61
34.62
34.63
34.64
34.65
34.66
34.67
34.68
34.69
34.7
34.71
34.72
34.73
34.74
34.75
34.76
34.77
34.78
34.79
34.8
34.81
34.82
34.83
34.84
34.85
34.86
34.87
34.88
34.89
34.9
34.91
34.92
34.93
34.94
34.95
34.96
34.97
34.98
34.99
35
35.01
35.02
35.03
35.04
35.05
35.06
35.07
35.08
35.09
35.1
35.11
35.12
35.13
35.14
35.15
35.16
35.17
35.18
35.19
35.2
35.21
35.22
35.23
35.24
35.25
35.26
35.27
35.28
35.29
35.3
35.31
35.32
35.33
35.34
35.35
35.36
35.37
35.38
35.39
35.4
35.41
35.42
35.43
35.44
35.45
35.46
35.47
35.48
35.49
35.5
35.51
35.52
35.53
35.54
35.55
35.56
35.57
35.58
35.59
35.6
35.61
35.62
35.63
35.64
35.65
35.66
35.67
35.68
35.69
35.7
35.71
35.72
35.73
35.74
35.75
35.76
35.77
35.78
35.79
35.8
35.81
35.82
35.83
35.84
35.85
35.86
35.87
35.88
35.89
35.9
35.91
35.92
35.93
35.94
35.95
35.96
35.97
35.98
35.99
36
36.01
36.02
36.03
36.04
36.05
36.06
36.07
36.08
36.09
36.1
36.11
36.12
36.13
36.14
36.15
36.16
36.17
36.18
36.19
36.2
36.21
36.22
36.23
36.24
36.25
36.26
36.27
36.28
36.29
36.3
36.31
36.32
36.33
36.34
36.35
36.36
36.37
36.38
36.39
36.4
36.41
36.42
36.43
36.44
36.45
36.46
36.47
36.48
36.49
36.5
36.51
36.52
36.53
36.54
36.55
36.56
36.57
36.58
36.59
36.6
36.61
36.62
36.63
36.64
36.65
36.66
36.67
36.68
36.69
36.7
36.71
36.72
36.73
36.74
36.75
36.76
36.77
36.78
36.79
36.8
36.81
36.82
36.83
36.84
36.85
36.86
36.87
36.88
36.89
36.9
36.91
36.92
36.93
36.94
36.95
36.96
36.97
36.98
36.99
37
37.01
37.02
37.03
37.04
37.05
37.06
37.07
37.08
37.09
37.1
37.11
37.12
37.13
37.14
37.15
37.16
37.17
37.18
37.19
37.2
37.21
37.22
37.23
37.24
37.25
37.26
37.27
37.28
37.29
37.3
37.31
37.32
37.33
37.34
37.35
37.36
37.37
37.38
37.39
37.4
37.41
37.42
37.43
37.44
37.45
37.46
37.47
37.48
37.49
37.5
37.51
37.52
37.53
37.54
37.55
37.56
37.57
37.58
37.59
37.6
37.61
37.62
37.63
37.64
37.65
37.66
37.67
37.68
37.69
37.7
37.71
37.72
37.73
37.74
37.75
37.76
37.77
37.78
37.79
37.8
37.81
37.82
37.83
37.84
37.85
37.86
37.87
37.88
37.89
37.9
37.91
37.92
37.93
37.94
37.95
37.96
37.97
37.98
37.99
38
38.01
38.02
38.03
38.04
38.05
38.06
38.07
38.08
38.09
38.1
38.11
38.12
38.13
38.14
38.15
38.16
38.17
38.18
38.19
38.2
38.21
38.22
38.23
38.24
38.25
38.26
38.27
38.28
38.29
38.3
38.31
38.32
38.33
38.34
38.35
38.36
38.37
38.38
38.39
38.4
38.41
38.42
38.43
38.44
38.45
38.46
38.47
38.48
38.49
38.5
38.51
38.52
38.53
38.54
38.55
38.56
38.57
38.58
38.59
38.6
38.61
38.62
38.63
38.64
38.65
38.66
38.67
38.68
38.69
38.7
38.71
38.72
38.73
38.74
38.75
38.76
38.77
38.78
38.79
38.8
38.81
38.82
38.83
38.84
38.85
38.86
38.87
38.88
38.89
38.9
38.91
38.92
38.93
38.94
38.95
38.96
38.97
38.98
38.99
39
39.01
39.02
39.03
39.04
39.05
39.06
39.07
39.08
39.09
39.1
39.11
39.12
39.13
39.14
39.15
39.16
39.17
39.18
39.19
39.2
39.21
39.22
39.23
39.24
39.25
39.26
39.27
39.28
39.29
39.3
39.31
39.32
39.33
39.34
39.35
39.36
39.37
39.38
39.39
39.4
39.41
39.42
39.43
39.44
39.45
39.46
39.47
39.48
39.49
39.5
39.51
39.52
39.53
39.54
39.55
39.56
39.57
39.58
39.59
39.6
39.61
39.62
39.63
39.64
39.65
39.66
39.67
39.68
39.69
39.7
39.71
39.72
39.73
39.74
39.75
39.76
39.77
39.78
39.79
39.8
39.81
39.82
39.83
39.84
39.85
39.86
39.87
39.88
39.89
39.9
39.91
39.92
39.93
39.94
39.95
39.96
39.97
39.98
39.99
40
40.01
40.02
40.03
40.04
40.05
40.06
40.07
40.08
40.09
40.1
40.11
40.12
40.13
40.14
40.15
40.16
40.17
40.18
40.19
40.2
40.21
40.22
40.23
40.24
40.25
40.26
40.27
40.28
40.29
40.3
40.31
40.32
40.33
40.34
40.35
40.36
40.37
40.38
40.39
40.4
40.41
40.42
40.43
40.44
40.45
40.46
40.47
40.48
40.49
40.5
40.51
40.52
40.53
40.54
40.55
40.56
40.57
40.58
40.59
40.6
40.61
40.62
40.63
40.64
40.65
40.66
40.67
40.68
40.69
40.7
40.71
40.72
40.73
40.74
40.75
40.76
40.77
40.78
40.79
40.8
40.81
40.82
40.83
40.84
40.85
40.86
40.87
40.88
40.89
40.9
40.91
40.92
40.93
40.94
40.95
40.96
40.97
40.98
40.99
41
41.01
41.02
41.03
41.04
41.05
41.06
41.07
41.08
41.09
41.1
41.11
41.12
41.13
41.14
41.15
41.16
41.17
41.18
41.19
41.2
41.21
41.22
41.23
41.24
41.25
41.26
41.27
41.28
41.29
41.3
41.31
41.32
41.33
41.34
41.35
41.36
41.37
41.38
41.39
41.4
41.41
41.42
41.43
41.44
41.45
41.46
41.47
41.48
41.49
41.5
41.51
41.52
41.53
41.54
41.55
41.56
41.57
41.58
41.59
41.6
41.61
41.62
41.63
41.64
41.65
41.66
41.67
41.68
41.69
41.7
41.71
41.72
41.73
41.74
41.75
41.76
41.77
41.78
41.79
41.8
41.81
41.82
41.83
41.84
41.85
41.86
41.87
41.88
41.89
41.9
41.91
41.92
41.93
41.94
41.95
41.96
41.97
41.98
41.99
42
42.01
42.02
42.03
42.04
42.05
42.06
42.07
42.08
42.09
42.1
42.11
42.12
42.13
42.14
42.15
42.16
42.17
42.18
42.19
42.2
42.21
42.22
42.23
42.24
42.25
42.26
42.27
42.28
42.29
42.3
42.31
42.32
42.33
42.34
42.35
42.36
42.37
42.38
42.39
42.4
42.41
42.42
42.43
42.44
42.45
42.46
42.47
42.48
42.49
42.5
42.51
42.52
42.53
42.54
42.55
42.56
42.57
42.58
42.59
42.6
42.61
42.62
42.63
42.64
42.65
42.66
42.67
42.68
42.69
42.7
42.71
42.72
42.73
42.74
42.75
42.76
42.77
42.78
42.79
42.8
42.81
42.82
42.83
42.84
42.85
42.86
42.87
42.88
42.89
42.9
42.91
42.92
42.93
42.94
42.95
42.96
42.97
42.98
42.99
43
43.01
43.02
43.03
43.04
43.05
43.06
43.07
43.08
43.09
43.1
43.11
43.12
43.13
43.14
43.15
43.16
43.17
43.18
43.19
43.2
43.21
43.22
43.23
43.24
43.25
43.26
43.27
43.28
43.29
43.3
43.31
43.32
43.33
43.34
43.35
43.36
43.37
43.38
43.39
43.4
43.41
43.42
43.43
43.44
43.45
43.46
43.47
43.48
43.49
43.5
43.51
43.52
43.53
43.54
43.55
43.56
43.57
43.58
43.59
43.6
43.61
43.62
43.63
43.64
43.65
43.66
43.67
43.68
43.69
43.7
43.71
43.72
43.73
43.74
43.75
43.76
43.77
43.78
43.79
43.8
43.81
43.82
43.83
43.84
43.85
43.86
43.87
43.88
43.89
43.9
43.91
43.92
43.93
43.94
43.95
43.96
43.97
43.98
43.99
44
44.01
44.02
44.03
44.04
44.05
44.06
44.07
44.08
44.09
44.1
44.11
44.12
44.13
44.14
44.15
44.16
44.17
44.18
44.19
44.2
44.21
44.22
44.23
44.24
44.25
44.26
44.27
44.28
44.29
44.3
44.31
44.32
44.33
44.34
44.35
44.36
44.37
44.38
44.39
44.4
44.41
44.42
44.43
44.44
44.45
44.46
44.47
44.48
44.49
44.5
44.51
44.52
44.53
44.54
44.55
44.56
44.57
44.58
44.59
44.6
44.61
44.62
44.63
44.64
44.65
44.66
44.67
44.68
44.69
44.7
44.71
44.72
44.73
44.74
44.75
44.76
44.77
44.78
44.79
44.8
44.81
44.82
44.83
44.84
44.85
44.86
44.87
44.88
44.89
44.9
44.91
44.92
44.93
44.94
44.95
44.96
44.97
44.98
44.99
45
45.01
45.02
45.03
45.04
45.05
45.06
45.07
45.08
45.09
45.1
45.11
45.12
45.13
45.14
45.15
45.16
45.17
45.18
45.19
45.2
45.21
45.22
45.23
45.24
45.25
45.26
45.27
45.28
45.29
45.3
45.31
45.32
45.33
45.34
45.35
45.36
45.37
45.38
45.39
45.4
45.41
45.42
45.43
45.44
45.45
45.46
45.47
45.48
45.49
45.5
45.51
45.52
45.53
45.54
45.55
45.56
45.57
45.58
45.59
45.6
45.61
45.62
45.63
45.64
45.65
45.66
45.67
45.68
45.69
45.7
45.71
45.72
45.73
45.74
45.75
45.76
45.77
45.78
45.79
45.8
45.81
45.82
45.83
45.84
45.85
45.86
45.87
45.88
45.89
45.9
45.91
45.92
45.93
45.94
45.95
45.96
45.97
45.98
45.99
46
46.01
46.02
46.03
46.04
46.05
46.06
46.07
46.08
46.09
46.1
46.11
46.12
46.13
46.14
46.15
46.16
46.17
46.18
46.19
46.2
46.21
46.22
46.23
46.24
46.25
46.26
46.27
46.28
46.29
46.3
46.31
46.32
46.33
46.34
46.35
46.36
46.37
46.38
46.39
46.4
46.41
46.42
46.43
46.44
46.45
46.46
46.47
46.48
46.49
46.5
46.51
46.52
46.53
46.54
46.55
46.56
46.57
46.58
46.59
46.6
46.61
46.62
46.63
46.64
46.65
46.66
46.67
46.68
46.69
46.7
46.71
46.72
46.73
46.74
46.75
46.76
46.77
46.78
46.79
46.8
46.81
46.82
46.83
46.84
46.85
46.86
46.87
46.88
46.89
46.9
46.91
46.92
46.93
46.94
46.95
46.96
46.97
46.98
46.99
47
47.01
47.02
47.03
47.04
47.05
47.06
47.07
47.08
47.09
47.1
47.11
47.12
47.13
47.14
47.15
47.16
47.17
47.18
47.19
47.2
47.21
47.22
47.23
47.24
47.25
47.26
47.27
47.28
47.29
47.3
47.31
47.32
47.33
47.34
47.35
47.36
47.37
47.38
47.39
47.4
47.41
47.42
47.43
47.44
47.45
47.46
47.47
47.48
47.49
47.5
47.51
47.52
47.53
47.54
47.55
47.56
47.57
47.58
47.59
47.6
47.61
47.62
47.63
47.64
47.65
47.66
47.67
47.68
47.69
47.7
47.71
47.72
47.73
47.74
47.75
47.76
47.77
47.78
47.79
47.8
47.81
47.82
47.83
47.84
47.85
47.86
47.87
47.88
47.89
47.9
47.91
47.92
47.93
47.94
47.95
47.96
47.97
47.98
47.99
48
48.01
48.02
48.03
48.04
48.05
48.06
48.07
48.08
48.09
48.1
48.11
48.12
48.13
48.14
48.15
48.16
48.17
48.18
48.19
48.2
48.21
48.22
48.23
48.24
48.25
48.26
48.27
48.28
48.29
48.3
48.31
48.32
48.33
48.34
48.35
48.36
48.37
48.38
48.39
48.4
48.41
48.42
48.43
48.44
48.45
48.46
48.47
48.48
48.49
48.5
48.51
48.52
48.53
48.54
48.55
48.56
48.57
48.58
48.59
48.6
48.61
48.62
48.63
48.64
48.65
48.66
48.67
48.68
48.69
48.7
48.71
48.72
48.73
48.74
48.75
48.76
48.77
48.78
48.79
48.8
48.81
48.82
48.83
48.84
48.85
48.86
48.87
48.88
48.89
48.9
48.91
48.92
48.93
48.94
48.95
48.96
48.97
48.98
48.99
49
49.01
49.02
49.03
49.04
49.05
49.06
49.07
49.08
49.09
49.1
49.11
49.12
49.13
49.14
49.15
49.16
49.17
49.18
49.19
49.2
49.21
49.22
49.23
49.24
49.25
49.26
49.27
49.28
49.29
49.3
49.31
49.32
49.33
49.34
49.35
49.36
49.37
49.38
49.39
49.4
49.41
49.42
49.43
49.44
49.45
49.46
49.47
49.48
49.49
49.5
49.51
49.52
49.53
49.54
49.55
49.56
49.57
49.58
49.59
49.6
49.61
49.62
49.63
49.64
49.65
49.66
49.67
49.68
49.69
49.7
49.71
49.72
49.73
49.74
49.75
49.76
49.77
49.78
49.79
49.8
49.81
49.82
49.83
49.84
49.85
49.86
49.87
49.88
49.89
49.9
49.91
49.92
49.93
49.94
49.95
49.96
49.97
49.98
49.99
50
50.01
50.02
50.03
50.04
50.05
50.06
50.07
50.08
50.09
50.1
50.11
50.12
50.13
50.14
50.15
50.16
50.17
50.18
50.19
50.2
50.21
50.22
50.23
50.24
50.25
50.26
50.27
50.28
50.29
50.3
50.31
50.32
50.33
50.34
50.35
50.36
50.37
50.38
50.39
50.4
50.41
50.42
50.43
50.44
50.45
50.46
50.47
50.48
50.49
50.5
50.51
50.52
50.53
50.54
50.55
50.56
50.57
50.58
50.59
50.6
50.61
50.62
50.63
50.64
50.65
50.66
50.67
50.68
50.69
50.7
50.71
50.72
50.73
50.74
50.75
50.76
50.77
50.78
50.79
50.8
50.81
50.82
50.83
50.84
50.85
50.86
50.87
50.88
50.89
50.9
50.91
50.92
50.93
50.94
50.95
50.96
50.97
50.98
50.99
51
51.01
51.02
51.03
51.04
51.05
51.06
51.07
51.08
51.09
51.1
51.11
51.12
51.13
51.14
51.15
51.16
51.17
51.18
51.19
51.2
51.21
51.22
51.23
51.24
51.25
51.26
51.27
51.28
51.29
51.3
51.31
51.32
51.33
51.34
51.35
51.36
51.37
51.38
51.39
51.4
51.41
51.42
51.43
51.44
51.45
51.46
51.47
51.48
51.49
51.5
51.51
51.52
51.53
51.54
51.55
51.56
51.57
51.58
51.59
51.6
51.61
51.62
51.63
51.64
51.65
51.66
51.67
51.68
51.69
51.7
51.71
51.72
51.73
51.74
51.75
51.76
51.77
51.78
51.79
51.8
51.81
51.82
51.83
51.84
51.85
51.86
51.87
51.88
51.89
51.9
51.91
51.92
51.93
51.94
51.95
51.96
51.97
51.98
51.99
52
52.01
52.02
52.03
52.04
52.05
52.06
52.07
52.08
52.09
52.1
52.11
52.12
52.13
52.14
52.15
52.16
52.17
52.18
52.19
52.2
52.21
52.22
52.23
52.24
52.25
52.26
52.27
52.28
52.29
52.3
52.31
52.32
52.33
52.34
52.35
52.36
52.37
52.38
52.39
52.4
52.41
52.42
52.43
52.44
52.45
52.46
52.47
52.48
52.49
52.5
52.51
52.52
52.53
52.54
52.55
52.56
52.57
52.58
52.59
52.6
52.61
52.62
52.63
52.64
52.65
52.66
52.67
52.68
52.69
52.7
52.71
52.72
52.73
52.74
52.75
52.76
52.77
52.78
52.79
52.8
52.81
52.82
52.83
52.84
52.85
52.86
52.87
52.88
52.89
52.9
52.91
52.92
52.93
52.94
52.95
52.96
52.97
52.98
52.99
53
53.01
53.02
53.03
53.04
53.05
53.06
53.07
53.08
53.09
53.1
53.11
53.12
53.13
53.14
53.15
53.16
53.17
53.18
53.19
53.2
53.21
53.22
53.23
53.24
53.25
53.26
53.27
53.28
53.29
53.3
53.31
53.32
53.33
53.34
53.35
53.36
53.37
53.38
53.39
53.4
53.41
53.42
53.43
53.44
53.45
53.46
53.47
53.48
53.49
53.5
53.51
53.52
53.53
53.54
53.55
53.56
53.57
53.58
53.59
53.6
53.61
53.62
53.63
53.64
53.65
53.66
53.67
53.68
53.69
53.7
53.71
53.72
53.73
53.74
53.75
53.76
53.77
53.78
53.79
53.8
53.81
53.82
53.83
53.84
53.85
53.86
53.87
53.88
53.89
53.9
53.91
53.92
53.93
53.94
53.95
53.96
53.97
53.98
53.99
54
54.01
54.02
54.03
54.04
54.05
54.06
54.07
54.08
54.09
54.1
54.11
54.12
54.13
54.14
54.15
54.16
54.17
54.18
54.19
54.2
54.21
54.22
54.23
54.24
54.25
54.26
54.27
54.28
54.29
54.3
54.31
54.32
54.33
54.34
54.35
54.36
54.37
54.38
54.39
54.4
54.41
54.42
54.43
54.44
54.45
54.46
54.47
54.48
54.49
54.5
54.51
54.52
54.53
54.54
54.55
54.56
54.57
54.58
54.59
54.6
54.61
54.62
54.63
54.64
54.65
54.66
54.67
54.68
54.69
54.7
54.71
54.72
54.73
54.74
54.75
54.76
54.77
54.78
54.79
54.8
54.81
54.82
54.83
54.84
54.85
54.86
54.87
54.88
54.89
54.9
54.91
54.92
54.93
54.94
54.95
54.96
54.97
54.98
54.99
55
55.01
55.02
55.03
55.04
55.05
55.06
55.07
55.08
55.09
55.1
55.11
55.12
55.13
55.14
55.15
55.16
55.17
55.18
55.19
55.2
55.21
55.22
55.23
55.24
55.25
55.26
55.27
55.28
55.29
55.3
55.31
55.32
55.33
55.34
55.35
55.36
55.37
55.38
55.39
55.4
55.41
55.42
55.43
55.44
55.45
55.46
55.47
55.48
55.49
55.5
55.51
55.52
55.53
55.54
55.55
55.56
55.57
55.58
55.59
55.6
55.61
55.62
55.63
55.64
55.65
55.66
55.67
55.68
55.69
55.7
55.71
55.72
55.73
55.74
55.75
55.76
55.77
55.78
55.79
55.8
55.81
55.82
55.83
55.84
55.85
55.86
55.87
55.88
55.89
55.9
55.91
55.92
55.93
55.94
55.95
55.96
55.97
55.98
55.99
56
56.01
56.02
56.03
56.04
56.05
56.06
56.07
56.08
56.09
56.1
56.11
56.12
56.13
56.14
56.15
56.16
56.17
56.18
56.19
56.2
56.21
56.22
56.23
56.24
56.25
56.26
56.27
56.28
56.29
56.3
56.31
56.32
56.33
56.34
56.35
56.36
56.37
56.38
56.39
56.4
56.41
56.42
56.43
56.44
56.45
56.46
56.47
56.48
56.49
56.5
56.51
56.52
56.53
56.54
56.55
56.56
56.57
56.58
56.59
56.6
56.61
56.62
56.63
56.64
56.65
56.66
56.67
56.68
56.69
56.7
56.71
56.72
56.73
56.74
56.75
56.76
56.77
56.78
56.79
56.8
56.81
56.82
56.83
56.84
56.85
56.86
56.87
56.88
56.89
56.9
56.91
56.92
56.93
56.94
56.95
56.96
56.97
56.98
56.99
57
57.01
57.02
57.03
57.04
57.05
57.06
57.07
57.08
57.09
57.1
57.11
57.12
57.13
57.14
57.15
57.16
57.17
57.18
57.19
57.2
57.21
57.22
57.23
57.24
57.25
57.26
57.27
57.28
57.29
57.3
57.31
57.32
57.33
57.34
57.35
57.36
57.37
57.38
57.39
57.4
57.41
57.42
57.43
57.44
57.45
57.46
57.47
57.48
57.49
57.5
57.51
57.52
57.53
57.54
57.55
57.56
57.57
57.58
57.59
57.6
57.61
57.62
57.63
57.64
57.65
57.66
57.67
57.68
57.69
57.7
57.71
57.72
57.73
57.74
57.75
57.76
57.77
57.78
57.79
57.8
57.81
57.82
57.83
57.84
57.85
57.86
57.87
57.88
57.89
57.9
57.91
57.92
57.93
57.94
57.95
57.96
57.97
57.98
57.99
58
58.01
58.02
58.03
58.04
58.05
58.06
58.07
58.08
58.09
58.1
58.11
58.12
58.13
58.14
58.15
58.16
58.17
58.18
58.19
58.2
58.21
58.22
58.23
58.24
58.25
58.26
58.27
58.28
58.29
58.3
58.31
58.32
58.33
58.34
58.35
58.36
58.37
58.38
58.39
58.4
58.41
58.42
58.43
58.44
58.45
58.46
58.47
58.48
58.49
58.5
58.51
58.52
58.53
58.54
58.55
58.56
58.57
58.58
58.59
58.6
58.61
58.62
58.63
58.64
58.65
58.66
58.67
58.68
58.69
58.7
58.71
58.72
58.73
58.74
58.75
58.76
58.77
58.78
58.79
58.8
58.81
58.82
58.83
58.84
58.85
58.86
58.87
58.88
58.89
58.9
58.91
58.92
58.93
58.94
58.95
58.96
58.97
58.98
58.99
59
59.01
59.02
59.03
59.04
59.05
59.06
59.07
59.08
59.09
59.1
59.11
59.12
59.13
59.14
59.15
59.16
59.17
59.18
59.19
59.2
59.21
59.22
59.23
59.24
59.25
59.26
59.27
59.28
59.29
59.3
59.31
59.32
59.33
59.34
59.35
59.36
59.37
59.38
59.39
59.4
59.41
59.42
59.43
59.44
59.45
59.46
59.47
59.48
59.49
59.5
59.51
59.52
59.53
59.54
59.55
59.56
59.57
59.58
59.59
59.6
59.61
59.62
59.63
59.64
59.65
59.66
59.67
59.68
59.69
59.7
59.71
59.72
59.73
59.74
59.75
59.76
59.77
59.78
59.79
59.8
59.81
59.82
59.83
59.84
59.85
59.86
59.87
59.88
59.89
59.9
59.91
59.92
59.93
59.94
59.95
59.96
59.97
59.98
59.99
60
60.01
60.02
60.03
60.04
60.05
60.06
60.07
60.08
60.09
60.1
60.11
60.12
60.13
60.14
60.15
60.16
60.17
60.18
60.19
60.2
60.21
60.22
60.23
60.24
60.25
60.26
60.27
60.28
60.29
60.3
60.31
60.32
60.33
60.34
60.35
60.36
60.37
60.38
60.39
60.4
60.41
60.42
60.43
60.44
60.45
60.46
60.47
60.48
60.49
60.5
60.51
60.52
60.53
60.54
60.55
60.56
60.57
60.58
60.59
60.6
60.61
60.62
60.63
60.64
60.65
60.66
60.67
60.68
60.69
60.7
60.71
60.72
60.73
60.74
60.75
60.76
60.77
60.78
60.79
60.8
60.81
60.82
60.83
60.84
60.85
60.86
60.87
60.88
60.89
60.9
60.91
60.92
60.93
60.94
60.95
60.96
60.97
60.98
60.99
61
61.01
61.02
61.03
61.04
61.05
61.06
61.07
61.08
61.09
61.1
61.11
61.12
61.13
61.14
61.15
61.16
61.17
61.18
61.19
61.2
61.21
61.22
61.23
61.24
61.25
61.26
61.27
61.28
61.29
61.3
61.31
61.32
61.33
61.34
61.35
61.36
61.37
61.38
61.39
61.4
61.41
61.42
61.43
61.44
61.45
61.46
61.47
61.48
61.49
61.5
61.51
61.52
61.53
61.54
61.55
61.56
61.57
61.58
61.59
61.6
61.61
61.62
61.63
61.64
61.65
61.66
61.67
61.68
61.69
61.7
61.71
61.72
61.73
61.74
61.75
61.76
61.77
61.78
61.79
61.8
61.81
61.82
61.83
61.84
61.85
61.86
61.87
61.88
61.89
61.9
61.91
61.92
61.93
61.94
61.95
61.96
61.97
61.98
61.99
62
62.01
62.02
62.03
62.04
62.05
62.06
62.07
62.08
62.09
62.1
62.11
62.12
62.13
62.14
62.15
62.16
62.17
62.18
62.19
62.2
62.21
62.22
62.23
62.24
62.25
62.26
62.27
62.28
62.29
62.3
62.31
62.32
62.33
62.34
62.35
62.36
62.37
62.38
62.39
62.4
62.41
62.42
62.43
62.44
62.45
62.46
62.47
62.48
62.49
62.5
62.51
62.52
62.53
62.54
62.55
62.56
62.57
62.58
62.59
62.6
62.61
62.62
62.63
62.64
62.65
62.66
62.67
62.68
62.69
62.7
62.71
62.72
62.73
62.74
62.75
62.76
62.77
62.78
62.79
62.8
62.81
62.82
62.83
62.84
62.85
62.86
62.87
62.88
62.89
62.9
62.91
62.92
62.93
62.94
62.95
62.96
62.97
62.98
62.99
63
63.01
63.02
63.03
63.04
63.05
63.06
63.07
63.08
63.09
63.1
63.11
63.12
63.13
63.14
63.15
63.16
63.17
63.18
63.19
63.2
63.21
63.22
63.23
63.24
63.25
63.26
63.27
63.28
63.29
63.3
63.31
63.32
63.33
63.34
63.35
63.36
63.37
63.38
63.39
63.4
63.41
63.42
63.43
63.44
63.45
63.46
63.47
63.48
63.49
63.5
63.51
63.52
63.53
63.54
63.55
63.56
63.57
63.58
63.59
63.6
63.61
63.62
63.63
63.64
63.65
63.66
63.67
63.68
63.69
63.7
63.71
63.72
63.73
63.74
63.75
63.76
63.77
63.78
63.79
63.8
63.81
63.82
63.83
63.84
63.85
63.86
63.87
63.88
63.89
63.9
63.91
63.92
63.93
63.94
63.95
63.96
63.97
63.98
63.99
64
64.01
64.02
64.03
64.04
64.05
64.06
64.07
64.08
64.09
64.1
64.11
64.12
64.13
64.14
64.15
64.16
64.17
64.18
64.19
64.2
64.21
64.22
64.23
64.24
64.25
64.26
64.27
64.28
64.29
64.3
64.31
64.32
64.33
64.34
64.35
64.36
64.37
64.38
64.39
64.4
64.41
64.42
64.43
64.44
64.45
64.46
64.47
64.48
64.49
64.5
64.51
64.52
64.53
64.54
64.55
64.56
64.57
64.58
64.59
64.6
64.61
64.62
64.63
64.64
64.65
64.66
64.67
64.68
64.69
64.7
64.71
64.72
64.73
64.74
64.75
64.76
64.77
64.78
64.79
64.8
64.81
64.82
64.83
64.84
64.85
64.86
64.87
64.88
64.89
64.9
64.91
64.92
64.93
64.94
64.95
64.96
64.97
64.98
64.99
65
65.01
65.02
65.03
65.04
65.05
65.06
65.07
65.08
65.09
65.1
65.11
65.12
65.13
65.14
65.15
65.16
65.17
65.18
65.19
65.2
65.21
65.22
65.23
65.24
65.25
65.26
65.27
65.28
65.29
65.3
65.31
65.32
65.33
65.34
65.35
65.36
65.37
65.38
65.39
65.4
65.41
65.42
65.43
65.44
65.45
65.46
65.47
65.48
65.49
65.5
65.51
65.52
65.53
65.54
65.55
65.56
65.57
65.58
65.59
65.6
65.61
65.62
65.63
65.64
65.65
65.66
65.67
65.68
65.69
65.7
65.71
65.72
65.73
65.74
65.75
65.76
65.77
65.78
65.79
65.8
65.81
65.82
65.83
65.84
65.85
65.86
65.87
65.88
65.89
65.9
65.91
65.92
65.93
65.94
65.95
65.96
65.97
65.98
65.99
66
66.01
66.02
66.03
66.04
66.05
66.06
66.07
66.08
66.09
66.1
66.11
66.12
66.13
66.14
66.15
66.16
66.17
66.18
66.19
66.2
66.21
66.22
66.23
66.24
66.25
66.26
66.27
66.28
66.29
66.3
66.31
66.32
66.33
66.34
66.35
66.36
66.37
66.38
66.39
66.4
66.41
66.42
66.43
66.44
66.45
66.46
66.47
66.48
66.49
66.5
66.51
66.52
66.53
66.54
66.55
66.56
66.57
66.58
66.59
66.6
66.61
66.62
66.63
66.64
66.65
66.66
66.67
66.68
66.69
66.7
66.71
66.72
66.73
66.74
66.75
66.76
66.77
66.78
66.79
66.8
66.81
66.82
66.83
66.84
66.85
66.86
66.87
66.88
66.89
66.9
66.91
66.92
66.93
66.94
66.95
66.96
66.97
66.98
66.99
67
67.01
67.02
67.03
67.04
67.05
67.06
67.07
67.08
67.09
67.1
67.11
67.12
67.13
67.14
67.15
67.16
67.17
67.18
67.19
67.2
67.21
67.22
67.23
67.24
67.25
67.26
67.27
67.28
67.29
67.3
67.31
67.32
67.33
67.34
67.35
67.36
67.37
67.38
67.39
67.4
67.41
67.42
67.43
67.44
67.45
67.46
67.47
67.48
67.49
67.5
67.51
67.52
67.53
67.54
67.55
67.56
67.57
67.58
67.59
67.6
67.61
67.62
67.63
67.64
67.65
67.66
67.67
67.68
67.69
67.7
67.71
67.72
67.73
67.74
67.75
67.76
67.77
67.78
67.79
67.8
67.81
67.82
67.83
67.84
67.85
67.86
67.87
67.88
67.89
67.9
67.91
67.92
67.93
67.94
67.95
67.96
67.97
67.98
67.99
68
68.01
68.02
68.03
68.04
68.05
68.06
68.07
68.08
68.09
68.1
68.11
68.12
68.13
68.14
68.15
68.16
68.17
68.18
68.19
68.2
68.21
68.22
68.23
68.24
68.25
68.26
68.27
68.28
68.29
68.3
68.31
68.32
68.33
68.34
68.35
68.36
68.37
68.38
68.39
68.4
68.41
68.42
68.43
68.44
68.45
68.46
68.47
68.48
68.49
68.5
68.51
68.52
68.53
68.54
68.55
68.56
68.57
68.58
68.59
68.6
68.61
68.62
68.63
68.64
68.65
68.66
68.67
68.68
68.69
68.7
68.71
68.72
68.73
68.74
68.75
68.76
68.77
68.78
68.79
68.8
68.81
68.82
68.83
68.84
68.85
68.86
68.87
68.88
68.89
68.9
68.91
68.92
68.93
68.94
68.95
68.96
68.97
68.98
68.99
69
69.01
69.02
69.03
69.04
69.05
69.06
69.07
69.08
69.09
69.1
69.11
69.12
69.13
69.14
69.15
69.16
69.17
69.18
69.19
69.2
69.21
69.22
69.23
69.24
69.25
69.26
69.27
69.28
69.29
69.3
69.31
69.32
69.33
69.34
69.35
69.36
69.37
69.38
69.39
69.4
69.41
69.42
69.43
69.44
69.45
69.46
69.47
69.48
69.49
69.5
69.51
69.52
69.53
69.54
69.55
69.56
69.57
69.58
69.59
69.6
69.61
69.62
69.63
69.64
69.65
69.66
69.67
69.68
69.69
69.7
69.71
69.72
69.73
69.74
69.75
69.76
69.77
69.78
69.79
69.8
69.81
69.82
69.83
69.84
69.85
69.86
69.87
69.88
69.89
69.9
69.91
69.92
69.93
69.94
69.95
69.96
69.97
69.98
69.99
70
70.01
70.02
70.03
70.04
70.05
70.06
70.07
70.08
70.09
70.1
70.11
70.12
70.13
70.14
70.15
70.16
70.17
70.18
70.19
70.2
70.21
70.22
70.23
70.24
70.25
70.26
70.27
70.28
70.29
70.3
70.31
70.32
70.33
70.34
70.35
70.36
70.37
70.38
70.39
70.4
70.41
70.42
70.43
70.44
70.45
70.46
70.47
70.48
70.49
70.5
70.51
70.52
70.53
70.54
70.55
70.56
70.57
70.58
70.59
70.6
70.61
70.62
70.63
70.64
70.65
70.66
70.67
70.68
70.69
70.7
70.71
70.72
70.73
70.74
70.75
70.76
70.77
70.78
70.79
70.8
70.81
70.82
70.83
70.84
70.85
70.86
70.87
70.88
70.89
70.9
70.91
70.92
70.93
70.94
70.95
70.96
70.97
70.98
70.99
71
71.01
71.02
71.03
71.04
71.05
71.06
71.07
71.08
71.09
71.1
71.11
71.12
71.13
71.14
71.15
71.16
71.17
71.18
71.19
71.2
71.21
71.22
71.23
71.24
71.25
71.26
71.27
71.28
71.29
71.3
71.31
71.32
71.33
71.34
71.35
71.36
71.37
71.38
71.39
71.4
71.41
71.42
71.43
71.44
71.45
71.46
71.47
71.48
71.49
71.5
71.51
71.52
71.53
71.54
71.55
71.56
71.57
71.58
71.59
71.6
71.61
71.62
71.63
71.64
71.65
71.66
71.67
71.68
71.69
71.7
71.71
71.72
71.73
71.74
71.75
71.76
71.77
71.78
71.79
71.8
71.81
71.82
71.83
71.84
71.85
71.86
71.87
71.88
71.89
71.9
71.91
71.92
71.93
71.94
71.95
71.96
71.97
71.98
71.99
72
72.01
72.02
72.03
72.04
72.05
72.06
72.07
72.08
72.09
72.1
72.11
72.12
72.13
72.14
72.15
72.16
72.17
72.18
72.19
72.2
72.21
72.22
72.23
72.24
72.25
72.26
72.27
72.28
72.29
72.3
72.31
72.32
72.33
72.34
72.35
72.36
72.37
72.38
72.39
72.4
72.41
72.42
72.43
72.44
72.45
72.46
72.47
72.48
72.49
72.5
72.51
72.52
72.53
72.54
72.55
72.56
72.57
72.58
72.59
72.6
72.61
72.62
72.63
72.64
72.65
72.66
72.67
72.68
72.69
72.7
72.71
72.72
72.73
72.74
72.75
72.76
72.77
72.78
72.79
72.8
72.81
72.82
72.83
72.84
72.85
72.86
72.87
72.88
72.89
72.9
72.91
72.92
72.93
72.94
72.95
72.96
72.97
72.98
72.99
73
73.01
73.02
73.03
73.04
73.05
73.06
73.07
73.08
73.09
73.1
73.11
73.12
73.13
73.14
73.15
73.16
73.17
73.18
73.19
73.2
73.21
73.22
73.23
73.24
73.25
73.26
73.27
73.28
73.29
73.3
73.31
73.32
73.33
73.34
73.35
73.36
73.37
73.38
73.39
73.4
73.41
73.42
73.43
73.44
73.45
73.46
73.47
73.48
73.49
73.5
73.51
73.52
73.53
73.54
73.55
73.56
73.57
73.58
73.59
73.6
73.61
73.62
73.63
73.64
73.65
73.66
73.67
73.68
73.69
73.7
73.71
73.72
73.73
73.74
73.75
73.76
73.77
73.78
73.79
73.8
73.81
73.82
73.83
73.84
73.85
73.86
73.87
73.88
73.89
73.9
73.91
73.92
73.93
73.94
73.95
73.96
73.97
73.98
73.99
74
74.01
74.02
74.03
74.04
74.05
74.06
74.07
74.08
74.09
74.1
74.11
74.12
74.13
74.14
74.15
74.16
74.17
74.18
74.19
74.2
74.21
74.22
74.23
74.24
74.25
74.26
74.27
74.28
74.29
74.3
74.31
74.32
74.33
74.34
74.35
74.36
74.37
74.38
74.39
74.4
74.41
74.42
74.43
74.44
74.45
74.46
74.47
74.48
74.49
74.5
74.51
74.52
74.53
74.54
74.55
74.56
74.57
74.58
74.59
74.6
74.61
74.62
74.63
74.64
74.65
74.66
74.67
74.68
74.69
74.7
74.71
74.72
74.73
74.74
74.75
74.76
74.77
74.78
74.79
74.8
74.81
74.82
74.83
74.84
74.85
74.86
74.87
74.88
74.89
74.9
74.91
74.92
74.93
74.94
74.95
74.96
74.97
74.98
74.99
75
75.01
75.02
75.03
75.04
75.05
75.06
75.07
75.08
75.09
75.1
75.11
75.12
75.13
75.14
75.15
75.16
75.17
75.18
75.19
75.2
75.21
75.22
75.23
75.24
75.25
75.26
75.27
75.28
75.29
75.3
75.31
75.32
75.33
75.34
75.35
75.36
75.37
75.38
75.39
75.4
75.41
75.42
75.43
75.44
75.45
75.46
75.47
75.48
75.49
75.5
75.51
75.52
75.53
75.54
75.55
75.56
75.57
75.58
75.59
75.6
75.61
75.62
75.63
75.64
75.65
75.66
75.67
75.68
75.69
75.7
75.71
75.72
75.73
75.74
75.75
75.76
75.77
75.78
75.79
75.8
75.81
75.82
75.83
75.84
75.85
75.86
75.87
75.88
75.89
75.9
75.91
75.92
75.93
75.94
75.95
75.96
75.97
75.98
75.99
76
76.01
76.02
76.03
76.04
76.05
76.06
76.07
76.08
76.09
76.1
76.11
76.12
76.13
76.14
76.15
76.16
76.17
76.18
76.19
76.2
76.21
76.22
76.23
76.24
76.25
76.26
76.27
76.28
76.29
76.3
76.31
76.32
76.33
76.34
76.35
76.36
76.37
76.38
76.39
76.4
76.41
76.42
76.43
76.44
76.45
76.46
76.47
76.48
76.49
76.5
76.51
76.52
76.53
76.54
76.55
76.56
76.57
76.58
76.59
76.6
76.61
76.62
76.63
76.64
76.65
76.66
76.67
76.68
76.69
76.7
76.71
76.72
76.73
76.74
76.75
76.76
76.77
76.78
76.79
76.8
76.81
76.82
76.83
76.84
76.85
76.86
76.87
76.88
76.89
76.9
76.91
76.92
76.93
76.94
76.95
76.96
76.97
76.98
76.99
77
77.01
77.02
77.03
77.04
77.05
77.06
77.07
77.08
77.09
77.1
77.11
77.12
77.13
77.14
77.15
77.16
77.17
77.18
77.19
77.2
77.21
77.22
77.23
77.24
77.25
77.26
77.27
77.28
77.29
77.3
77.31
77.32
77.33
77.34
77.35
77.36
77.37
77.38
77.39
77.4
77.41
77.42
77.43
77.44
77.45
77.46
77.47
77.48
77.49
77.5
77.51
77.52
77.53
77.54
77.55
77.56
77.57
77.58
77.59
77.6
77.61
77.62
77.63
77.64
77.65
77.66
77.67
77.68
77.69
77.7
77.71
77.72
77.73
77.74
77.75
77.76
77.77
77.78
77.79
77.8
77.81
77.82
77.83
77.84
77.85
77.86
77.87
77.88
77.89
77.9
77.91
77.92
77.93
77.94
77.95
77.96
77.97
77.98
77.99
78
78.01
78.02
78.03
78.04
78.05
78.06
78.07
78.08
78.09
78.1
78.11
78.12
78.13
78.14
78.15
78.16
78.17
78.18
78.19
78.2
78.21
78.22
78.23
78.24
78.25
78.26
78.27
78.28
78.29
78.3
78.31
78.32
78.33
78.34
78.35
78.36
78.37
78.38
78.39
78.4
78.41
78.42
78.43
78.44
78.45
78.46
78.47
78.48
78.49
78.5
78.51
78.52
78.53
78.54
78.55
78.56
78.57
78.58
78.59
78.6
78.61
78.62
78.63
78.64
78.65
78.66
78.67
78.68
78.69
78.7
78.71
78.72
78.73
78.74
78.75
78.76
78.77
78.78
78.79
78.8
78.81
78.82
78.83
78.84
78.85
78.86
78.87
78.88
78.89
78.9
78.91
78.92
78.93
78.94
78.95
78.96
78.97
78.98
78.99
79
79.01
79.02
79.03
79.04
79.05
79.06
79.07
79.08
79.09
79.1
79.11
79.12
79.13
79.14
79.15
79.16
79.17
79.18
79.19
79.2
79.21
79.22
79.23
79.24
79.25
79.26
79.27
79.28
79.29
79.3
79.31
79.32
79.33
79.34
79.35
79.36
79.37
79.38
79.39
79.4
79.41
79.42
79.43
79.44
79.45
79.46
79.47
79.48
79.49
79.5
79.51
79.52
79.53
79.54
79.55
79.56
79.57
79.58
79.59
79.6
79.61
79.62
79.63
79.64
79.65
79.66
79.67
79.68
79.69
79.7
79.71
79.72
79.73
79.74
79.75
79.76
79.77
79.78
79.79
79.8
79.81
79.82
79.83
79.84
79.85
79.86
79.87
79.88
79.89
79.9
79.91
79.92
79.93
79.94
79.95
79.96
79.97
79.98
79.99
80
80.01
80.02
80.03
80.04
80.05
80.06
80.07
80.08
80.09
80.1
80.11
80.12
80.13
80.14
80.15
80.16
80.17
80.18
80.19
80.2
80.21
80.22
80.23
80.24
80.25
80.26
80.27
80.28
80.29
80.3
80.31
80.32
80.33
80.34
80.35
80.36
80.37
80.38
80.39
80.4
80.41
80.42
80.43
80.44
80.45
80.46
80.47
80.48
80.49
80.5
80.51
80.52
80.53
80.54
80.55
80.56
80.57
80.58
80.59
80.6
80.61
80.62
80.63
80.64
80.65
80.66
80.67
80.68
80.69
80.7
80.71
80.72
80.73
80.74
80.75
80.76
80.77
80.78
80.79
80.8
80.81
80.82
80.83
80.84
80.85
80.86
80.87
80.88
80.89
80.9
80.91
80.92
80.93
80.94
80.95
80.96
80.97
80.98
80.99
81
81.01
81.02
81.03
81.04
81.05
81.06
81.07
81.08
81.09
81.1
81.11
81.12
81.13
81.14
81.15
81.16
81.17
81.18
81.19
81.2
81.21
81.22
81.23
81.24
81.25
81.26
81.27
81.28
81.29
81.3
81.31
81.32
81.33
81.34
81.35
81.36
81.37
81.38
81.39
81.4
81.41
81.42
81.43
81.44
81.45
81.46
81.47
81.48
81.49
81.5
81.51
81.52
81.53
81.54
81.55
81.56
81.57
81.58
81.59
81.6
81.61
81.62
81.63
81.64
81.65
81.66
81.67
81.68
81.69
81.7
81.71
81.72
81.73
81.74
81.75
81.76
81.77
81.78
81.79
81.8
81.81
81.82
81.83
81.84
81.85
81.86
81.87
81.88
81.89
81.9
81.91
81.92
81.93
81.94
81.95
81.96
81.97
81.98
81.99
82
82.01
82.02
82.03
82.04
82.05
82.06
82.07
82.08
82.09
82.1
82.11
82.12
82.13
82.14
82.15
82.16
82.17
82.18
82.19
82.2
82.21
82.22
82.23
82.24
82.25
82.26
82.27
82.28
82.29
82.3
82.31
82.32
82.33
82.34
82.35
82.36
82.37
82.38
82.39
82.4
82.41
82.42
82.43
82.44
82.45
82.46
82.47
82.48
82.49
82.5
82.51
82.52
82.53
82.54
82.55
82.56
82.57
82.58
82.59
82.6
82.61
82.62
82.63
82.64
82.65
82.66
82.67
82.68
82.69
82.7
82.71
82.72
82.73
82.74
82.75
82.76
82.77
82.78
82.79
82.8
82.81
82.82
82.83
82.84
82.85
82.86
82.87
82.88
82.89
82.9
82.91
82.92
82.93
82.94
82.95
82.96
82.97
82.98
82.99
83
83.01
83.02
83.03
83.04
83.05
83.06
83.07
83.08
83.09
83.1
83.11
83.12
83.13
83.14
83.15
83.16
83.17
83.18
83.19
83.2
83.21
83.22
83.23
83.24
83.25
83.26
83.27
83.28
83.29
83.3
83.31
83.32
83.33
83.34
83.35
83.36
83.37
83.38
83.39
83.4
83.41
83.42
83.43
83.44
83.45
83.46
83.47
83.48
83.49
83.5
83.51
83.52
83.53
83.54
83.55
83.56
83.57
83.58
83.59
83.6
83.61
83.62
83.63
83.64
83.65
83.66
83.67
83.68
83.69
83.7
83.71
83.72
83.73
83.74
83.75
83.76
83.77
83.78
83.79
83.8
83.81
83.82
83.83
83.84
83.85
83.86
83.87
83.88
83.89
83.9
83.91
83.92
83.93
83.94
83.95
83.96
83.97
83.98
83.99
84
84.01
84.02
84.03
84.04
84.05
84.06
84.07
84.08
84.09
84.1
84.11
84.12
84.13
84.14
84.15
84.16
84.17
84.18
84.19
84.2
84.21
84.22
84.23
84.24
84.25
84.26
84.27
84.28
84.29
84.3
84.31
84.32
84.33
84.34
84.35
84.36
84.37
84.38
84.39
84.4
84.41
84.42
84.43
84.44
84.45
84.46
84.47
84.48
84.49
84.5
84.51
84.52
84.53
84.54
84.55
84.56
84.57
84.58
84.59
84.6
84.61
84.62
84.63
84.64
84.65
84.66
84.67
84.68
84.69
84.7
84.71
84.72
84.73
84.74
84.75
84.76
84.77
84.78
84.79
84.8
84.81
84.82
84.83
84.84
84.85
84.86
84.87
84.88
84.89
84.9
84.91
84.92
84.93
84.94
84.95
84.96
84.97
84.98
84.99
85
85.01
85.02
85.03
85.04
85.05
85.06
85.07
85.08
85.09
85.1
85.11
85.12
85.13
85.14
85.15
85.16
85.17
85.18
85.19
85.2
85.21
85.22
85.23
85.24
85.25
85.26
85.27
85.28
85.29
85.3
85.31
85.32
85.33
85.34
85.35
85.36
85.37
85.38
85.39
85.4
85.41
85.42
85.43
85.44
85.45
85.46
85.47
85.48
85.49
85.5
85.51
85.52
85.53
85.54
85.55
85.56
85.57
85.58
85.59
85.6
85.61
85.62
85.63
85.64
85.65
85.66
85.67
85.68
85.69
85.7
85.71
85.72
85.73
85.74
85.75
85.76
85.77
85.78
85.79
85.8
85.81
85.82
85.83
85.84
85.85
85.86
85.87
85.88
85.89
85.9
85.91
85.92
85.93
85.94
85.95
85.96
85.97
85.98
85.99
86
86.01
86.02
86.03
86.04
86.05
86.06
86.07
86.08
86.09
86.1
86.11
86.12
86.13
86.14
86.15
86.16
86.17
86.18
86.19
86.2
86.21
86.22
86.23
86.24
86.25
86.26
86.27
86.28
86.29
86.3
86.31
86.32
86.33
86.34
86.35
86.36
86.37
86.38
86.39
86.4
86.41
86.42
86.43
86.44
86.45
86.46
86.47
86.48
86.49
86.5
86.51
86.52
86.53
86.54
86.55
86.56
86.57
86.58
86.59
86.6
86.61
86.62
86.63
86.64
86.65
86.66
86.67
86.68
86.69
86.7
86.71
86.72
86.73
86.74
86.75
86.76
86.77
86.78
86.79
86.8
86.81
86.82
86.83
86.84
86.85
86.86
86.87
86.88
86.89
86.9
86.91
86.92
86.93
86.94
86.95
86.96
86.97
86.98
86.99
87
87.01
87.02
87.03
87.04
87.05
87.06
87.07
87.08
87.09
87.1
87.11
87.12
87.13
87.14
87.15
87.16
87.17
87.18
87.19
87.2
87.21
87.22
87.23
87.24
87.25
87.26
87.27
87.28
87.29
87.3
87.31
87.32
87.33
87.34
87.35
87.36
87.37
87.38
87.39
87.4
87.41
87.42
87.43
87.44
87.45
87.46
87.47
87.48
87.49
87.5
87.51
87.52
87.53
87.54
87.55
87.56
87.57
87.58
87.59
87.6
87.61
87.62
87.63
87.64
87.65
87.66
87.67
87.68
87.69
87.7
87.71
87.72
87.73
87.74
87.75
87.76
87.77
87.78
87.79
87.8
87.81
87.82
87.83
87.84
87.85
87.86
87.87
87.88
87.89
87.9
87.91
87.92
87.93
87.94
87.95
87.96
87.97
87.98
87.99
88
88.01
88.02
88.03
88.04
88.05
88.06
88.07
88.08
88.09
88.1
88.11
88.12
88.13
88.14
88.15
88.16
88.17
88.18
88.19
88.2
88.21
88.22
88.23
88.24
88.25
88.26
88.27
88.28
88.29
88.3
88.31
88.32
88.33
88.34
88.35
88.36
88.37
88.38
88.39
88.4
88.41
88.42
88.43
88.44
88.45
88.46
88.47
88.48
88.49
88.5
88.51
88.52
88.53
88.54
88.55
88.56
88.57
88.58
88.59
88.6
88.61
88.62
88.63
88.64
88.65
88.66
88.67
88.68
88.69
88.7
88.71
88.72
88.73
88.74
88.75
88.76
88.77
88.78
88.79
88.8
88.81
88.82
88.83
88.84
88.85
88.86
88.87
88.88
88.89
88.9
88.91
88.92
88.93
88.94
88.95
88.96
88.97
88.98
88.99
89
89.01
89.02
89.03
89.04
89.05
89.06
89.07
89.08
89.09
89.1
89.11
89.12
89.13
89.14
89.15
89.16
89.17
89.18
89.19
89.2
89.21
89.22
89.23
89.24
89.25
89.26
89.27
89.28
89.29
89.3
89.31
89.32
89.33
89.34
89.35
89.36
89.37
89.38
89.39
89.4
89.41
89.42
89.43
89.44
89.45
89.46
89.47
89.48
89.49
89.5
89.51
89.52
89.53
89.54
89.55
89.56
89.57
89.58
89.59
89.6
89.61
89.62
89.63
89.64
89.65
89.66
89.67
89.68
89.69
89.7
89.71
89.72
89.73
89.74
89.75
89.76
89.77
89.78
89.79
89.8
89.81
89.82
89.83
89.84
89.85
89.86
89.87
89.88
89.89
89.9
89.91
89.92
89.93
89.94
89.95
89.96
89.97
89.98
89.99
90
90.01
90.02
90.03
90.04
90.05
90.06
90.07
90.08
90.09
90.1
90.11
90.12
90.13
90.14
90.15
90.16
90.17
90.18
90.19
90.2
90.21
90.22
90.23
90.24
90.25
90.26
90.27
90.28
90.29
90.3
90.31
90.32
90.33
90.34
90.35
90.36
90.37
90.38
90.39
90.4
90.41
90.42
90.43
90.44
90.45
90.46
90.47
90.48
90.49
90.5
90.51
90.52
90.53
90.54
90.55
90.56
90.57
90.58
90.59
90.6
90.61
90.62
90.63
90.64
90.65
90.66
90.67
90.68
90.69
90.7
90.71
90.72
90.73
90.74
90.75
90.76
90.77
90.78
90.79
90.8
90.81
90.82
90.83
90.84
90.85
90.86
90.87
90.88
90.89
90.9
90.91
90.92
90.93
90.94
90.95
90.96
90.97
90.98
90.99
91
91.01
91.02
91.03
91.04
91.05
91.06
91.07
91.08
91.09
91.1
91.11
91.12
91.13
91.14
91.15
91.16
91.17
91.18
91.19
91.2
91.21
91.22
91.23
91.24
91.25
91.26
91.27
91.28
91.29
91.3
91.31
91.32
91.33
91.34
91.35
91.36
91.37
91.38
91.39
91.4
91.41
91.42
91.43
91.44
91.45
91.46
91.47
91.48
91.49
91.5
91.51
91.52
91.53
91.54
91.55
91.56
91.57
91.58
91.59
91.6
91.61
91.62
91.63
91.64
91.65
91.66
91.67
91.68
91.69
91.7
91.71
91.72
91.73
91.74
91.75
91.76
91.77
91.78
91.79
91.8
91.81
91.82
91.83
91.84
91.85
91.86
91.87
91.88
91.89
91.9
91.91
91.92
91.93
91.94
91.95
91.96
91.97
91.98
91.99
92
92.01
92.02
92.03
92.04
92.05
92.06
92.07
92.08
92.09
92.1
92.11
92.12
92.13
92.14
92.15
92.16
92.17
92.18
92.19
92.2
92.21
92.22
92.23
92.24
92.25
92.26
92.27
92.28
92.29
92.3
92.31
92.32
92.33
92.34
92.35
92.36
92.37
92.38
92.39
92.4
92.41
92.42
92.43
92.44
92.45
92.46
92.47
92.48
92.49
92.5
92.51
92.52
92.53
92.54
92.55
92.56
92.57
92.58
92.59
92.6
92.61
92.62
92.63
92.64
92.65
92.66
92.67
92.68
92.69
92.7
92.71
92.72
92.73
92.74
92.75
92.76
92.77
92.78
92.79
92.8
92.81
92.82
92.83
92.84
92.85
92.86
92.87
92.88
92.89
92.9
92.91
92.92
92.93
92.94
92.95
92.96
92.97
92.98
92.99
93
93.01
93.02
93.03
93.04
93.05
93.06
93.07
93.08
93.09
93.1
93.11
93.12
93.13
93.14
93.15
93.16
93.17
93.18
93.19
93.2
93.21
93.22
93.23
93.24
93.25
93.26
93.27
93.28
93.29
93.3
93.31
93.32
93.33
93.34
93.35
93.36
93.37
93.38
93.39
93.4
93.41
93.42
93.43
93.44
93.45
93.46
93.47
93.48
93.49
93.5
93.51
93.52
93.53
93.54
93.55
93.56
93.57
93.58
93.59
93.6
93.61
93.62
93.63
93.64
93.65
93.66
93.67
93.68
93.69
93.7
93.71
93.72
93.73
93.74
93.75
93.76
93.77
93.78
93.79
93.8
93.81
93.82
93.83
93.84
93.85
93.86
93.87
93.88
93.89
93.9
93.91
93.92
93.93
93.94
93.95
93.96
93.97
93.98
93.99
94
94.01
94.02
94.03
94.04
94.05
94.06
94.07
94.08
94.09
94.1
94.11
94.12
94.13
94.14
94.15
94.16
94.17
94.18
94.19
94.2
94.21
94.22
94.23
94.24
94.25
94.26
94.27
94.28
94.29
94.3
94.31
94.32
94.33
94.34
94.35
94.36
94.37
94.38
94.39
94.4
94.41
94.42
94.43
94.44
94.45
94.46
94.47
94.48
94.49
94.5
94.51
94.52
94.53
94.54
94.55
94.56
94.57
94.58
94.59
94.6
94.61
94.62
94.63
94.64
94.65
94.66
94.67
94.68
94.69
94.7
94.71
94.72
94.73
94.74
94.75
94.76
94.77
94.78
94.79
94.8
94.81
94.82
94.83
94.84
94.85
94.86
94.87
94.88
94.89
94.9
94.91
94.92
94.93
94.94
94.95
94.96
94.97
94.98
94.99
95
95.01
95.02
95.03
95.04
95.05
95.06
95.07
95.08
95.09
95.1
95.11
95.12
95.13
95.14
95.15
95.16
95.17
95.18
95.19
95.2
95.21
95.22
95.23
95.24
95.25
95.26
95.27
95.28
95.29
95.3
95.31
95.32
95.33
95.34
95.35
95.36
95.37
95.38
95.39
95.4
95.41
95.42
95.43
95.44
95.45
95.46
95.47
95.48
95.49
95.5
95.51
95.52
95.53
95.54
95.55
95.56
95.57
95.58
95.59
95.6
95.61
95.62
95.63
95.64
95.65
95.66
95.67
95.68
95.69
95.7
95.71
95.72
95.73
95.74
95.75
95.76
95.77
95.78
95.79
95.8
95.81
95.82
95.83
95.84
95.85
95.86
95.87
95.88
95.89
95.9
95.91
95.92
95.93
95.94
95.95
95.96
95.97
95.98
95.99
96
96.01
96.02
96.03
96.04
96.05
96.06
96.07
96.08
96.09
96.1
96.11
96.12
96.13
96.14
96.15
96.16
96.17
96.18
96.19
96.2
96.21
96.22
96.23
96.24
96.25
96.26
96.27
96.28
96.29
96.3
96.31
96.32
96.33
96.34
96.35
96.36
96.37
96.38
96.39
96.4
96.41
96.42
96.43
96.44
96.45
96.46
96.47
96.48
96.49
96.5
96.51
96.52
96.53
96.54
96.55
96.56
96.57
96.58
96.59
96.6
96.61
96.62
96.63
96.64
96.65
96.66
96.67
96.68
96.69
96.7
96.71
96.72
96.73
96.74
96.75
96.76
96.77
96.78
96.79
96.8
96.81
96.82
96.83
96.84
96.85
96.86
96.87
96.88
96.89
96.9
96.91
96.92
96.93
96.94
96.95
96.96
96.97
96.98
96.99
97
97.01
97.02
97.03
97.04
97.05
97.06
97.07
97.08
97.09
97.1
97.11
97.12
97.13
97.14
97.15
97.16
97.17
97.18
97.19
97.2
97.21
97.22
97.23
97.24
97.25
97.26
97.27
97.28
97.29
97.3
97.31
97.32
97.33
97.34
97.35
97.36
97.37
97.38
97.39
97.4
97.41
97.42
97.43
97.44
97.45
97.46
97.47
97.48
97.49
97.5
97.51
97.52
97.53
97.54
97.55
97.56
97.57
97.58
97.59
97.6
97.61
97.62
97.63
97.64
97.65
97.66
97.67
97.68
97.69
97.7
97.71
97.72
97.73
97.74
97.75
97.76
97.77
97.78
97.79
97.8
97.81
97.82
97.83
97.84
97.85
97.86
97.87
97.88
97.89
97.9
97.91
97.92
97.93
97.94
97.95
97.96
97.97
97.98
97.99
98
98.01
98.02
98.03
98.04
98.05
98.06
98.07
98.08
98.09
98.1
98.11
98.12
98.13
98.14
98.15
98.16
98.17
98.18
98.19
98.2
98.21
98.22
98.23
98.24
98.25
98.26
98.27
98.28
98.29
98.3
98.31
98.32
98.33
98.34
98.35
98.36
98.37
98.38
98.39
98.4
98.41
98.42
98.43
98.44
98.45
98.46
98.47
98.48
98.49
98.5
98.51
98.52
98.53
98.54
98.55
98.56
98.57
98.58
98.59
98.6
98.61
98.62
98.63
98.64
98.65
98.66
98.67
98.68
98.69
98.7
98.71
98.72
98.73
98.74
98.75
98.76
98.77
98.78
98.79
98.8
98.81
98.82
98.83
98.84
98.85
98.86
98.87
98.88
98.89
98.9
98.91
98.92
98.93
98.94
98.95
98.96
98.97
98.98
98.99
99
99.01
99.02
99.03
99.04
99.05
99.06
99.07
99.08
99.09
99.1
99.11
99.12
99.13
99.14
99.15
99.16
99.17
99.18
99.19
99.2
99.21
99.22
99.23
99.24
99.25
99.26
99.27
99.28
99.29
99.3
99.31
99.32
99.33
99.34
99.35
99.36
99.37
99.38
99.39
99.4
99.41
99.42
99.43
99.44
99.45
99.46
99.47
99.48
99.49
99.5
99.51
99.52
99.53
99.54
99.55
99.56
99.57
99.58
99.59
99.6
99.61
99.62
99.63
99.64
99.65
99.66
99.67
99.68
99.69
99.7
99.71
99.72
99.73
99.74
99.75
99.76
99.77
99.78
99.79
99.8
99.81
99.82
99.83
99.84
99.85
99.86
99.87
99.88
99.89
99.9
99.91
99.92
99.93
99.94
99.95
99.96
99.97
99.98
99.99
100
Note on I25: Vincule en esta celda el valor correspondiente al Costo Directo (C.D) del presupuesto