## 2. PPTO CONSOLIDADO
EPMSC MALAGA
ADECUACIÒN DEL AREA DE OFICINA ATENCION AL CIUDADANO, MANTENIMIENTO AREA ADMINISTRATIVA, AREA DE RANCHO Y CELDAS PATIO 1
ÍTEM | DESCRIPCIÓN | UND | CANTIDAD | VR. UNITARIO | VR. PARCIAL
1 | PRELIMINARES, PROVISIONALES DE OBRA Y DEMOLICIONES. |  |  |  |  | 0
1.3 | DEMOLICIONES Y DESMONTES PARA ALMACENAMIENTO O PARA DISPOSICIÓN DE ESCOMBROS A SITIO APROBADO POR LA AUTORIDAD AMBIENTAL.
1.3.2.5 | Demolición manual de mesones en concreto (indiferente de sus medidas). Incluye compresores neumáticos, cargue, retiro, disposición de escombros a sitio aprobado por la autoridad ambiental. | m2 | 7
1.3.3 | DEMOLICIONES Y/O DESMONTES DE CARPINTERÍAS.
1.3.3.5 | Desmonte manual de marco y hoja de puerta (de una hoja / hoja sencilla) (indiferente del material y tamaño). Incluye embalaje con polietileno de burbuja y recubrimiento final con láminas de cartón corrugado respectivamente amarradas con zuncho, transporte y proceso de almacenamiento hasta la bodega que disponga el director del establecimiento para los elementos reutilizables, limpieza y retiro de escombros menores. NO incluye reparaciones de muros posterior al desmonte. | u | 1
1.3.5 | DEMOLICIONES Y/O DESMONTES DE PISOS Y GUARDAESCOBAS.
1.3.5.3 | Demolición manual de guardaescobas (indiferente del material y espesor). Incluye cargue, retiro, disposición de escombros a sitio aprobado por la autoridad ambiental. | m | 20
1.3.5.6 | Demolición manual de alistado de piso y material de acabado de tipo medio (baldosas macizas de cemento, mortero mineralizado) con espesor 4 cm o menor. Incluye cargue, retiro, disposición de escombros a sitio aprobado por la autoridad ambiental. | m2 | 30
1.3.6 | DEMOLICIONES Y/O DESMONTES DE INSTALACIONES.
1.3.6.3 | Sellado de puntos hidráulicos existentes de 1/2" a 1,1/2" en pared o piso, incluyendo la demolición en el área aferente a la salida del punto, el corte de la tubería para garantizar que no sobresalga posterior al sellado, instalación de tapón soldado, reparación de demolición con concreto con gravilla fina f'c=3000, cargue, retiro, disposición de escombros a sitio aprobado por la autoridad ambiental. | u | 2
1.3.6.4 | Sellado de puntos sanitarios existentes de 2" a 4" en pared o piso, incluyendo la demolición en el área aferente a la salida del punto, el corte de la tubería para garantizar que no sobresalga posterior al sellado, instalación de tapón soldado, reparación de demolición con concreto con gravilla fina f'c=3000, cargue, retiro, disposición de escombros a sitio aprobado por la autoridad ambiental. | u | 2
1.3.6.5 | Demolición manual y retiro de puntos hidráulicos existentes de 1/2" a 1,1/2" en pared o piso, incluyendo la demolición de la superficie en el recorrido del punto incluyendo una longitud hasta de 1,50 m, corte de la tubería, instalación de tapón soldado, reparación de demolición con concreto con gravilla fina f'c=3000, cargue, retiro, disposición de escombros a sitio aprobado por la autoridad ambiental. | u | 2
1.3.6.7 | Retiro manual de tubería potable, sanitaria, y/o de ventilación de diámetros desde 1/2" hasta 2" y que se encuentre bajo tierra o superpuesta sobre esta sin fijación. En caso de encontrarse en buen estado y ser reutilizable se transportará y se almacenará en la bodega que disponga el director del establecimiento para los elementos reutilizables, de lo contrario se realizará cargue, retiro, disposición de escombros a sitio aprobado por la autoridad ambiental. NO incluye ningún movimiento de tierras (ni excavaciones, ni rellenos, etc.). | m | 10
1.3.6.34 | Desmonte manual de luminarias (indiferente del tipo tamaño ubicación o características particulares). Incluye embalaje con polietileno de burbuja y recubrimiento final con láminas de cartón corrugado respectivamente amarradas con zuncho, transporte y proceso de almacenamiento hasta la bodega que disponga el director del establecimiento para los elementos reutilizables, limpieza y retiro de escombros menores. | u | 2
1.3.7 | DEMOLICIONES Y/O DESMONTES DE CIELO RASOS.
1.3.7.5 | Demolición manual de cielo raso en panelería liviana (sistema drywall, indiferente del material de acabado de los paneles), contemplando el desmonte del sistema de suspensión y anclaje. Incluye implementos para trabajos en altura, cargue, retiro, disposición de escombros a sitio aprobado por la autoridad ambiental, transporte y proceso de almacenamiento hasta la bodega que disponga el director del establecimiento para los elementos reutilizables. | m2 | 10
1.3.7.2 | Picada de pañete de techos y caras inferiores de entrepisos realizado con herramienta menor garantizando una superficie burda para adherencia de posterior pañetado. Incluye cargue, retiro, disposición de escombros a sitio aprobado por la autoridad ambiental. | m2 | 30
1.3.8 | DEMOLICIONES Y/O DESMONTES DE MUROS, PAÑETES, ENCHAPES, Y DIVISIONES LIVIANAS.
1.3.8.4 | Picada de pañete de muros realizado con herramienta menor garantizando una superficie burda para adherencia de posterior pañetado. Incluye cargue, retiro, disposición de escombros a sitio aprobado por la autoridad ambiental. | m2 | 40
1.3.8.6 | Demolición manual de enchapes y acabados de muros de tipo liviano (cerámico, arcilla, o baldosas livianas de cemento), y su correspondiente pega. Incluye cargue, retiro, disposición de escombros a sitio aprobado por la autoridad ambiental. APLICA SOLO CUANDO EL MURO DE SOPORTE NO VA A SER DEMOLIDO. | m2 | 12
1.3.8.7 | Demolición manual de Pañetes (indiferente del tipo), incluyendo proceso de raspado de restantes y limpieza hasta descubrir el material original de construcción del muro y/o columna y/o viga. Incluye cargue, retiro, disposición de escombros a sitio aprobado por la autoridad ambiental. APLICA SOLO CUANDO EL MURO DE SOPORTE NO VA A SER DEMOLIDO. | m2 | 4
1.3.8.17 | Demolición manual de muros dobles en mampostería de arcilla e.>20,1<=30,0 cm, incluye (en caso de aplicar) el pañete y el enchape asociado. Incluye apuntalamientos técnicos y cualquier otra tarea de soporte provisional según solicitud de carga y comportamiento en sitio, cargue, retiro, disposición de escombros a sitio aprobado por la autoridad ambiental. | m2 | 6
.1 | SUBTOTAL 1. PRELIMINARES, PROVISIONALES DE OBRA Y DEMOLICIONES.
3 | REDES SUBTERRÁNEAS (hidrosanitarias, gas, eléctricas, comunicaciones, calderas, lavandería, ventilación, ambientales, etc.).
3.2 | REDES HÚMEDAS.
3.2.1 | ACOMETIDA AGUA POTABLE.
3.2.1.21 | Tee ø.=2" PVC-U RDE 21 200 PSI para conducción de agua potable, incluyendo la unión por fabricación monolítica,, con sello integrado de caucho sintético SBR y alma en acero, tipo Unión Platino 125 PSI de PAVCO o equivalente de igual calidad o superior. Incluye anclaje lateral corrido en concreto f'c=3000 PSI con medidas de acuerdo a planos de diseño, suministro, instalación, lubricante, hidrosellos. NO incluye excavación, ni regata, ni resane. | u | 4
3.2.7 | OBRAS CIVILES HIDROSANITARIAS.
3.2.7.2 | Suministro e instalación de tapa de 72x72 cm para caja de inspección de 60x60 cm (internos), con marco de ángulo de 2,1/2"x3/16", perímetro de la tapa en platina de 2,1/2"x3/16", refuerzo longitudinal y transversal para la tapa en varilla corrugada 3/8", tapa en concreto f'c=4000 PSI. Incluye el marco, contramarco con varillas de refuerzo, concreto para la fundida de la tapa, marquillado metálico de la tapa y cualquier otro relacionado para su correcta ejecución, montaje y puesta en funcionamiento. | u | 1
3.2.7.6 | Caja de inspección en mampostería 60x60x60 cm (a x L x h) medidas internas útiles. Incluye base en concreto f'c=3000 PSI y malla electrosoldada, cañuela, ladrillo tolete recocido común, tapa en concreto f'c=3000 PSI con marco y contramarco metálico, pañetado liso impermeabilizado 1:4 interno completo. No incluye excavaciones ni rellenos. | u | 1
.3 | SUBTOTAL 3. REDES SUBTERRÁNEAS (hidrosanitarias, gas, eléctricas, comunicaciones, calderas, lavandería, ventilación, ambientales, etc.).
5 | MAMPOSTERÍAS Y RELACIONADOS.
5.2 | MAMPOSTERÍA DE ARCILLA.
5.2.3 | Muros e.=12 cm en bloque hueco de arcilla No.5 33x11,5x23 cm (L x a x h), superficie estriada. Incluye mortero de pega y emboquille. NO incluye aceros de refuerzos, ni grafiles, ni grouting de dovelado. | m2 | 15
5.2.5 | Muros e.=10 cm en ladrillo tolete recocido común macizo 20x10x6 cm (L x a x h), superficie rugosa / rústica, tipo ARCILLAS ARDESA o equivalente de igual calidad o superior. Incluye mortero de pega y emboquille (si aplica para muro visto). NO incluye aceros de refuerzos, ni grafiles, ni grouting de dovelado. | m2 | 2
5.4 | ELEMENTOS ESTRUCTURALES RELACIONADOS CON LA MAMPOSTERÍA.
5.4.2 | Viga cinta de remate / confinamiento para mampostería estructural h.>10,0<=12,5 cm a.>10,0<=12,5 cm en concreto f'c=3000 PSI impermeabilizado integralmente en la mezcla, formaleta corriente con acabado NO visto. Incluye desmoldante, curador de concreto, impermeabilizante. NO incluye acero de refuerzo. | m | 5
5.5 | ACEROS DE REFUERZO PARA MAMPOSTERÍA Y RELACIONADOS.
5.5.3 | Proceso de anclaje para varilla 1/2" perforando una profundidad de 10 cm (indiferente de la longitud de la varilla a incrustar posteriormente). Incluye perforación con broca de diámetro superior, limpieza, inyección del epóxico e incrustación de la varilla. NO incluye la varilla de acero. | u | 7
5.5.5 | Grafil de 4,0 mm a 8,5 mm. Incluye suministro, figurado, fijación, instalación. | kg | 10
5.5.6 | Acero de 60.000 PSI 420 MPa. Incluye corte, figurado y fijación. | kg | 30
.5 | SUBTOTAL 5. MAMPOSTERÍAS Y RELACIONADOS.
7 | CONSTRUCCIÓN LIVIANA EN SECO (Cielos rasos, divisiones, otros).
7.1 | DIVISIONES.
7.1.1 | DIVISIONES FABRICADAS CON LÁMINAS EN YESO.
7.1.1.2 | Suministro y ejecución de Divisiones en panelería liviana acabado dos (2) caras fabricadas en sistema drywall con lámina de yeso e.=1/2", SIN frescasa, con estructura galvanizada CR. cal.26 de a.=63 mm, estructura anclada muros y estructura con chazo de expansión o con tiros. Incluye perfilería, láminas, tornillería, tratamiento de juntas con cinta de malla, esquineros con cinta filo metálico, masillado lijado y pintado una (1) capa con vinilo tipo 2. | m2 | 145
7.1.2 | DIVISIONES FABRICADAS CON LÁMINAS EN FIBROCEMENTO.
7.1.2.6 | Suministro y ejecución de divisiones en panelería liviana acabado dos (2) caras fabricadas en sistema drywall con láminas de fibrocemento e.=6 mm con aislamiento termoacústico en fibra de vidrio e.=3,1/2" instalado en capa sencilla, perfilería galvanizada CR. base 9 cal.26, estructura anclada muros y estructura con chazo de expansión o con tiros. Incluye tapas laterales de terminación cuando se requiera, perfilería, láminas, fibra aislante, tornillería, tratamiento de juntas con cinta de malla, esquineros con cinta filo metálico, masillado lijado y pintado una (1) capa con vinilo tipo 2. | m2 | 7
.7 | SUBTOTAL 7. CONSTRUCCIÓN LIVIANA EN SECO (Cielos rasos, divisiones, otros).
8 | INSTALACIONES HIDROSANITARIAS, CONTRAINCENDIO, DE GAS, AIRES COMPRIMIDOS (redes y equipos).
8.1 | INSTALACIONES HIDROSANITARIAS.
8.1.3.1 | Tubería PVCP 1/2" RDE 9, instalada subterránea y/o a nivel y/o en alturas hasta 10,00 m. Incluye suministro, instalación, uniones codos tés y demás accesorios para el correcto tendido y funcionamiento de la tubería. NO incluye regata ni resane, ni accesorios especiales como tés dobles, bridas de conexión, u similares que excedan de manera considerable el costos de los accesorios ordinarios. | m | 10
8.1.9 | PUNTOS SANITARIOS.
8.1.9.1 | Punto San. Lavamanos PVCS 2", instalado subterráneo y/o a nivel y/o en alturas hasta 10,00 m. Incluye tubería, accesorios, complementarios, regata y resane. EL PUNTO ESTA CONTEMPLADO DESDE EL PRIMER ACCESORIO DE DERIVACIÓN DEL RAMAL COLECTOR HORIZONTAL. | u | 1
8.1.9.4 | Punto San. Sanitario de tanque PVCS 4", instalado subterráneo y/o a nivel y/o en alturas hasta 10,00 m, instalado subterráneo y/o a nivel y/o en alturas hasta 10,00 m. Incluye tubería, accesorios, complementarios, regata y resane. EL PUNTO ESTA CONTEMPLADO DESDE EL PRIMER ACCESORIO DE DERIVACIÓN DEL RAMAL COLECTOR HORIZONTAL. | u | 1
8.1.9.9 | Punto San. Sifón de piso PVCS 3", instalado subterráneo y/o a nivel y/o en alturas hasta 10,00 m, instalado subterráneo y/o a nivel y/o en alturas hasta 10,00 m. Incluye tubería, accesorios, complementarios, regata y resane. EL PUNTO ESTA CONTEMPLADO DESDE EL PRIMER ACCESORIO DE DERIVACIÓN DEL RAMAL COLECTOR HORIZONTAL. | u | 1
8.5 | GENERALES DE LAS REDES.
8.5.4 | VÁLVULAS Y/O REGISTROS DE CONTROL.
8.5.4.1 | Válvula registro tipo Bola PVC 1/2" de roscar, presión de trabajo 150 PSI, cuerpo total en PVC rígido blanco, con empaques de nitrilo dureza 70 shore A, tipo H2OFF de PAVCO o equivalente de igual calidad o superior. Incluye suministro, instalación, sellante líquido para las roscas, universal y los dos (2) adaptadores macho laterales en PVCP. | u | 2
8.6 | ACTIVIDADES COMPLEMENTARIAS.
8.6.13 | Lavado y desinfección de tanque de reserva de agua potable, de dimensiones entre 500,1 m3 y 750,0 m3. Incluye entrega de certificado del trabajo realizado indicando el procedimiento ejecutado y el producto químico utilizado para la desinfección. | u | 3
8.6.14 | Lavado y desinfección de tanque de reserva de agua potable, de dimensiones entre 750,1 m3 y 1000,0 m3. Incluye entrega de certificado del trabajo realizado indicando el procedimiento ejecutado y el producto químico utilizado para la desinfección. | u | 3
.8 | SUBTOTAL 8. INSTALACIONES HIDROSANITARIAS, CONTRAINCENDIO, DE GAS, AIRES COMPRIMIDOS (redes y equipos).
10 | INSTALACIONES ELÉCTRICAS, DE COMUNICACIONES, SEGURIDAD Y SONIDO (redes y equipos).
10.2 | RED DE BAJA TENSIÓN.
10.2.1 | CANALIZACIONES PARA CABLEADO ELÉCTRICO BT.
10.2.1.1 | Suministro e Instalación de Tubería PVC de 1/2", Incluye Todos los Elementos y Accesorios Necesarios para su Correcto Montaje y Funcionamiento. | m | 60
10.2.2 | ACOMETIDAS Y CABLEADOS BT.
10.2.2.22 | Red eléctrica Bifásica en Cable de Cu en 3 x N° 12 AWG (2 Fases + 1 Neutro) + 1 x N° 12T AWG LS-HFFR° | m | 80
10.2.2.27 | Red eléctrica Bifásica en Cable de Cu en 3 x N° 2 AWG (2 Fases + 1 Neutro) + 1 x N° 4T AWG THHN/THWN 90° | m | 20
10.2.2.42 | Acometida Eléctrica Bifásica desde Poste Hasta Medidor de Energía Eléctrica en Cable Encauchetado Antifraude 3 x N° 12 AWG THHN/THWN 90° | m | 20
.10 | SUBTOTAL 10. INSTALACIONES ELÉCTRICAS, DE COMUNICACIONES, SEGURIDAD Y SONIDO (redes y equipos).
13 | PAÑETES, REVOQUES Y REPELLOS.
13.1 | SOBRE MUROS Y OTROS ELEMENTOS VERTICALES.
13.1.1 | Resanes generales menores sobre superficie con mortero común 1:4 e.=2 cm dando acabado liso. Incluye preparación de superficie. La aplicabilidad de este ítem para pago depende de que el daño sobre la superficie no supere el 20% de la misma. | m2 | 192
13.1.23 | Filos y dilataciones con mortero 1:4, ubicaciones en cambios de dirección, en empates de mamposterías contra elementos estructurales y en cualquier adicional según diseño. APLICA SOLO CUANDO NO SE EJECUTA ÍTEM DE PAÑETE (pues el pañete por m2 incluye en su precio la incidencia de filos y dilataciones). | m | 266
13.2 | BAJO PLACAS Y OTROS ELEMENTOS HORIZONTALES.
13.2.2 | Pañete liso común bajo placa 1:4 e.=2 cm. Incluye filos y dilataciones según diseño. | m2 | 13
.13 | SUBTOTAL 13. PAÑETES, REVOQUES Y REPELLOS.
14 | ALISTADOS Y ACABADOS DE PISOS.
14.1 | BASES DE PISOS Y AFINADOS.
14.1.3 | Alistado de pisos con mortero impermeabilizado integralmente 1:3 h.<=4 cm, sin pendiente. | m2 | 30
14.2 | ACABADO DE PISOS.
14.2.4 | CERÁMICOS Y PORCELÁNICOS.
14.2.4.3 | Acabado de piso con baldosa de cerámica antiderrapante / antideslizante de 30x30 cm color blanco para superficie antideslizante y reticulado, impermeable, resistente a las manchas y al rayado, tráfico comercial moderado, tipo Baldosa Antideslizante para Baños y Piscina Ref.135026583 de ALFA o equivalente de igual calidad o superior. Incluye dilatación de aluminio según diseño y emboquille, aparejado según diseño. Pegado con mezcla lista de fábrica. | m2 | 30
14.3 | GUARDAESCOBAS Y MEDIACAÑAS.
14.3.3 | GRANOS, PIEDRAS Y MÁRMOLES.
14.3.3.4 | Media caña en gravilla lavada (mona) y cemento gris a.=10,0 cm h.=10,0 cm e.=2,5 cm. Incluye elemento de dilatación transversal curva cada 1,00 m y dilatación longitudinal en ambos extremos en PVC. | m | 40
.14 | SUBTOTAL 14. ALISTADOS Y ACABADOS DE PISOS.
16 | CARPINTERÍA METÁLICA (Aluminio, acero y otros).
16.2 | CARPINTERÍA EN ACERO.
16.2.1 | VENTANAS EN ACERO.
16.2.1.1 | Ventana Fija en lámina CR cal. 18. Incluye pisavidrios, alfajía respectiva en acero (si aplica), perfiles según diseño. Incluye suministro, fabricación, montaje, implementos para trabajos en altura, bisagras, soldaduras, cargue del marco con grouting f'c=3000 PSI, anclaje tipo pata de gallina fabricado en ángulo y complementarios, anticorrosivo aplicado en dos (2) capas. NO incluye vidrio, ni pintura de acabado. | m2 | 2
16.2.2 | REJILLAS Y/O CELOSÍAS EN ACERO.
16.2.3 | PUERTAS EN ACERO.
16.2.3.8 | Puerta entamborada con hoja e.=4,0 cm en lámina CR cal. 18, de doble apertura horizontal (apertura a media altura), para servicio de entrega de elementos; con marco figurado en lámina, refuerzos internos en perfilería metálica para hoja tambor bisagras y para cerradura, manija, perfiles según diseño. Incluye suministro, fabricación, montaje, bisagras tipo pistón, soldaduras, cargue del marco con grouting f'c=3000 PSI, anclaje tipo pata de gallina fabricado en ángulo y complementarios, anticorrosivo aplicado en dos (2) capas. NO incluye vidrios (si aplica), ni cerraduras, ni pintura de acabado. | m2 | 2
16.2.7 | REJAS Y CORTINAS EN ACERO.
16.2.7.14 | Ventana reja con barrotes en varilla de 3/4" separadas 0,13 m a ejes y platinas de refuerzo horizontales cada 0,50 m de 1,1/2"x3/16", con marco en ángulo de 1,1/2"x1,1/2"x3/16" acolillado en las esquinas, según planos de detalle y despiece. Incluye suministro, fabricación, montaje, soldaduras, cargue del marco con grouting f'c=3000 PSI, anclaje tipo pata de gallina fabricado en ángulo y complementarios, implementos para trabajos en altura, anticorrosivo aplicado en dos (2) capas. NO incluye pintura de acabado. | m2 | 2
16.2.7.24 | Reja para ventanas tipo "Bancaria", con varilla lisa cuadrada de acero de 9,0 mm, verticales separados 10 cm a ejes; horizontales separados 20 cm a ejes y dispuestos de manera intercalada, según planos de detalle y despiece. Incluye soldaduras, pernos de anclajes y complementarios, suministro, fabricación, montaje, implementos para trabajos en altura, anticorrosivo aplicado en dos (2) capas. NO incluye pintura de acabado. | m2 | 2
16.4 | VIDRIOS PARA CARPINTERÍA METÁLICA.
16.4.4 | Suministro e instalación de vidrio crudo / flotado incoloro e.=6,0 mm. Incluye instalación con empaque siliconado y silicona estructural tipo Sikasil SG-20 de SIKA o equivalente de igual calidad o superior, implementos para trabajos en alturas. NO incluye carpintería de ningún tipo. | m2 | 2
.16 | SUBTOTAL 16. CARPINTERÍA METÁLICA (Aluminio, acero y otros).
17 | CARPINTERÍA DE MADERA.
17.2 | PUERTAS EN MADERA.
17.2.2 | Puerta Entamborada en madera, con bastidor en madera maciza, tableros en láminas triplex 4,0 mm, refuerzos internos adicionales de 19,0 mm para el tablero y para la cerradura, inmunizado de fábrica contra plagas, elementos y textura de acabado según diseño. Incluye marco, suministro, fabricación, montaje, tornillos avellanados, tapón de madera, anclajes, bisagras, perforación con broca copa para cerradura, piezas de madera secadas pulidas inmunizadas y selladas, con tintilla a dos (2) capas y lacadas a dos (2) capas, relacionados y complementarios. NO incluye montante ni vidrio (si aplica), ni cerraduras. El pago por m2 será medido en el alzado de la puerta medido SOLAMENTE por una cara y contempla la pintura de todas las caras vistas. | m2 | 12
.17 | SUBTOTAL 17. CARPINTERÍA DE MADERA.
19 | ENCHAPES.
19.1 | SOBRE MUROS.
19.1.3 | Enchape de pared con baldosas de cerámica de 25x40 cm, tipo Pared Colori Mate de EUROCERÁMICA o equivalente de igual calidad o superior. Incluye win esquinero plástico, remate de borde en redondel plástico, pegado con mezcla lista de fábrica y emboquilles. | m2 | 12
.19 | SUBTOTAL 19. ENCHAPES.
20 | ILUMINACIÓN.
20.1 | LUMINARIAS LÁMPARAS.
20.1.8 | Suministro e instalación de luminaria fluorescente 2x36W T8 hermetica, Incluye Conductor, mueble, sockets, balasto T8 con garantía superior a 2 años, Tubos, y Todos los Accesorios y Actividades para su Correcto Funcionamiento. | u | 16
20.2 | LUMINARIAS BALAS Y APLIQUES (Incrustar, Sobreponer, Descolgar).
20.2.4 | Suministro e Instalación de luminaria Tipo tortuga led 9W compacta, IP 65, para areas exteriores y pasillos incluye: La conexion Se realiza cable encauchetado 3X16 AWG hasta 3 metros, Tuberia EMT 3/4, caja metalica o tipo inyectada para exteriores, tapa ciega o inyectada, prensa estopa, y todos los accesorios y actividades para su correcto funcionamiento. | u | 8
.20 | SUBTOTAL 20. ILUMINACIÓN.
21 | APARATOS SANITARIOS Y RELACIONADOS.
21.1 | APARATOS SANITARIOS.
21.1.37 | Juego completo de aparatos sanitarios para baño, incluyendo sanitario tipo Acuacer blanco de CORONA, lavamanos tipo Acuacer blanco de CORONA, grifería de lavamanos monocontrol en plástico cromado tipo Psicis de GRIVAL, juego de incrustaciones tipo Astro 3 piezas de CORONA. Incluye suministro e instalación de todas las piezas, asiento plástico redondo color blanco, contenido completo del tanque sanitario, acoples y conexiones, regulador de caudal (válvula plástica), pegado, emboquilles, y todas las actividades necesarias para su correcta instalación y funcionamiento. Las marcas son referencia y pueden ser de igual calidad o superior. | u | 1
21.4 | ACCESORIOS PARA UNIDADES SANITARIAS.
21.4.1 | Taparregistro plástico de medida 20x20, tipo 501 de SILPLAS o equivalente de igual calidad o superior. Incluye suministro, instalación, emboquille, implementos para trabajos en altura. | u | 1
21.4.3 | Rejilla de piso plástica redonda con sosco 3"x2" y retícula anticucarachas, tipo 017 de SILPLAS o equivalente de igual calidad o superior. Incluye suministro, instalación y emboquille. | u | 1
21.4.6 | Rejilla de piso metálica redonda en aluminio con sosco 3"x2" y retícula tradicional, para caudal alto y tráfico peatonal intenso, tipo T-3"x2" uso-1 de COLREJILLAS o equivalente de igual calidad o superior. Incluye suministro, instalación y emboquille. | u | 1
.21 | SUBTOTAL 21. APARATOS SANITARIOS Y RELACIONADOS.
22 | PINTURAS Y RECUBRIMIENTOS.
22.1 | SOBRE MUROS Y PANELERÍA LIVIANA.
22.1.2 | Estuco acrílico, de tipo monocomponente con presentación plástica, producto listo para usar, aplicado en tres (3) capas con llana metálica y lijado para acabado final. Incluye preparación de superficie. | m2 | 245
22.1.5 | Estuco en polvo premezclado a base de yeso, producto listo para usar, aplicado en tres (3) capas con llana metálica y lijado para acabado final. Incluye preparación de superficie. | m2 | 30
22.1.9 | Pintura vinilo acrílica plástica semi-lavable Tipo 2, aplicado en tres (3) capas. Incluye preparación de superficie. | m2 | 170
22.1.14 | Pintura epoxi-poliamida para acabado, formulada en dos componentes base (resina epóxica) y catalizador (poliamida endurecedora) aplicada en tres (3) capas. Incluye limpieza y preparación de superficie, filos y dilataciones. | m2 | 250
22.1.16 | Pintura epóxica aséptica para acabado aplicado sobre pañete joven con tiempo menor a 28 días de secado, versión brillante, formulada en dos componentes, impermeable al paso de agua y vapores, tipo Sikaguard-68 de SIKA o equivalente de igual calidad o superior, aplicada en tres (3) capas garantizando un espesor final de 12 mils (305 micrones), aplicando como barrera tránsitoria de vapor por el pañete joven 2,0 mm de espesor de mortero tixotrópico de tricomponente con base en cemento modificado con resina epóxica tipo Sikaguard-720 EpoCem de SIKA o equivalente. Incluye dilución con producto tipo Colmasolvente Epóxico de SIKA o equivalente, limpieza y preparación de superficie, filos y dilataciones. | m2 | 15
22.2 | SOBRE TECHOS Y/O CIELOS RASOS.
22.2.1 | Estuco Acrílico monocomponente aplicado en techo / bajo placa, presentación plástica, producto listo para usar, aplicado en tres (3) capas con llana metálica y lijado para acabado final. Incluye implementos para trabajos en altura, preparación de superficie. | m2 | 100
22.2.3 | Pintura Vinilo 100% acrílica plástica mate sobre cielos rasos, con altos sólidos, de alta calidad con máxima protección para intemperie; alta elasticidad, hidrorrepelente; resistente a algas, hongos, adhesión de suciedad, álcali y humos; sin contenido de plomo ni cromo; aplicada en tres (3) capas, tipo Koraza Doble Vida de PINTUCO o equivalente de igual calidad o superior. Incluye preparación de superficie. | m2 | 100
22.2.5 | Pintura epóxica aséptica para acabado sobre cielos rasos, aplicado sobre pañete totalmente seco (edad mayor a 28 días) y/o superficies secas (por ejemplo sistema drywall de yeso y/o fibrocemento), versión brillante, formulada en dos componentes, impermeable al paso de agua y vapores, tipo Sikaguard-68 de SIKA o equivalente de igual calidad o superior, aplicada en tres (3) capas garantizando un espesor final de 12 mils (305 micrones). Incluye implementos para trabajos en altura, dilución con producto tipo Colmasolvente Epóxico de SIKA o equivalente, limpieza y preparación de superficie, filos y dilataciones. | m2 | 10
22.3 | SOBRE CARPINTERÍA METÁLICA.
22.3.6 | Esmalte sintético alquídico a base de aceite sobre Marcos metálicos, tres (3) capas aplicadas con pistola sobre las caras vistas, incluye preparación de superficie y diluyente. Incluye montante y pisavidrios (si aplica). El metro lineal de pago será medido en el contorno del vano que cubre el marco y contempla la pintura de todas las caras vistas. | m | 19.03
22.3.7 | Esmalte sintético alquídico a base de aceite sobre Puertas metálicas, tres (3) capas aplicadas con pistola sobre la totalidad de las caras vistas de hoja y marco, incluye preparación de superficie y diluyente. Incluye marco, montante, pisavidrios (si aplica). El pago por m2 será medido en el alzado de la puerta, medido SOLAMENTE por una cara y contempla la pintura de todas las caras vistas. | m2 | 6
22.3.13 | Esmalte sintético alquídico a base de aceite sobre Rejas / Mallas metálicas, tres (3) capas aplicadas con pistola sobre las caras vistas de la perfilería, incluye preparación de superficie y diluyente. Incluye marco y todos los elementos metálicos que la componen, implementos para trabajos en altura. El pago por m2 será medido en el alzado de la reja / malla, medido SOLAMENTE por una cara y contempla la pintura de todas las caras vistas. | m2 | 60
.22 | SUBTOTAL 22. PINTURAS Y RECUBRIMIENTOS.
23 | CERRADURAS, COMPLEMENTARIOS DE PUERTAS, ESPEJOS Y PELÍCULAS.
23.1 | CERRADURAS Y COMPLEMENTARIOS DE PUERTAS.
23.1.6 | Cerradura de Pomo, perillas y rosetas en madera y aluminio lacado, perilla exterior con cilindro de pines que abre con llave, perilla exterior siempre fija, perilla interior siempre libre, pestillo "D" de seguridad, tipo Ball A80PD de SCHLAGE o equivalente de igual calidad o superior. Incluye instalación y accesorios. | u | 2
.23 | SUBTOTAL 23. CERRADURAS, COMPLEMENTARIOS DE PUERTAS, ESPEJOS Y PELÍCULAS.
TOTAL COSTOS DIRECTOS
TOTAL COSTOS INDIRECTOS
| ADMINISTRACIÓN | 0%
| IMPREVISTOS | 0%
| UTILIDAD | 0%
| I.V.A. / UTILIDAD | 0%
COSTO TOTAL DEL PROYECTO

## CONVER.#.LETRA (hidden)
LOS DATOS EN ESTA HOJA PERMANECEN OCULTOS PARA FUNCIONAMIENTO DE LOS VALORES EN LETRAS DEL TOTAL DEL PPTO
Valor en Pesos: |  | 0 |  | ← Digitar el valor
Valor en Letras: |  | DE PESOS M/CTE
1 | UN | UNO |  | 0 | Centenas | 0 |  | Billones
2 | DOS | DOS |  | 0 | Decenas | 0
3 | TRES | TRES |  | 0 | Unidades | 0
4 | CUATRO | CUATRO |  | 0 | Centenas | 0 |  | Miles de Millones
5 | CINCO | CINCO |  | 0 | Decenas | 0
6 | SEIS | SEIS |  | 0 | Unidades | 0
7 | SIETE | SIETE |  | 0 | Centenas | 0 |  | Millones
8 | OCHO | OCHO |  | 0 | Decenas | 0
9 | NUEVE | NUEVE |  | 0 | Unidades | 0
10 | DIEZ | DIEZ |  | 0 | Centenas | 0 |  | Miles
11 | ONCE | ONCE |  | 0 | Decenas | 0
12 | DOCE | DOCE |  | 0 | Unidades | 0
13 | TRECE | TRECE |  | 0 | Centenas | 0 |  | Cientos
14 | CATORCE | CATORCE |  | 0 | Decenas | 0
15 | QUINCE | QUINCE |  | 0 | Unidades | 0
16 | DIECISÉIS | DIECISÉIS
17 | DIECISIETE | DIECISIETE
18 | DIECIOCHO | DIECIOCHO
19 | DIECINUEVE | DIECINUEVE
20 | VEINTE | VEINTE | DE PESOS M/CTE
21 | VEINTIUNO | VEINTIUN
22 | VEINTIDÓS | VEINTIDÓS |  |  |  |  | DE PESOS M/CTE
23 | VEINTITRÉS | VEINTITRÉS |  | 0 | DE PESOS M/CTE
24 | VEINTICUATRO | VEINTICUATRO
25 | VEINTICINCO | VEINTICINCO
26 | VEINTISÉIS | VEINTISÉIS
27 | VEINTISIETE | VEINTISIETE
28 | VEINTIOCHO | VEINTIOCHO
29 | VEINTINUEVE | VEINTINUEVE
30 | TREINTA | TREINTA
40 | CUARENTA | CUARENTA
50 | CINCUENTA | CINCUENTA
60 | SESENTA | SESENTA
70 | SETENTA | SETENTA
80 | OCHENTA | OCHENTA
90 | NOVENTA | NOVENTA
100 | CIEN | CIENTO
200 | DOSCIENTOS | DOSCIENTOS
300 | TRESCIENTOS | TRESCIENTOS
400 | CUATROCIENTOS | CUATROCIENTOS
500 | QUINIENTOS | QUINIENTOS
600 | SEISCIENTOS | SEISCIENTOS
700 | SETECIENTOS | SETECIENTOS
800 | OCHOCIENTOS | OCHOCIENTOS
900 | NOVECIENTOS | NOVECIENTOS