## Aires
Suminstro de equipos de aire acondicionando para las 4 aulas del Bloque A71 del Centro Regional Uraba - Politécnico Colombiano Jaime Isaza Cadavid - Apartadó, Antioquia
ITEM | DESCRIPCION | Un. | CANT. | V/ UNITARIO. | V/ PARCIAL.
INSTALACIONES AIRE ACONDICIONADO
1 | EQUIPOS DE AIRE ACONDICIONADO
1.1 | Suministro, transporte e instalacion de sistema de aire acondicionado capacidad: 36.000 BTU. Refrigerante ecologico R410A, INVERTER, 220V/ 1 Fase/ 60Hz. Incluye cable señal. | un | 4 | 7500000 | 30000000
1.2 | Suministro, transporte e instalación de cauchos antivibratorios para unidad condensadora. | un | 16 | 14520 | 232320
2 | TUBERIA DE REFRIGERACIÓN
2.1 | Suministro, transporte e instalacion de tuberia de refrigeracion rigida tipo L de 3/8" (liquido) y de 5/8" (succion). Incluye aislamiento termico de tuberia de 1/2" de espesor, soporteria y demas elementos necesarios para su correcta instalacion y funcionamiento. | m | 56 | 52162.5 | 2921100
3 | DRENAJE
3.1 | Suministro, transporte e instalacion de tuberia de drenaje en PVC RDE 21 de 3/4" | m | 8 | 14520 | 116160
TOTAL COSTO DIRECTO |  |  |  |  | 33269580
IVA 19% |  |  |  |  | 6321220.2
TOTAL COSTO DIRECTO MAS IVA 19% |  |  |  |  | 39590800.2
Estampillas 4,8% + Deporte y Recreación 1.0% |  |  |  |  | 2296266.4116
TOTAL COSTO |  |  |  |  | 41887066.6116

## Red
Adecuación para la red electrica de aires acondicionados, y datos para las aulas del Bloque A71 Centro Regional Uraba - Politécnico Colombiano Jaime Isaza Cadavid - Apartado, Antioquia
ITEM | DESCRIPCION | Un. | CANT. | V/ UNITARIO. | V/ PARCIAL.
1 | INSTALACIONES ELECTRICAS |  |  |  | 33201511
1.1 | Salida para voz y datos. en cable utp cat 7. en canaleta metálica. Incluye: Jack. faceplate. rotulado y tapa troquelada. NO Incluye canaleta | Sal | 12 | 127440 | 1529280
1.2 | Suministro e instalación de cable utp cat 7. Incluye elementos para su instalación. | Ml | 75 | 17700 | 1327500
1.3 | Suministro e instalacion de Totalizador 2x40A | UN | 1 | 59000 | 59000
1.4 | Suministro e instalacion de Totalizador 2x80A | UN | 1 | 380000 | 380000
1.5 | Suministro e instalacion de proteccion enchufable 2X40A | UN | 1 | 448400 | 448400
1.6 | Suministro e instalacion de proteccion enchufable 2X20A | UN | 4 | 42100 | 168400
1.7 | Suministro e instalación de cable 2N°2(F)+1N°2(N)+1N°6(T) | ML | 131.25 | 102013 | 13389206
1.8 | Suministro e instalación de tuberia PVC DB 2" para alimentador nuevo de aire acondicionado, incluye brecha, marcación con cinta y demas elementos para su correcta instalación. | ML | 131.25 | 79700 | 10460625
1.9 | Suministro e instalación de Ramales en Cable Cu 2N°10+1N°12 AWG,CU THHN/THWN-2 CT 600 V, 90 °C. Conductor de cobre suave, cableado concéntricamente, aislado con PVC-Nylon resistente a la humedad y el calor. Cumple con las normas RETIE- NTC1332 y UL 83; Incluye empalme, terminales, correas de amarre y demás accesorios necesarios para su correcta instalación. | ML | 68 | 18600 | 1264800
1.10 | Suministro e instalacion de sensor de presencia multitecnologia (infrarrojo+ultrasonico), se incluye caja | UN | 8 | 374000 | 2992000
1.11 | Suministro e instalacion de salida wifi, incluye aparato | UN | 4 | 102200 | 408800
1.12 | Suministro e instalacion de Patch cord de 7 Pies | UN | 13 | 59500 | 773500
2 | VARIOS |  |  |  | 8433750
2.1 | Suministro e instalación de tablero en acrilico de 1,00x3,00 mts; incluye marco en aluminio | Un | 4 | 330000 | 1320000
2.2 | Suministro, transporte e instalación de espejo sin moldura, flotado 2 cm sin biselar con estructura metalica de soporte anclada a muro | M2 | 8.25 | 235000 | 1938750
2.3 | Suministro, transporte e instalación en piso de guía y alerta invidentes en vinilo de 0.20m x 0.20 m | ML | 69 | 75000 | 5175000
TOTAL COSTO DIRECTO |  |  |  |  | 41635261
ADMINISTRACION |  |  |  | 20% | 8327052.2
UTILIDAD |  |  |  | 5% | 2081763.05
VALOR TOTAL |  |  |  |  | 52044076.25

## Aires (2)
Comparativo Equipos de Aires acondicionados
ITEM | DESCRIPCION | Un. | CANT. | Mega Aires SAS | Linio | Electro Japonesa | V/ UNITARIO. | V/ PARCIAL.
1 | EQUIPOS DE AIRE ACONDICIONADO
| Marca |  |  | MIDEA | TRANE | MIDEA
1.1 | Aire acondicionado capacidad: 36.000 BTU. Refrigerante ecologico R410A, INVERTER, 220V/ 1 Fase/ 60Hz. | un | 1 | 6590327 | 6495088 | 6499000 | 6528138.3333 | 6528138
| Transporte y gastos generales | un | 1 | 951541.75 |  |  | 951541.75 | 951541.75
TOTAL COSTO DIRECTO | [7 empty] | 7479679.75