## Presupuesto
ITEM | DESCRIPCIÓN | UNIDAD | CANTIDAD | VALOR UNITARIO
CAPITULO 1: PRELIMINARES
1 | Trazado y localizacion | m2 | 1 | 5240
2 | Desmonte de cubierta de teja (Incluye retiro) | m2 | 1 | 13368
3 | Demolicion enchape cocina (Incluye retiro) | m2 | 1 | 7234
4 | Demolición enchape baño (incluye retiro) | m2 | 1 | 7224
5 | Demolicion meson cocina con corte en pared (Incluye retiro) | und | 1 | 54669
6 | Demolicion de muro (Incluye retiro) | m2 | 1 | 23238
7 | Demolicion de plantilla (incluye retiro) | m2 | 1 | 31079
8 | Corte en plantilla, muro y concreto (Incluye retiro) | ml | 1 | 22885
9 | Desmonte puerta metalica (Incluye retiro) | und | 1 | 19938
CAPITULO 2: EXCAVACIONES Y RELLENOS
10 | Excavación manual (Incluye retiro) | m3 | 1 | 68385
11 | Relleno compactado con material seleccionado | m3 | 1 | 116092
CAPITUO 3: ESTRUCTURA EN CONCRETO
12 | Plantilla de piso concreto de 3000 psi de 8 cm incluye malla electrosoldada de 4 mm | m2 | 1 | 81423
13 | Meson en concreto con lavaplatos de 0,6*0,40 (incluye acero de refuerzo de 3/8") de 0,60x1,2 | und | 1 | 255600
14 | Mesón en concreto con lavaplatos de 0,6*0,40 (incluye acero de refuerzo de 3/8") de 0,60x1,90 | und | 1 | 293703
CAPITULO 4: MAMPOSTERIA
15 | Tratamiento de grietas con grapas y mortero impermeabilizado de alta resistencia | ml | 1 | 47893
16 | Levante en bloque #5 | m2 | 1 | 45799
17 | Pañete liso muros 1:4 | m2 | 1 | 19546
18 | Pañete Impermeabilizado mamposteria | m2 | 1 | 32485
19 | Mortero de Nivelación | m2 | 1 | 35975
CAPITULO 5: INSTALACIONES HIDROSANITARIAS Y ELECTRICAS
20 | Punto hidráulico de 1/2". (Incluye materiales, mano de obra incluye regata), L= 2.5m max | und | 1 | 63183
21 | Suministro e instalacion de tuberia de PVC de presión de 1/2" | ml | 1 | 31381
22 | Suministro e instalacion de tuberia PVC Sanitaria de 2" | ml | 1 | 36748
23 | Punto salida sanitaria PVC Sanitaria de 2" | und | 1 | 69915
24 | Suministro e instalacion de tuberia PVC Sanitaria de 3" | ml | 1 | 43438
25 | Punto salida sanitaria PVC Sanitaria de 3" | und | 1 | 77565
26 | Punto salida sanitaria PVC Sanitaria de 3" sifon de piso | und | 1 | 82515
27 | Suministro e instalación tubo PVC 1/2" conduit, incluye cable de Cobre Aislado THHN No. 12 | ml | 1 | 19254
28 | Suministro e instalacion salida de tomacorriente Doble GFCI | und | 1 | 123684
29 | Suministro e instalacion salida de tomacorriente Doble |  |  | 84884
30 | Suministro e instalacion salida interruptor | und | 1 | 64412
31 | Suministro e instalacion salida iluminacion | und | 1 | 85684
32 | Suministro e instalación tablero monofásico 4 circuitos (Incluye Caja y Tacos) | und | 1 | 163131
CAPITULO 6: CUBIERTA, PISOS, ACABADOS Y CARPINTERIA METALICA
33 | Suministro e instalación Teja de fibrocemento | m2 | 1 | 97619
34 | Suministro e instalación Caballete en fibrocemento (incluye accesorios) | ml | 1 | 86456
35 | Suministro e instalacion Enchape para muro de 25x35cm hasta 30x60 cm, color blanco, beige y/o gris (baño, lavadero h=60cm minima y cocina h=60cm minima, incluye enchape para mesón). | m2 | 1 | 56549
36 | Suministro e instalacion Enchape para piso en ceramica antideslizante de 33,8x33,8cm hasta 55,2x55,2 cm, color blanco, beige y/o gris (para baño, cocina y areas requeridas). | m2 | 1 | 81232
37 | Suministro e instalacion Guardaescoba en ceramica de 8cm, color blanco, beige y/o gris. | ml | 1 | 12067
38 | Suministro e instalación de combo sanitario (incluye accesorios) | und | 1 | 437283
39 | Suministro e instalación combo grifería ducha tipo económica, (incluye soporte para jabon y toallero). | und | 1 | 105023
40 | Suministro e instalacion Puerta metalica en lamina cold rolled cal 18 de 0,80x2,0 mts (incluye marco y cerradura) para espacios requeridos. | und | 1 | 467431
41 | Suministro y aplicación de estuco plastico | m2 | 1 | 18279
42 | Suministro e aplicación de Pintura vinilo 3 manos, color blanco. | m2 | 1 | 13950
43 | Suministro e instalacion de Lavadero prefabricado (incluye accesorios) | und | 1 | 481334
44 | Suministro e instalacion División para baño en aluminio anoloc y acrílico, incluye instalación a todo costo. | m2 | 1 | 203689
45 | Suministro e instalacion Gabinete inferior de cocina, color natural. | ml | 1 | 345656
CAPITULO 7: ASEO GENERAL
46 | Limpieza superficie | m2 | 1 | 4622
47 | DIAGNOSTICO (hasta 300) | und | 1 | 300000
NOTA 1: | Las cantidades señaladas no indican las condiciones de ejecución del contrato ni las necesidades de la entidad, estas son determinadas con el único propósito de realizar la evaluación económica y ponderación de las ofertas, por consecuente la entidad seleccionará el método de ponderación de la propuesta económica de acuerdo con las alternativas indicadas en el pliego de condiciones. | SUB TOTAL UNITARIO
|  | ADMINISTRACIÓN | A=
|  | IMPREVISTO | I=
|  | UTILIDAD | U=
NOTA 2: | Para brindar una mayor transparencia, pluralidad de oferentes y no poner en riesgo la ejecución del contrato la entidad establece como A.I.U. (Administración, Imprevistos y Utilidad), no podra superar el 30%. | TOTAL A.I.U | A.I.U.=
IVA(19%) ; U
TOTAL PRECIO UNITARIO
Proyección de A.I.U.
NOTA 3: | los valores de los precios unitarios deben estar ajustado al peso, Cuando la fracción decimal del peso sea igual o superior a 5 se aproximara por exceso al número entero siguiente del peso y cuando la fracción decimal del peso sea inferior a 5 se aproximará por defecto al número entero del peso. | DESCRIPCION |  | PORCENTAJE
|  | ADMINISTRACIÓN | A= | 21.05%
|  | IMPREVISTO | I= | 3%
|  | UTILIDAD | U= | 5%
|  | IVA 19% / UTILIDAD | IU= | 0.95%
NOTA 4: | El A.I.U y su discriminación deben estar en porcentaje (%). | TOTAL A.I.U | A.I.U.= | 30%
OFERTA ECONOMICA
EJECUCION DE MEJORAMIENTO DE VIVIENDA DE TIPO SANEAMIENTO BASICO EN ZONA RURAL Y URBANA DEL
DISTRITO DE CARTAGENA” EN EL MARCO DEL PROGRAMA “MEJORO MI CASA COMPROMISO DE TODOS.
CONDICIONES INICIALES

## APUS
Obra: Mejoramiento de Vivienda de Tipo Saneamiento Basico en Zona Rural y Urbana | [5 empty] | CAPITULO | 1
[6 empty] | ITEM | 1
Trazado y localizacion | [5 empty] | UNIDAD | M2
I. EQUIPO
Descripción | Marca | Tipo | Tarifa/Hora | Rendimiento | V/Unitario
Herramientas menores |  |  |  |  | 1000
[6 empty] | Sub-Total | 1000
II. MATERIALES
Descripción | Und | Cantidad | Desp% | Precio | V/Unitario
Nylon, cuerdas, cintas, estacas y demás. | Glb | 1 |  | 1126 | 1126
[6 empty] | Sub-Total | 1126
III TRANSPORTE
Descripción | Vol - Peso o Cantidad | Distancia | M3-KM | Tarifa | V/Unitario
[6 empty] | Sub-Total | 0
IV MANO DE OBRA
Descripción | Cantidad | Jornal | % Prestac. | Jornal Total | Rendimiento | V/Unitario
CUAD. TOPOGRAFICA | 1 | 169855.1697 | 165% | 280261.03 | 90 | 3114.0114
[6 empty] | Sub-Total | 3114.0114
Total costo directo | [6 empty] | 5240 | 5240.4 | 0.4
Obra: Mejoramiento de Vivienda de Tipo Saneamiento Basico en Zona Rural y Urbana | [5 empty] | CAPITULO | 1
[6 empty] | ITEM | 2
Desmonte de cubierta de teja (Incluye retiro) | [5 empty] | UNIDAD | M2
I. EQUIPO
Descripción | Marca | Tipo | Tarifa/Hora | Rendimiento | V/Unitario
Andamios y tablones |  | HE. MENOR | 3000 | 10 | 300
Herramienta menor |  | HE. MENOR | 12000 | 20 | 600
[6 empty] | Sub-Total | 900
II. MATERIALES
Descripción | Und | Cantidad | Desp% | Precio | V/Unitario
[6 empty] | Sub-Total | 0
III TRANSPORTE
Descripción | Vol - Peso o Cantidad | Distancia | M3-KM | Tarifa | V/Unitario
Transporte Volqueta 6 m3 | M3 | 10 | 0.1 | 1600 | 1600
[6 empty] | Sub-Total | 1600
IV MANO DE OBRA
Descripción | Cantidad | Jornal | % Prestac. | Jornal Total | Rendimiento | V/Unitario
CUAD. OC 1:2 | 1 | 164666.6667 | 165% | 271700 | 25 | 10868
[6 empty] | Sub-Total | 10868
Total costo directo | [6 empty] | 13368 | 12562 | -806
Obra: Mejoramiento de Vivienda de Tipo Saneamiento Basico en Zona Rural y Urbana | [5 empty] | CAPITULO | 1
[6 empty] | ITEM | 3
Demolicion enchape cocina (Incluye retiro) | [5 empty] | UNIDAD | M2
I. EQUIPO
Descripción | Marca | Tipo | Tarifa/Hora | Rendimiento | V/Unitario
Herramienta menor |  |  | 12000 | 100 | 120
[6 empty] | Sub-Total | 120
II. MATERIALES
Descripción | Und | Cantidad | Desp% | Precio | V/Unitario
Pago de derechos de Botadero con Licencia de funcionamiento ante autoridad ambiental | m3 | 0.01 |  | 8000 | 80
[6 empty] | Sub-Total | 80
III TRANSPORTE
Descripción | Vol - Peso o Cantidad | Distancia | M3-KM | Tarifa | V/Unitario
Transporte Volqueta 6 m3 | M3 | 10 | 0.1 | 1600 | 1600
[6 empty] | Sub-Total | 1600
IV MANO DE OBRA
Descripción | Cantidad | Jornal | % Prestac. | Jornal Total | Rendimiento | V/Unitario
CUAD. OC 1:2 | 1 | 164666.6667 | 165% | 271700 | 50 | 5434
[6 empty] | Sub-Total | 5434
Total costo directo | [6 empty] | 7234 | 6765 | -469
Obra: Mejoramiento de Vivienda de Tipo Saneamiento Basico en Zona Rural y Urbana | [5 empty] | CAPITULO | 1
[6 empty] | ITEM | 4
Demolición enchape baño (incluye retiro) | [5 empty] | UNIDAD | M2
I. EQUIPO
Descripción | Marca | Tipo | Tarifa/Hora | Rendimiento | V/Unitario
Herramienta menor |  |  | 11000 | 100 | 110
[6 empty] | Sub-Total | 110
II. MATERIALES
Descripción | Und | Cantidad | Desp% | Precio | V/Unitario
Pago de derechos de Botadero con Licencia de funcionamiento ante autoridad ambiental | m3 | 0.01 |  | 8000 | 80
[6 empty] | Sub-Total | 80
III TRANSPORTE
Descripción | Vol - Peso o Cantidad | Distancia | M3-KM | Tarifa | V/Unitario
Transporte Volqueta 6 m3 | M3 | 10 | 0.1 | 1600 | 1600
[6 empty] | Sub-Total | 1600
IV MANO DE OBRA
Descripción | Cantidad | Jornal | % Prestac. | Jornal Total | Rendimiento | V/Unitario
CUAD. OC 1:2 | 1 | 164666.6667 | 165% | 271700 | 50 | 5434
[6 empty] | Sub-Total | 5434
Total costo directo | [6 empty] | 7224 | 6765 | -459
Obra: Mejoramiento de Vivienda de Tipo Saneamiento Basico en Zona Rural y Urbana | [5 empty] | CAPITULO | 1
[6 empty] | ITEM | 5
Demolicion meson cocina con corte en pared (Incluye retiro) | [5 empty] | UNIDAD | UND
I. EQUIPO
Descripción | Marca | Tipo | Tarifa/Hora | Rendimiento | V/Unitario
Herramienta menor |  | HE. MENOR | 11000 | 1.5 | 7333.3333
Taladro (Incluye Brocas) |  | HE. MENOR | 10000 | 2 | 5000
[6 empty] | Sub-Total | 12333.3333
II. MATERIALES
Descripción | Und | Cantidad | Desp% | Precio | V/Unitario
Pago de derechos de Botadero con Licencia de funcionamiento ante autoridad ambiental | m3 | 0.3 |  | 8000 | 2400
Disco de corte diamantado 4 1/2" | und | 0.5 |  | 17000 | 8500
[6 empty] | Sub-Total | 10900
III TRANSPORTE
Descripción | Vol - Peso o Cantidad | Distancia | M3-KM | Tarifa | V/Unitario
Transporte Volqueta 6 m3 | M3 | 10 | 0.5 | 1600 | 8000
[6 empty] | Sub-Total | 8000
IV MANO DE OBRA
Descripción | Cantidad | Jornal | % Prestac. | Jornal Total | Rendimiento | V/Unitario
CUAD. OC 1:4 | 1 | 255666.6667 | 165% | 421850 | 18 | 23436.1111
[6 empty] | Sub-Total | 23436.1111
Total costo directo | [6 empty] | 54669 | 53027.7 | -1641.3
Obra: Mejoramiento de Vivienda de Tipo Saneamiento Basico en Zona Rural y Urbana | [5 empty] | CAPITULO | 1
[6 empty] | ITEM | 6
Demolicion de muro (Incluye retiro) | [5 empty] | UNIDAD | M2
I. EQUIPO
Descripción | Marca | Tipo | Tarifa/Hora | Rendimiento | V/Unitario
Herramienta menor |  |  | 11000 | 2 | 5500
[6 empty] | Sub-Total | 5500
II. MATERIALES
Descripción | Und | Cantidad | Desp% | Precio | V/Unitario
Pago de derechos de Botadero con Licencia de funcionamiento ante autoridad ambiental | m3 | 0.1 |  | 8000 | 800
[6 empty] | Sub-Total | 800
III TRANSPORTE
Descripción | Vol - Peso o Cantidad | Distancia | M3-KM | Tarifa | V/Unitario
Transporte Volqueta 6 m3 | M3 | 10 | 0.25 | 1600 | 4000
[6 empty] | Sub-Total | 4000
IV MANO DE OBRA
Descripción | Cantidad | Jornal | % Prestac. | Jornal Total | Rendimiento | V/Unitario
CUAD. OC 1:2 | 1 | 164666.6667 | 165% | 271700 | 21 | 12938.0952
[6 empty] | Sub-Total | 12938.0952
Total costo directo | [6 empty] | 23238 | 22185.9 | -1052.1
Obra: Mejoramiento de Vivienda de Tipo Saneamiento Basico en Zona Rural y Urbana | [5 empty] | CAPITULO | 1
[6 empty] | ITEM | 7
Demolicion de plantilla (incluye retiro) | [5 empty] | UNIDAD | M2
I. EQUIPO
Descripción | Marca | Tipo | Tarifa/Hora | Rendimiento | V/Unitario
Herramienta menor |  |  | 11000 | 1.45 | 7586.2069
[6 empty] | Sub-Total | 7586.2069
II. MATERIALES
Descripción | Und | Cantidad | Desp% | Precio | V/Unitario
Pago de derechos de Botadero con Licencia de funcionamiento ante autoridad ambiental. | m3 | 0.1 |  | 8000 | 800
[6 empty] | Sub-Total | 800
III TRANSPORTE
Descripción | Vol - Peso o Cantidad | Distancia | M3-KM | Tarifa | V/Unitario
Transporte Volqueta 6 m3 | M3 | 10 | 0.1 | 1600 | 1600
[6 empty] | Sub-Total | 1600
IV MANO DE OBRA
Descripción | Cantidad | Jornal | % Prestac. | Jornal Total | Rendimiento | V/Unitario
CUAD. OC 1:4 | 1 | 255666.6667 | 165% | 421850 | 20 | 21092.5
[6 empty] | Sub-Total | 21092.5
Total costo directo | [6 empty] | 31079 | 29582.3 | -1496.7
Obra: Mejoramiento de Vivienda de Tipo Saneamiento Basico en Zona Rural y Urbana | [5 empty] | CAPITULO | 1
[6 empty] | ITEM | 8
Corte en plantilla, muro y concreto (Incluye retiro) | [5 empty] | UNIDAD | ML
I. EQUIPO
Descripción | Marca | Tipo | Tarifa/Hora | Rendimiento | V/Unitario
Taladro (incluye brocas) |  | HE. MENOR | 11000 | 4 | 2750
Andamios y tablones |  | HE. MENOR | 4200 | 4 | 1050
Herramienta menor |  | HE. MENOR | 11000 | 20 | 550
[6 empty] | Sub-Total | 4350
II. MATERIALES
Descripción | Und | Cantidad | Desp% | Precio | V/Unitario
Disco de corte diamantado 4 1/2" | Und | 0.3 |  | 16500 | 4950
[6 empty] | Sub-Total | 4950
III TRANSPORTE
Descripción | Vol - Peso o Cantidad | Distancia | M3-KM | Tarifa | V/Unitario
[6 empty] | Sub-Total | 0
IV MANO DE OBRA
Descripción | Cantidad | Jornal | % Prestac. | Jornal Total | Rendimiento | V/Unitario
CUAD. OC 1:2 | 1 | 164666.6667 | 165% | 271700 | 20 | 13585
[6 empty] | Sub-Total | 13585
Total costo directo | [6 empty] | 22885 | 21861.4 | -1023.6
Obra: Mejoramiento de Vivienda de Tipo Saneamiento Basico en Zona Rural y Urbana | [5 empty] | CAPITULO | 1
[6 empty] | ITEM | 9
Desmonte puerta metalica (Incluye retiro) | [5 empty] | UNIDAD | UND
I. EQUIPO
Descripción | Marca | Tipo | Tarifa/Hora | Rendimiento | V/Unitario
Heramienta menor |  | HE. MENOR | 11000 | 5 | 2200
[6 empty] | Sub-Total | 2200
II. MATERIALES
Descripción | Und | Cantidad | Desp% | Precio | V/Unitario
[6 empty] | Sub-Total | 0
III TRANSPORTE
Descripción | Vol - Peso o Cantidad | Distancia | M3-KM | Tarifa | V/Unitario
Transporte Volqueta 6 m3 | M3 | 10 | 0.3 | 1600 | 4800
[6 empty] | Sub-Total | 4800
IV MANO DE OBRA
Descripción | Cantidad | Jornal | % Prestac. | Jornal Total | Rendimiento | V/Unitario
CUAD. OC 1:2 | 1 | 164666.6667 | 165% | 271700 | 21 | 12938.0952
[6 empty] | Sub-Total | 12938.0952
Total costo directo | [6 empty] | 19938 | 18720.9 | -1217.1
Obra: Mejoramiento de Vivienda de Tipo Saneamiento Basico en Zona Rural y Urbana | [5 empty] | CAPITULO | 2
[6 empty] | ITEM | 10
Excavación manual (Incluye retiro) | [5 empty] | UNIDAD | M3
I. EQUIPO
Descripción | Marca | Tipo | Tarifa/Hora | Rendimiento | V/Unitario
Herramienta menor |  | HE. MENOR | 11000 | 5 | 2200
[6 empty] | Sub-Total | 2200
II. MATERIALES
Descripción | Und | Cantidad | Desp% | Precio | V/Unitario
Pago de derechos de Botadero con Licencia de funcionamiento ante autoridad ambiental | M3 | 1 |  | 8000 | 8000
[6 empty] | Sub-Total | 8000
III TRANSPORTE
Descripción | Vol - Peso o Cantidad | Distancia | M3-KM | Tarifa | V/Unitario
Transporte volqueta 6 m3 | M3 | 10 | 1 | 1600 | 16000
[6 empty] | Sub-Total | 16000
IV MANO DE OBRA
Descripción | Cantidad | Jornal | % Prestac. | Jornal Total | Rendimiento | V/Unitario
CUAD. OC 1:4 | 1 | 255666.6667 | 165% | 421850 | 10 | 42185
[6 empty] | Sub-Total | 42185
Total costo directo | [6 empty] | 68385 | 65177.2 | -3207.8
Obra: Mejoramiento de Vivienda de Tipo Saneamiento Basico en Zona Rural y Urbana | [5 empty] | CAPITULO | 2
[6 empty] | ITEM | 11
Relleno compactado con material seleccionado | [5 empty] | UNIDAD | M3
I. EQUIPO
Descripción | Marca | Tipo | Tarifa/Hora | Rendimiento | V/Unitario
Vibrocompactador tipo Rana |  | HE. MENOR | 13500 | 2.5 | 5400
Herramienta menor |  | HE. MENOR | 11000 | 10 | 1100
[6 empty] | Sub-Total | 6500
II. MATERIALES
Descripción | Und | Cantidad | Desp% | Precio | V/Unitario
Zahorra | M3 | 1.3 |  | 59700 | 77610
[6 empty] | Sub-Total | 77610
III TRANSPORTE
Descripción | Vol - Peso o Cantidad | Distancia | M3-KM | Tarifa | V/Unitario
Transporte Volqueta 6 m3 | m3 | 10 | 1 | 1600 | 16000
[6 empty] | Sub-Total | 16000
IV MANO DE OBRA
Descripción | Cantidad | Jornal | % Prestac. | Jornal Total | Rendimiento | V/Unitario
CUAD. OC 1:2 | 1 | 164666.6667 | 165% | 271700 | 17 | 15982.3529
[6 empty] | Sub-Total | 15982.3529
Total costo directo | [6 empty] | 116092 | 114878.5 | -1213.5
Obra: Mejoramiento de Vivienda de Tipo Saneamiento Basico en Zona Rural y Urbana | [5 empty] | CAPITULO | 3
[6 empty] | ITEM | 12
Plantilla de piso concreto de 3000 psi de 8 cm incluye malla electrosoldada de 4 mm | [5 empty] | UNIDAD | m2
I. EQUIPO
Descripción | Marca | Tipo | Tarifa/Hora | Rendimiento | V/Unitario
Vibrador de Concretos |  | HE. MENOR | 13000 | 25 | 520
Herramienta menor |  | HE. MENOR | 11000 | 5 | 2200
[6 empty] | Sub-Total | 2720
II. MATERIALES
Descripción | Und | Cantidad | Desp% | Precio | V/Unitario
Concreto 3000 Psi | M3 | 0.084 |  | 515000 | 43260
Malla electrosoldada 4,0 mm | M2 | 1.05 |  | 11000 | 11550
Alambre negro para amarres | Kg | 0.2 |  | 7600 | 1520
[6 empty] | Sub-Total | 56330
III TRANSPORTE
Descripción | Vol - Peso o Cantidad | Distancia | M3-KM | Tarifa | V/Unitario
Transporte Volqueta 6 m3 | m3 | 10 | 0.08 | 1600 | 1280
[6 empty] | Sub-Total | 1280
IV MANO DE OBRA
Descripción | Cantidad | Jornal | % Prestac. | Jornal Total | Rendimiento | V/Unitario
CUAD. OC 1:4 | 1 | 255666.6667 | 165% | 421850 | 20 | 21092.5
[6 empty] | Sub-Total | 21092.5
Total costo directo | [6 empty] | 81423 | 73349.1 | -8073.9
Obra: Mejoramiento de Vivienda de Tipo Saneamiento Basico en Zona Rural y Urbana | [5 empty] | CAPITULO | 3
[6 empty] | ITEM | 13
Meson en concreto con lavaplatos de 0,6*0,40 (incluye acero de refuerzo de 3/8") de 0,60x1,2 | [5 empty] | UNIDAD | UND
I. EQUIPO
Descripción | Marca | Tipo | Tarifa/Hora | Rendimiento | V/Unitario
Formaleta general en madera |  | HE. MENOR | 7000 | 3 | 2333.3333
Herramienta menor |  | HE. MENOR | 10000 | 1 | 10000
[6 empty] | Sub-Total | 12333.3333
II. MATERIALES
Descripción | Und | Cantidad | Desp% | Precio | V/Unitario
Concreto de 3000 Psi | m3 | 0.05 |  | 515000 | 25750
Acero de refuerzo de 6000 Psi | Kg | 4 |  | 6000 | 24000
Bloque N° 4 vibrado | und | 14 |  | 1700 | 23800
Desmoldante para concreto | Kg | 0.1 |  | 9200 | 920
Mortero 1:4 | m3 | 0.01 |  | 385000 | 3850
Lavaplatos 0,6x0,4 (Incluye griferia) | und | 1 |  | 103900 | 103900
[6 empty] | Sub-Total | 182220
III TRANSPORTE
Descripción | Vol - Peso o Cantidad | Distancia | M3-KM | Tarifa | V/Unitario
Transporte Volqueta 6 m3 | m3 | 10 | 0.3 | 1600 | 4800
[6 empty] | Sub-Total | 4800
IV MANO DE OBRA
Descripción | Cantidad | Jornal | % Prestac. | Jornal Total | Rendimiento | V/Unitario
CUAD. OC 1:4 | 1 | 255666.6667 | 165% | 421850 | 7.5 | 56246.6667
[6 empty] | Sub-Total | 56246.6667
Total costo directo | [6 empty] | 255600 | 220429 | -35171
Obra: Mejoramiento de Vivienda de Tipo Saneamiento Basico en Zona Rural y Urbana | [5 empty] | CAPITULO | 3
[6 empty] | ITEM | 14
Mesón en concreto con lavaplatos de 0,6*0,40 (incluye acero de refuerzo de 3/8") de 0,60x1,90 | [5 empty] | UNIDAD | UND
I. EQUIPO
Descripción | Marca | Tipo | Tarifa/Hora | Rendimiento | V/Unitario
Formaleta general en madera |  | HE. MENOR | 7000 | 3 | 2333.3333
Herramienta menor |  | HE. MENOR | 11000 | 1 | 11000
[6 empty] | Sub-Total | 13333.3333
II. MATERIALES
Descripción | Und | Cantidad | Desp% | Precio | V/Unitario
Concreto 3000 Psi | m3 | 0.08 |  | 515000 | 41200
Acero de refuerzo de 60,000 Psi | Kg | 4.2 |  | 6000 | 25200
Bloque N° 4 vibrado | und | 14 |  | 1700 | 23800
Desmoldante para concretos | Kg | 0.1 |  | 9200 | 920
Mortero 1:4 | m3 | 0.01 |  | 385000 | 3850
Lavaplatos de 0,6x0,4 | und | 1 |  | 103900 | 103900
[6 empty] | Sub-Total | 198870
III TRANSPORTE
Descripción | Vol - Peso o Cantidad | Distancia | M3-KM | Tarifa | V/Unitario
Transporte Volqueta 6 m3 | m3 | 10 | 0.3 | 1600 | 4800
[6 empty] | Sub-Total | 4800
IV MANO DE OBRA
Descripción | Cantidad | Jornal | % Prestac. | Jornal Total | Rendimiento | V/Unitario
CUAD. OC 1:4 | 1 | 255666.6667 | 165% | 421850 | 5.5 | 76700
[6 empty] | Sub-Total | 76700
Total costo directo | [6 empty] | 293703 | 254084.6 | -39618.4
Obra: Mejoramiento de Vivienda de Tipo Saneamiento Basico en Zona Rural y Urbana | [5 empty] | CAPITULO | 4
[6 empty] | ITEM | 15
Tratamiento de grietas con grapas y mortero impermeabilizado de alta resistencia | [5 empty] | UNIDAD | ML
I. EQUIPO
Descripción | Marca | Tipo | Tarifa/Hora | Rendimiento | V/Unitario
Parales y Puntales |  | HE. MENOR | 3000 | 2 | 1500
Taladro (Incluye brocas) |  | HE. MENOR | 10000 | 2 | 5000
Heramienta menor |  | HE. MENOR | 11000 | 5 | 2200
[6 empty] | Sub-Total | 8700
II. MATERIALES
Descripción | Und | Cantidad | Desp% | Precio | V/Unitario
Acero de refuerzo de 6000 Psi | Kg | 0.8 |  | 6000 | 4800
Mortero impermeabilizado de alta resistencia para reparación. | M3 | 0.02925 |  | 485000 | 14186.25
[6 empty] | Sub-Total | 18986.25
III TRANSPORTE
Descripción | Vol - Peso o Cantidad | Distancia | M3-KM | Tarifa | V/Unitario
Transporte Volqueta 6 m3 | m3 | 10 | 0.05 | 1600 | 800
[6 empty] | Sub-Total | 800
IV MANO DE OBRA
Descripción | Cantidad | Jornal | % Prestac. | Jornal Total | Rendimiento | V/Unitario
CUAD. OC 1:2 | 1 | 164666.6667 | 165% | 271700 | 14 | 19407.1429
[6 empty] | Sub-Total | 19407.1429
Total costo directo | [6 empty] | 47893 | 45768.8 | -2124.2
Obra: Mejoramiento de Vivienda de Tipo Saneamiento Basico en Zona Rural y Urbana | [5 empty] | CAPITULO | 4
[6 empty] | ITEM | 16
Levante en bloque #5 | [5 empty] | UNIDAD | M2
I. EQUIPO
Descripción | Marca | Tipo | Tarifa/Hora | Rendimiento | V/Unitario
Andamios y tablones |  | HE. MENOR | 2800 | 10 | 280
Herramienta menor |  | HE. MENOR | 11000 | 8 | 1375
[6 empty] | Sub-Total | 1655
II. MATERIALES
Descripción | Und | Cantidad | Desp% | Precio | V/Unitario
Bloque N° 4 vibrado | und | 13 |  | 1700 | 22100
Mortero 1:4 | m3 | 0.01 |  | 375000 | 3750
[6 empty] | Sub-Total | 25850
III TRANSPORTE
Descripción | Vol - Peso o Cantidad | Distancia | M3-KM | Tarifa | V/Unitario
Transporte Volqueta 6 m3 | m3 | 10 | 0.2 | 1600 | 3200
[6 empty] | Sub-Total | 3200
IV MANO DE OBRA
Descripción | Cantidad | Jornal | % Prestac. | Jornal Total | Rendimiento | V/Unitario
CUAD. OC 1:2 | 1 | 164666.6667 | 165% | 271700 | 18 | 15094.4444
[6 empty] | Sub-Total | 15094.4444
Total costo directo | [6 empty] | 45799 | 44112.2 | -1686.8
Obra: Mejoramiento de Vivienda de Tipo Saneamiento Basico en Zona Rural y Urbana | [5 empty] | CAPITULO | 4
[6 empty] | ITEM | 17
Pañete liso muros 1:4 | [5 empty] | UNIDAD | M2
I. EQUIPO
Descripción | Marca | Tipo | Tarifa/Hora | Rendimiento | V/Unitario
Andamios y tablones |  | HE. MENOR | 2800 | 10 | 280
Herramienta menor |  | HE. MENOR | 11000 | 10 | 1100
[6 empty] | Sub-Total | 1380
II. MATERIALES
Descripción | Und | Cantidad | Desp% | Precio | V/Unitario
Mortero 1:4 | m3 | 0.025 |  | 375000 | 9375
[6 empty] | Sub-Total | 9375
III TRANSPORTE
Descripción | Vol - Peso o Cantidad | Distancia | M3-KM | Tarifa | V/Unitario
Transporte Volqueta 6 m3 | m3 | 10 | 0.05 | 1600 | 800
[6 empty] | Sub-Total | 800
IV MANO DE OBRA
Descripción | Cantidad | Jornal | % Prestac. | Jornal Total | Rendimiento | V/Unitario
CUAD. OC 1:2 | 1 | 164666.6667 | 165% | 271700 | 34 | 7991.1765
[6 empty] | Sub-Total | 7991.1765
Total costo directo | [6 empty] | 19546 | 19301.7 | -244.3
Obra: Mejoramiento de Vivienda de Tipo Saneamiento Basico en Zona Rural y Urbana | [5 empty] | CAPITULO | 4
[6 empty] | ITEM | 18
Pañete Impermeabilizado mamposteria | [5 empty] | UNIDAD | M2
I. EQUIPO
Descripción | Marca | Tipo | Tarifa/Hora | Rendimiento | V/Unitario
Herramienta menor |  | HE. MENOR | 11000 | 10 | 1100
[6 empty] | Sub-Total | 1100
II. MATERIALES
Descripción | Und | Cantidad | Desp% | Precio | V/Unitario
Mortero 1:3 impermeabilizado (Producción) | M2 | 0.025 |  | 680000 | 17000
[6 empty] | Sub-Total | 17000
III TRANSPORTE
Descripción | Vol - Peso o Cantidad | Distancia | M3-KM | Tarifa | V/Unitario
Transporte Volqueta 6 m3 | m3 | 10 | 0.05 | 1600 | 800
[6 empty] | Sub-Total | 800
IV MANO DE OBRA
Descripción | Cantidad | Jornal | % Prestac. | Jornal Total | Rendimiento | V/Unitario
CUAD. OC 1:2 | 1 | 164666.6667 | 165% | 271700 | 20 | 13585
[6 empty] | Sub-Total | 13585
Total costo directo | [6 empty] | 32485 | 31559 | -926
Obra: Mejoramiento de Vivienda de Tipo Saneamiento Basico en Zona Rural y Urbana | [5 empty] | CAPITULO | 4
[6 empty] | ITEM | 19
Mortero de Nivelación | [5 empty] | UNIDAD | M2
I. EQUIPO
Descripción | Marca | Tipo | Tarifa/Hora | Rendimiento | V/Unitario
Herramienta menor |  | HE. MENOR | 11000 | 10 | 1100
[6 empty] | Sub-Total | 1100
II. MATERIALES
Descripción | Und | Cantidad | Desp% | Precio | V/Unitario
Mortero 1:4 | m3 | 0.025 |  | 375000 | 9375
[6 empty] | Sub-Total | 9375
III TRANSPORTE
Descripción | Vol - Peso o Cantidad | Distancia | M3-KM | Tarifa | V/Unitario
Transporte Volqueta 6 m3 | m3 | 10 | 0.05 | 1600 | 800
[6 empty] | Sub-Total | 800
IV MANO DE OBRA
Descripción | Cantidad | Jornal | % Prestac. | Jornal Total | Rendimiento | V/Unitario
CUAD. OC 1:2 | 1 | 164666.6667 | 165% | 271700 | 11 | 24700
[6 empty] | Sub-Total | 24700
Total costo directo | [6 empty] | 35975 | 34788.6 | -1186.4
Obra: Mejoramiento de Vivienda de Tipo Saneamiento Basico en Zona Rural y Urbana | [5 empty] | CAPITULO | 5
[6 empty] | ITEM | 20
Punto hidráulico de 1/2". (Incluye materiales, mano de obra incluye regata), L= 2.5m max | [5 empty] | UNIDAD | UND
I. EQUIPO
Descripción | Marca | Tipo | Tarifa/Hora | Rendimiento | V/Unitario
Herramienta menor |  | HE. MENOR | 11000 | 5 | 2200
[6 empty] | Sub-Total | 2200
II. MATERIALES
Descripción | Und | Cantidad | Desp% | Precio | V/Unitario
Tuberia PVC P de 1/2" | ml | 3 |  | 3200 | 9600
soldadura de PVC | onz | 2 |  | 2100 | 4200
Limpiador removedor PVC | onz | 1 |  | 3900 | 3900
codo de 90 presion PVC de 1/2" | und | 2 |  | 1800 | 3600
tee de presion de 1/2" | und | 1 |  | 750 | 750
Tapon roscado presion 1/2" | und | 1 |  | 350 | 350
Mortero 1:4 | m3 | 0.05 |  | 385000 | 19250
cinta teflon | und | 0.02 |  | 21000 | 420
[6 empty] | Sub-Total | 42070
III TRANSPORTE
Descripción | Vol - Peso o Cantidad | Distancia | M3-KM | Tarifa | V/Unitario
Transporte Volqueta 6 m3 | m3 | 10 | 0.05 | 1600 | 800
[6 empty] | Sub-Total | 800
IV MANO DE OBRA
Descripción | Cantidad | Jornal | % Prestac. | Jornal Total | Rendimiento | V/Unitario
CUAD. OC 1:2 | 1 | 164666.6667 | 165% | 271700 | 15 | 18113.3333
[6 empty] | Sub-Total | 18113.3333
Total costo directo | [6 empty] | 63183 | 62046.6 | -1136.4
Obra: Mejoramiento de Vivienda de Tipo Saneamiento Basico en Zona Rural y Urbana | [5 empty] | CAPITULO | 5
[6 empty] | ITEM | 21
Suministro e instalacion de tuberia de PVC de presión de 1/2" | [5 empty] | UNIDAD | ML
I. EQUIPO
Descripción | Marca | Tipo | Tarifa/Hora | Rendimiento | V/Unitario
Herramienta menor |  | HE. MENOR | 11000 | 10 | 1100
[6 empty] | Sub-Total | 1100
II. MATERIALES
Descripción | Und | Cantidad | Desp% | Precio | V/Unitario
Tuberia PVC P de 1/2" | ml | 1.05 |  | 3200 | 3360
Soldadura de PVC | onz | 0.5 |  | 2100 | 1050
Limpiador removedor PVC | onz | 0.3 |  | 3900 | 1170
codo de 90 presion PVC de 1/2" | und | 1 |  | 1800 | 1800
tee de presion de 1/2" | und | 1 |  | 950 | 950
cinta teflon | und | 0.02 |  | 21000 | 420
Union de 1/2" PVC | und | 1 |  | 450 | 450
[6 empty] | Sub-Total | 9200
III TRANSPORTE
Descripción | Vol - Peso o Cantidad | Distancia | M3-KM | Tarifa | V/Unitario
Transporte Volqueta 6 m3 | m3 | 10 | 0.05 | 1600 | 800
[6 empty] | Sub-Total | 800
IV MANO DE OBRA
Descripción | Cantidad | Jornal | % Prestac. | Jornal Total | Rendimiento | V/Unitario
CUAD. OC 1:2 | 1 | 164666.6667 | 165% | 271700 | 26 | 10450
CUAD. OC 1:1 Excavación zanja | 0.5 | 119166.6667 | 165% | 196625 | 20 | 9831.25
[6 empty] | Sub-Total | 20281.25
Total costo directo | [6 empty] | 31381 | 20498.5 | -10882.5
Obra: Mejoramiento de Vivienda de Tipo Saneamiento Basico en Zona Rural y Urbana | [5 empty] | CAPITULO | 5
[6 empty] | ITEM | 22
Suministro e instalacion de tuberia PVC Sanitaria de 2" | [5 empty] | UNIDAD | ML
I. EQUIPO
Descripción | Marca | Tipo | Tarifa/Hora | Rendimiento | V/Unitario
Herramienta menor |  | HE. MENOR | 11000 | 10 | 1100
[6 empty] | Sub-Total | 1100
II. MATERIALES
Descripción | Und | Cantidad | Desp% | Precio | V/Unitario
Tuberia de PVC S de 2" | ml | 1 |  | 10000 | 10000
yee PVC s de 2" | und | 0.2 |  | 7350 | 1470
Union PVC s de 2" | und | 0.2 |  | 2200 | 440
soldadura de PVC | onz | 1 |  | 2100 | 2100
Limpiador removedor PVC | onz | 0.5 |  | 3900 | 1950
[6 empty] | Sub-Total | 15960
III TRANSPORTE
Descripción | Vol - Peso o Cantidad | Distancia | M3-KM | Tarifa | V/Unitario
Transporte Volqueta 6 m3 | m3 | 10 | 0.05 | 1600 | 800
[6 empty] | Sub-Total | 800
IV MANO DE OBRA
Descripción | Cantidad | Jornal | % Prestac. | Jornal Total | Rendimiento | V/Unitario
CUAD. OC 1:2 | 1 | 164666.6667 | 165% | 271700 | 30 | 9056.6667
CUAD. OC 1:1 Excavación zanja | 0.5 | 119166.6667 | 165% | 196625 | 20 | 9831.25
[6 empty] | Sub-Total | 18887.9167
Total costo directo | [6 empty] | 36748 | 26375.8 | -10372.2
Obra: Mejoramiento de Vivienda de Tipo Saneamiento Basico en Zona Rural y Urbana | [5 empty] | CAPITULO | 5
[6 empty] | ITEM | 23
Punto salida sanitaria PVC Sanitaria de 2" | [5 empty] | UNIDAD | UND
I. EQUIPO
Descripción | Marca | Tipo | Tarifa/Hora | Rendimiento | V/Unitario
Herramienta menor |  | HE. MENOR | 11000 | 10 | 1100
[6 empty] | Sub-Total | 1100
II. MATERIALES
Descripción | Und | Cantidad | Desp% | Precio | V/Unitario
Tuberia de PVC S de 2" | ml | 1 |  | 11000 | 11000
codo 90 PVC s de 2" | und | 1 |  | 2200 | 2200
Tapon de prueba sanitario de 2" | und | 1 |  | 1350 | 1350
soldadura de PVC | onz | 1.5 |  | 2100 | 3150
Limpiador removedor PVC | onz | 0.8 |  | 3900 | 3120
Mortero 1:4 | m3 | 0.05 |  | 385000 | 19250
[6 empty] | Sub-Total | 40070
III TRANSPORTE
Descripción | Vol - Peso o Cantidad | Distancia | M3-KM | Tarifa | V/Unitario
Transporte Volqueta 6 m3 | m3 | 10 | 0.05 | 1600 | 800
[6 empty] | Sub-Total | 800
IV MANO DE OBRA
Descripción | Cantidad | Jornal | % Prestac. | Jornal Total | Rendimiento | V/Unitario
CUAD. OC 1:2 | 1 | 164666.6667 | 165% | 271700 | 15 | 18113.3333
CUAD. OC 1:1 Excavación zanja | 0.5 | 119166.6667 | 165% | 196625 | 20 | 9831.25
[6 empty] | Sub-Total | 27944.5833
Total costo directo | [6 empty] | 69915 | 58268.1 | -11646.9
Obra: Mejoramiento de Vivienda de Tipo Saneamiento Basico en Zona Rural y Urbana | [5 empty] | CAPITULO | 5
[6 empty] | ITEM | 24
Suministro e instalacion de tuberia PVC Sanitaria de 3" | [5 empty] | UNIDAD | ML
I. EQUIPO
Descripción | Marca | Tipo | Tarifa/Hora | Rendimiento | V/Unitario
Herramienta menor |  | HE. MENOR | 11000 | 10 | 1100
[6 empty] | Sub-Total | 1100
II. MATERIALES
Descripción | Und | Cantidad | Desp% | Precio | V/Unitario
Tuberia de PVC S de 3" | ml | 1 |  | 14100 | 14100
yee PVC s de 3" | und | 0.2 |  | 13500 | 2700
Union PVC s de 3" | und | 0.2 |  | 3000 | 600
soldadura de PVC | onz | 1.2 |  | 2100 | 2520
Limpiador removedor PVC | onz | 0.7 |  | 3900 | 2730
[6 empty] | Sub-Total | 22650
III TRANSPORTE
Descripción | Vol - Peso o Cantidad | Distancia | M3-KM | Tarifa | V/Unitario
Transporte Volqueta 6 m3 | m3 | 10 | 0.05 | 1600 | 800
[6 empty] | Sub-Total | 800
IV MANO DE OBRA
Descripción | Cantidad | Jornal | % Prestac. | Jornal Total | Rendimiento | V/Unitario
CUAD. OC 1:2 | 1 | 164666.6667 | 165% | 271700 | 30 | 9056.6667
CUAD. OC 1:1 Excavación zanja | 0.5 | 119166.6667 | 165% | 196625 | 20 | 9831.25
[6 empty] | Sub-Total | 18887.9167
Total costo directo | [6 empty] | 43438 | 32914.2 | -10523.8
Obra: Mejoramiento de Vivienda de Tipo Saneamiento Basico en Zona Rural y Urbana | [5 empty] | CAPITULO | 5
[6 empty] | ITEM | 25
Punto salida sanitaria PVC Sanitaria de 3" | [5 empty] | UNIDAD | UND
I. EQUIPO
Descripción | Marca | Tipo | Tarifa/Hora | Rendimiento | V/Unitario
Herramienta menor |  | HE. MENOR | 11000 | 10 | 1100
[6 empty] | Sub-Total | 1100
II. MATERIALES
Descripción | Und | Cantidad | Desp% | Precio | V/Unitario
Tuberia de PVC S de 3" | ml | 1 |  | 14100 | 14100
codo 90 PVC s de 3" | und | 1 |  | 5300 | 5300
Tapon de prueba sanitario de 3" | und | 1 |  | 1600 | 1600
soldadura de PVC | onz | 1.7 |  | 2100 | 3570
Limpiador removedor PVC | onz | 1 |  | 3900 | 3900
Mortero 1:4 | m3 | 0.05 |  | 385000 | 19250
[6 empty] | Sub-Total | 47720
III TRANSPORTE
Descripción | Vol - Peso o Cantidad | Distancia | M3-KM | Tarifa | V/Unitario
Transporte Volqueta 6 m3 | m3 | 10 | 0.05 | 1600 | 800
[6 empty] | Sub-Total | 800
IV MANO DE OBRA
Descripción | Cantidad | Jornal | % Prestac. | Jornal Total | Rendimiento | V/Unitario
CUAD. OC 1:2 | 1 | 164666.6667 | 165% | 271700 | 15 | 18113.3333
CUAD. OC 1:1 Excavación zanja | 0.5 | 119166.6667 | 165% | 196625 | 20 | 9831.25
[6 empty] | Sub-Total | 27944.5833
Total costo directo | [6 empty] | 77565 | 66456.5 | -11108.5
Obra: Mejoramiento de Vivienda de Tipo Saneamiento Basico en Zona Rural y Urbana | [5 empty] | CAPITULO | 5
[6 empty] | ITEM | 26
Punto salida sanitaria PVC Sanitaria de 3" sifon de piso | [5 empty] | UNIDAD | UND
I. EQUIPO
Descripción | Marca | Tipo | Tarifa/Hora | Rendimiento | V/Unitario
Herramienta menor |  | HE. MENOR | 11000 | 10 | 1100
[6 empty] | Sub-Total | 1100
II. MATERIALES
Descripción | Und | Cantidad | Desp% | Precio | V/Unitario
Tuberia de PVC S de 3" | ml | 0.5 |  | 14100 | 7050
Sifon PVC 135° de 3" | und | 1 |  | 9000 | 9000
codo 45 PVC s de 3" | und | 1 |  | 8300 | 8300
soldadura de PVC | onz | 1.7 |  | 2100 | 3570
Limpiador removedor PVC | onz | 1 |  | 3900 | 3900
Mortero 1:4 | m3 | 0.03 |  | 385000 | 11550
Regilla metalica cuadrada | und | 1 |  | 9300 | 9300
[6 empty] | Sub-Total | 52670
III TRANSPORTE
Descripción | Vol - Peso o Cantidad | Distancia | M3-KM | Tarifa | V/Unitario
Transporte Volqueta 6 m3 | m3 | 10 | 0.05 | 1600 | 800
[6 empty] | Sub-Total | 800
IV MANO DE OBRA
Descripción | Cantidad | Jornal | % Prestac. | Jornal Total | Rendimiento | V/Unitario
CUAD. OC 1:2 | 1 | 164666.6667 | 165% | 271700 | 15 | 18113.3333
CUAD. OC 1:1 Excavación zanja | 0.5 | 119166.6667 | 165% | 196625 | 20 | 9831.25
[6 empty] | Sub-Total | 27944.5833
Total costo directo | [6 empty] | 82515 | 62221.5 | -20293.5
Obra: Mejoramiento de Vivienda de Tipo Saneamiento Basico en Zona Rural y Urbana | [5 empty] | CAPITULO | 5
[6 empty] | ITEM | 27
Suministro e instalación tubo PVC 1/2" conduit, incluye cable de Cobre Aislado THHN No. 12 | [5 empty] | UNIDAD | ML
I. EQUIPO
Descripción | Marca | Tipo | Tarifa/Hora | Rendimiento | V/Unitario
Herramienta menor |  | HE. MENOR | 11000 | 10 | 1100
[6 empty] | Sub-Total | 1100
II. MATERIALES
Descripción | Und | Cantidad | Desp% | Precio | V/Unitario
Tuberia conduit 1/2" (Incluye accesorios) | ml | 1 |  | 2800 | 2800
Cable de Cobre Aislado THHN No. 12 | ml | 3 |  | 2500 | 7500
Soldadura de PVC | onz | 0.4 |  | 2100 | 840
Limpiador removedor PVC | onz | 0.2 |  | 3900 | 780
[6 empty] | Sub-Total | 11920
III TRANSPORTE
Descripción | Vol - Peso o Cantidad | Distancia | M3-KM | Tarifa | V/Unitario
Transporte Volqueta 6 m3 | m3 | 10 | 0.05 | 1600 | 800
[6 empty] | Sub-Total | 800
IV MANO DE OBRA
Descripción | Cantidad | Jornal | % Prestac. | Jornal Total | Rendimiento | V/Unitario
CUAD. OC 1:2 | 1 | 164666.6667 | 165% | 271700 | 50 | 5434
[6 empty] | Sub-Total | 5434
Total costo directo | [6 empty] | 19254 | 15793.8 | -3460.2
Obra: Mejoramiento de Vivienda de Tipo Saneamiento Basico en Zona Rural y Urbana | [5 empty] | CAPITULO | 5
[6 empty] | ITEM | 28
Suministro e instalacion salida de tomacorriente Doble GFCI | [5 empty] | UNIDAD | UND
I. EQUIPO
Descripción | Marca | Tipo | Tarifa/Hora | Rendimiento | V/Unitario
Herramienta menor |  | HE. MENOR | 11000 | 5 | 2200
[6 empty] | Sub-Total | 2200
II. MATERIALES
Descripción | Und | Cantidad | Desp% | Precio | V/Unitario
Tuberia conduit 1/2" (Incluye accesorios) | ml | 1 |  | 2800 | 2800
Cable de Cobre Aislado THHN No. 12 | ml | 3 |  | 2200 | 6600
Soldadura de PVC | onz | 0.4 |  | 2100 | 840
Limpiador removedor PVC | onz | 0.2 |  | 3900 | 780
Curva 90 conduit 1/2" | und | 1 |  | 2700 | 2700
Caja 2x4 PVC (incluye accesorios) | und | 1 |  | 2900 | 2900
Toma Doble P/T GFCI | und | 1 |  | 53700 | 53700
Mortero 1:4 | m3 | 0.03 |  | 385000 | 11550
[6 empty] | Sub-Total | 81870
III TRANSPORTE
Descripción | Vol - Peso o Cantidad | Distancia | M3-KM | Tarifa | V/Unitario
Transporte Volqueta 6 m3 | m3 | 10 | 0.05 | 1600 | 800
[6 empty] | Sub-Total | 800
IV MANO DE OBRA
Descripción | Cantidad | Jornal | % Prestac. | Jornal Total | Rendimiento | V/Unitario
CUAD. OC 1:2 | 1 | 164666.6667 | 165% | 271700 | 7 | 38814.2857
[6 empty] | Sub-Total | 38814.2857
Total costo directo | [6 empty] | 123684 | 74180.7 | -49503.3
Obra: Mejoramiento de Vivienda de Tipo Saneamiento Basico en Zona Rural y Urbana | [5 empty] | CAPITULO | 5
[6 empty] | ITEM | 29
Suministro e instalacion salida de tomacorriente Doble | [5 empty] | UNIDAD | UND
I. EQUIPO
Descripción | Marca | Tipo | Tarifa/Hora | Rendimiento | V/Unitario
Herramienta menor |  | HE. MENOR | 11000 | 5 | 2200
[6 empty] | Sub-Total | 2200
II. MATERIALES
Descripción | Und | Cantidad | Desp% | Precio | V/Unitario
Tuberia conduit 1/2" (Incluye accesorios) | ml | 1 |  | 2800 | 2800
Cable de Cobre Aislado THHN No. 12 | ml | 3 |  | 2200 | 6600
Soldadura de PVC | onz | 0.4 |  | 2100 | 840
Limpiador removedor PVC | onz | 0.2 |  | 3900 | 780
Curva 90 conduit 1/2" | und | 1 |  | 2700 | 2700
Caja 2x4 pvc (inc accesorios) | und | 1 |  | 2900 | 2900
Toma Doble P/T | und | 1 |  | 14900 | 14900
Mortero 1:4 | m3 | 0.03 |  | 385000 | 11550
[6 empty] | Sub-Total | 43070
III TRANSPORTE
Descripción | Vol - Peso o Cantidad | Distancia | M3-KM | Tarifa | V/Unitario
Transporte Volqueta 6 m3 | m3 | 10 | 0.05 | 1600 | 800
[6 empty] | Sub-Total | 800
IV MANO DE OBRA
Descripción | Cantidad | Jornal | % Prestac. | Jornal Total | Rendimiento | V/Unitario
CUAD. OC 1:2 | 1 | 164666.6667 | 165% | 271700 | 7 | 38814.2857
[6 empty] | Sub-Total | 38814.2857
Total costo directo | [6 empty] | 84884
Obra: Mejoramiento de Vivienda de Tipo Saneamiento Basico en Zona Rural y Urbana | [5 empty] | CAPITULO | 5
[6 empty] | ITEM | 30
Suministro e instalacion salida interruptor | [5 empty] | UNIDAD | UND
I. EQUIPO
Descripción | Marca | Tipo | Tarifa/Hora | Rendimiento | V/Unitario
Herramienta menor |  | HE. MENOR | 10000 | 10 | 1000
[6 empty] | Sub-Total | 1000
II. MATERIALES
Descripción | Und | Cantidad | Desp% | Precio | V/Unitario
Tuberia conduit 1/2" (Incluye accesorios) | ml | 1 |  | 2800 | 2800
Cable de Cobre Aislado THHN No. 12 | ml | 2 |  | 2200 | 4400
Soldadura de PVC | onz | 0.4 |  | 2100 | 840
Limpiador removedor PVC | onz | 0.2 |  | 3900 | 780
Curva 90 conduit 1/2" | und | 1 |  | 2700 | 2700
Caja 2x4 pvc (inc accesorios) | und | 1 |  | 2900 | 2900
Interruptor Doble | und | 1 |  | 14000 | 14000
Mortero 1:4 | m3 | 0.03 |  | 385000 | 11550
[6 empty] | Sub-Total | 39970
III TRANSPORTE
Descripción | Vol - Peso o Cantidad | Distancia | M3-KM | Tarifa | V/Unitario
Transporte Volqueta 6 m3 | m3 | 10 | 0.05 | 1600 | 800
[6 empty] | Sub-Total | 800
IV MANO DE OBRA
Descripción | Cantidad | Jornal | % Prestac. | Jornal Total | Rendimiento | V/Unitario
CUAD. OC 1:2 | 1 | 164666.6667 | 165% | 271700 | 12 | 22641.6667
[6 empty] | Sub-Total | 22641.6667
Total costo directo | [6 empty] | 64412 | 65719.5 | 1307.5
Obra: Mejoramiento de Vivienda de Tipo Saneamiento Basico en Zona Rural y Urbana | [5 empty] | CAPITULO | 5
[6 empty] | ITEM | 31
Suministro e instalacion salida iluminacion | [5 empty] | UNIDAD | UND
I. EQUIPO
Descripción | Marca | Tipo | Tarifa/Hora | Rendimiento | V/Unitario
Andamios y tablones |  | HE. MENOR | 3100 | 1 | 3100
Herramienta menor |  | HE. MENOR | 11000 | 10 | 1100
[6 empty] | Sub-Total | 4200
II. MATERIALES
Descripción | Und | Cantidad | Desp% | Precio | V/Unitario
Tuberia conduit 1/2" (Incluye accesorios) | ml | 4 |  | 2800 | 11200
Cable de Cobre Aislado THHN No. 12 | ml | 4 |  | 2200 | 8800
Soldadura de PVC | onz | 0.4 |  | 2100 | 840
Limpiador removedor PVC | onz | 0.2 |  | 3900 | 780
Curva 90 conduit 1/2" | und | 1 |  | 2700 | 2700
Caja 2x4 PVC (inc accesorios) | und | 1 |  | 2900 | 2900
Roseta porcelana | und | 1 |  | 3100 | 3100
Mortero 1:4 | m3 | 0.03 |  | 385000 | 11550
[6 empty] | Sub-Total | 41870
III TRANSPORTE
Descripción | Vol - Peso o Cantidad | Distancia | M3-KM | Tarifa | V/Unitario
Transporte Volqueta 6 m3 | m3 | 10 | 0.05 | 1600 | 800
[6 empty] | Sub-Total | 800
IV MANO DE OBRA
Descripción | Cantidad | Jornal | % Prestac. | Jornal Total | Rendimiento | V/Unitario
CUAD. OC 1:2 | 1 | 164666.6667 | 165% | 271700 | 7 | 38814.2857
[6 empty] | Sub-Total | 38814.2857
Total costo directo | [6 empty] | 85684 | 89951.4 | 4267.4
Obra: Mejoramiento de Vivienda de Tipo Saneamiento Basico en Zona Rural y Urbana | [5 empty] | CAPITULO | 5
[6 empty] | ITEM | 32
Suministro e instalación tablero monofásico 4 circuitos (Incluye Caja y Tacos) | [5 empty] | UNIDAD | UND
I. EQUIPO
Descripción | Marca | Tipo | Tarifa/Hora | Rendimiento | V/Unitario
Herramienta menor |  | HE. MENOR | 11000 | 5 | 2200
[6 empty] | Sub-Total | 2200
II. MATERIALES
Descripción | Und | Cantidad | Desp% | Precio | V/Unitario
Tablero Enchufable Monofase 4 Circuitos | und | 1 |  | 46000 | 46000
Taco Monopolar 20amp | und | 4 |  | 14500 | 58000
Adaptador terminal PVC 1/2" | und | 4 |  | 850 | 3400
[6 empty] | Sub-Total | 107400
III TRANSPORTE
Descripción | Vol - Peso o Cantidad | Distancia | M3-KM | Tarifa | V/Unitario
Transporte Volqueta 6 m3 | m3 | 10 | 0.05 | 1600 | 800
[6 empty] | Sub-Total | 800
IV MANO DE OBRA
Descripción | Cantidad | Jornal | % Prestac. | Jornal Total | Rendimiento | V/Unitario
CUAD. OC 1:4 | 1 | 255666.6667 | 165% | 421850 | 8 | 52731.25
[6 empty] | Sub-Total | 52731.25
Total costo directo | [6 empty] | 163131 | 149382.2 | -13748.8
Obra: Mejoramiento de Vivienda de Tipo Saneamiento Basico en Zona Rural y Urbana | [5 empty] | CAPITULO | 6
[6 empty] | ITEM | 33
Suministro e instalación Teja de fibrocemento | [5 empty] | UNIDAD | M2
I. EQUIPO
Descripción | Marca | Tipo | Tarifa/Hora | Rendimiento | V/Unitario
Andamios y tablones |  | HE. MENOR | 3100 | 1 | 3100
Taladro (Incluye brocas) |  | HE. MENOR | 11000 | 10 | 1100
Herramienta menor |  | HE. MENOR | 11000 | 10 | 1100
[6 empty] | Sub-Total | 5300
II. MATERIALES
Descripción | Und | Cantidad | Desp% | Precio | V/Unitario
Teja de fibrocemento # 6 (incluye accesorios) | m2 | 1.1 |  | 26600 | 29260
liston de madera de 2x4 | ml | 1.1 |  | 11400 | 12540
Alambre negro para amarres | Kg | 0.5 |  | 7900 | 3950
Clavos y puntillas variadas | Kg | 0.4 |  | 4100 | 1640
Mortero 1:4 | m3 | 0.015 |  | 385000 | 5775
[6 empty] | Sub-Total | 53165
III TRANSPORTE
Descripción | Vol - Peso o Cantidad | Distancia | M3-KM | Tarifa | V/Unitario
Transporte Volqueta 6 m3 | m3 | 10 | 0.25 | 1600 | 4000
[6 empty] | Sub-Total | 4000
IV MANO DE OBRA
Descripción | Cantidad | Jornal | % Prestac. | Jornal Total | Rendimiento | V/Unitario
CUAD. OC 1:4 | 1 | 255666.6667 | 165% | 421850 | 12 | 35154.1667
[6 empty] | Sub-Total | 35154.1667
Total costo directo | [6 empty] | 97619 | 95062 | -2557
Obra: Mejoramiento de Vivienda de Tipo Saneamiento Basico en Zona Rural y Urbana | [5 empty] | CAPITULO | 6
[6 empty] | ITEM | 34
Suministro e instalación Caballete en fibrocemento (incluye accesorios) | [5 empty] | UNIDAD | ML
I. EQUIPO
Descripción | Marca | Tipo | Tarifa/Hora | Rendimiento | V/Unitario
Andamios y tablones |  | HE. MENOR | 3100 | 1 | 3100
Taladro (Incluye brocas) |  | HE. MENOR | 11000 | 10 | 1100
Herramienta menor |  | HE. MENOR | 11000 | 10 | 1100
[6 empty] | Sub-Total | 5300
II. MATERIALES
Descripción | Und | Cantidad | Desp% | Precio | V/Unitario
Cabellete en fibrocemento | ml | 1.1 |  | 44000 | 48400
Alambre negro para amarres | Kg | 0.5 |  | 7900 | 3950
Clavos y puntillas variadas | kg | 0.4 |  | 4100 | 1640
[6 empty] | Sub-Total | 53990
III TRANSPORTE
Descripción | Vol - Peso o Cantidad | Distancia | M3-KM | Tarifa | V/Unitario
Transporte Volqueta 6 m3 | m3 | 10 | 0.05 | 1600 | 800
[6 empty] | Sub-Total | 800
IV MANO DE OBRA
Descripción | Cantidad | Jornal | % Prestac. | Jornal Total | Rendimiento | V/Unitario
CUAD. OC 1:4 | 1 | 255666.6667 | 165% | 421850 | 16 | 26365.625
[6 empty] | Sub-Total | 26365.625
Total costo directo | [6 empty] | 86456 | 83619.8 | -2836.2
Obra: Mejoramiento de Vivienda de Tipo Saneamiento Basico en Zona Rural y Urbana | [5 empty] | CAPITULO | 6
[6 empty] | ITEM | 35
Suministro e instalacion Enchape para muro de 25x35cm hasta 30x60 cm, color blanco, beige y/o gris (baño, lavadero h=60cm minima y cocina h=60cm minima, incluye enchape para mesón). | [5 empty] | UNIDAD | M2
I. EQUIPO
Descripción | Marca | Tipo | Tarifa/Hora | Rendimiento | V/Unitario
Heramienta menor |  | HE. MENOR | 11000 | 4 | 2750
[6 empty] | Sub-Total | 2750
II. MATERIALES
Descripción | Und | Cantidad | Desp% | Precio | V/Unitario
Agua | Lt | 20 |  | 12 | 240
Enchape de 25x35cm hasta 30x60 cm, color blanco, beige y/o gris. | m2 | 1.05 |  | 36800 | 38640
Pegacor blanco o similar | Kg | 1.5 |  | 1916 | 2874
Boquilla | kg | 0.15 |  | 5300 | 795
[6 empty] | Sub-Total | 42549
III TRANSPORTE
Descripción | Vol - Peso o Cantidad | Distancia | M3-KM | Tarifa | V/Unitario
Transporte Volqueta 6 m3 | m3 | 10 | 0.05 | 1600 | 800
[6 empty] | Sub-Total | 800
IV MANO DE OBRA
Descripción | Cantidad | Jornal | % Prestac. | Jornal Total | Rendimiento | V/Unitario
CUAD. OC 1:2 | 1 | 164666.6667 | 165% | 271700 | 26 | 10450
[6 empty] | Sub-Total | 10450
Total costo directo | [6 empty] | 56549 | 49428.5 | -7120.5
Obra: Mejoramiento de Vivienda de Tipo Saneamiento Basico en Zona Rural y Urbana | [5 empty] | CAPITULO | 6
[6 empty] | ITEM | 36
Suministro e instalacion Enchape para piso en ceramica antideslizante de 33,8x33,8cm hasta 55,2x55,2 cm, color blanco, beige y/o gris (para baño, cocina y areas requeridas). | [5 empty] | UNIDAD | M2
I. EQUIPO
Descripción | Marca | Tipo | Tarifa/Hora | Rendimiento | V/Unitario
Herramienta menor |  | HE. MENOR | 11000 | 5 | 2200
[6 empty] | Sub-Total | 2200
II. MATERIALES
Descripción | Und | Cantidad | Desp% | Precio | V/Unitario
Agua | Lt | 20 |  | 12 | 240
Enchape para piso en ceramica antideslizante de 33,8x33,8cm hasta 55,2x55,2cm, color blanco, beige y/o gris. | m2 | 1.05 |  | 56680.8 | 59514.84
Cemento blanco o similar | Kg | 2 |  | 1916 | 3832
Boquilla | Kg | 0.2 |  | 5300 | 1060
[6 empty] | Sub-Total | 64646.84
III TRANSPORTE
Descripción | Vol - Peso o Cantidad | Distancia | M3-KM | Tarifa | V/Unitario
Transporte Volqueta 6 m3 | m2 | 10 | 0.05 | 1600 | 800
[6 empty] | Sub-Total | 800
IV MANO DE OBRA
Descripción | Cantidad | Jornal | % Prestac. | Jornal Total | Rendimiento | V/Unitario
CUAD. OC 1:2 | 1 | 164666.6667 | 165% | 271700 | 20 | 13585
[6 empty] | Sub-Total | 13585
Total costo directo | [6 empty] | 81232 | 49537.4 | -31694.6
Obra: Mejoramiento de Vivienda de Tipo Saneamiento Basico en Zona Rural y Urbana | [5 empty] | CAPITULO | 6
[6 empty] | ITEM | 37
Suministro e instalacion Guardaescoba en ceramica de 8cm, color blanco, beige y/o gris. | [5 empty] | UNIDAD | ML
I. EQUIPO
Descripción | Marca | Tipo | Tarifa/Hora | Rendimiento | V/Unitario
Herramienta menor |  | HE. MENOR | 11000 | 10 | 1100
Taladro (Incluye brocas) |  | HE. MENOR | 11000 | 10 | 1100
[6 empty] | Sub-Total | 2200
II. MATERIALES
Descripción | Und | Cantidad | Desp% | Precio | V/Unitario
Agua | Lt | 20 |  | 12 | 240
Baldosa 33.8x33.8cm | m2 | 0.09 |  | 35000 | 3150
Pegacor Blanco osimilar | Kg | 0.1 |  | 1916 | 191.6
Boquilla | kg | 0.01 |  | 5100 | 51
[6 empty] | Sub-Total | 3632.6
III TRANSPORTE
Descripción | Vol - Peso o Cantidad | Distancia | M3-KM | Tarifa | V/Unitario
Transporte Volqueta 6 m3 | m3 | 10 | 0.05 | 1600 | 800
[6 empty] | Sub-Total | 800
IV MANO DE OBRA
Descripción | Cantidad | Jornal | % Prestac. | Jornal Total | Rendimiento | V/Unitario
CUAD. OC 1:2 | 1 | 164666.6667 | 165% | 271700 | 50 | 5434
[6 empty] | Sub-Total | 5434
Total costo directo | [6 empty] | 12067 | 11320.1 | -746.9
Obra: Mejoramiento de Vivienda de Tipo Saneamiento Basico en Zona Rural y Urbana | [5 empty] | CAPITULO | 6
[6 empty] | ITEM | 38
Suministro e instalación de combo sanitario (incluye accesorios) | [5 empty] | UNIDAD | UND
I. EQUIPO
Descripción | Marca | Tipo | Tarifa/Hora | Rendimiento | V/Unitario
Herramienta menor |  | HE. MENOR | 11000 | 10 | 1100
[6 empty] | Sub-Total | 1100
II. MATERIALES
Descripción | Und | Cantidad | Desp% | Precio | V/Unitario
Combo sanitario tipo institucional (lavamanos con pedestal) incluye accesorios y porta papel. | Und | 1 |  | 399900 | 399900
Cemento blanco | Kg | 1.2 |  | 1916 | 2299.2
Agua | Lt | 5 |  | 16 | 80
Soldadura PVC | Kg | 0.2 |  | 4900 | 980
[6 empty] | Sub-Total | 403259.2
III TRANSPORTE
Descripción | Vol - Peso o Cantidad | Distancia | M3-KM | Tarifa | V/Unitario
Transporte Volqueta 6 m3 | m3 | 10 | 0.3 | 1600 | 4800
[6 empty] | Sub-Total | 4800
IV MANO DE OBRA
Descripción | Cantidad | Jornal | % Prestac. | Jornal Total | Rendimiento | V/Unitario
CUAD. OC 1:4 | 1 | 255666.6667 | 165% | 421850 | 15 | 28123.3333
[6 empty] | Sub-Total | 28123.3333
Total costo directo | [6 empty] | 437283 | 397152.8 | -40130.2
Obra: Mejoramiento de Vivienda de Tipo Saneamiento Basico en Zona Rural y Urbana | [5 empty] | CAPITULO | 6
[6 empty] | ITEM | 39
Suministro e instalación combo grifería ducha tipo económica, (incluye soporte para jabon y toallero). | [5 empty] | UNIDAD | UND
I. EQUIPO
Descripción | Marca | Tipo | Tarifa/Hora | Rendimiento | V/Unitario
Herramienta menor |  | HE. MENOR | 11000 | 4 | 2750
[6 empty] | Sub-Total | 2750
II. MATERIALES
Descripción | Und | Cantidad | Desp% | Precio | V/Unitario
Combo ducha regadera, (incluye soporte para jabon y toallero). | Und | 1 |  | 82800 | 82800
Cemento blanco | Kg | 0.3 |  | 1600 | 480
Agua | Lt | 5 |  | 16 | 80
[6 empty] | Sub-Total | 83360
III TRANSPORTE
Descripción | Vol - Peso o Cantidad | Distancia | M3-KM | Tarifa | V/Unitario
Transporte Volqueta 6 m3 | m3 | 10 | 0.05 | 1600 | 800
[6 empty] | Sub-Total | 800
IV MANO DE OBRA
Descripción | Cantidad | Jornal | % Prestac. | Jornal Total | Rendimiento | V/Unitario
CUAD. OC 1:2 | 1 | 164666.6667 | 165% | 271700 | 15 | 18113.3333
[6 empty] | Sub-Total | 18113.3333
Total costo directo | [6 empty] | 105023 | 103681.6 | -1341.4
Obra: Mejoramiento de Vivienda de Tipo Saneamiento Basico en Zona Rural y Urbana | [5 empty] | CAPITULO | 6
[6 empty] | ITEM | 40
Suministro e instalacion Puerta metalica en lamina cold rolled cal 18 de 0,80x2,0 mts (incluye marco y cerradura) para espacios requeridos. | [5 empty] | UNIDAD | UND
I. EQUIPO
Descripción | Marca | Tipo | Tarifa/Hora | Rendimiento | V/Unitario
Heramienta menor |  | HE. MENOR | 11000 | 5 | 2200
[6 empty] | Sub-Total | 2200
II. MATERIALES
Descripción | Und | Cantidad | Desp% | Precio | V/Unitario
Puerta metalica en lamina cold roller cal 18 de 0,8x2,0 mts (incluye marco y cerradura 3 pasadores) con aplicación de anticorrosivo color blanco. | Und | 1 |  | 400000 | 400000
Mortero 1:4 | m3 | 0.02 |  | 385000 | 7700
[6 empty] | Sub-Total | 407700
III TRANSPORTE
Descripción | Vol - Peso o Cantidad | Distancia | M3-KM | Tarifa | V/Unitario
Transporte Volqueta 6 m3 | m3 | 10 | 0.3 | 1600 | 4800
[6 empty] | Sub-Total | 4800
IV MANO DE OBRA
Descripción | Cantidad | Jornal | % Prestac. | Jornal Total | Rendimiento | V/Unitario
CUAD. OC 1:4 | 1 | 255666.6667 | 165% | 421850 | 8 | 52731.25
[6 empty] | Sub-Total | 52731.25
Total costo directo | [6 empty] | 467431 | 339036.5 | -128394.5
Obra: Mejoramiento de Vivienda de Tipo Saneamiento Basico en Zona Rural y Urbana | [5 empty] | CAPITULO | 6
[6 empty] | ITEM | 41
Suministro y aplicación de estuco plastico | [5 empty] | UNIDAD | M2
I. EQUIPO
Descripción | Marca | Tipo | Tarifa/Hora | Rendimiento | V/Unitario
Andamios y tablones |  | HE. MENOR | 3100 | 10 | 310
Herramienta menor |  | HE. MENOR | 11000 | 100 | 110
[6 empty] | Sub-Total | 420
II. MATERIALES
Descripción | Und | Cantidad | Desp% | Precio | V/Unitario
Estuco plastico | Kg | 2.5 |  | 3800 | 9500
[6 empty] | Sub-Total | 9500
III TRANSPORTE
Descripción | Vol - Peso o Cantidad | Distancia | M3-KM | Tarifa | V/Unitario
Transporte Volqueta 6 m3 | m3 | 10 | 0.025 | 1600 | 400
[6 empty] | Sub-Total | 400
IV MANO DE OBRA
Descripción | Cantidad | Jornal | % Prestac. | Jornal Total | Rendimiento | V/Unitario
CUAD. OC 1:4 | 1 | 255666.6667 | 165% | 421850 | 53 | 7959.434
[6 empty] | Sub-Total | 7959.434
Total costo directo | [6 empty] | 18279 | 13249.5 | -5029.5
Obra: Mejoramiento de Vivienda de Tipo Saneamiento Basico en Zona Rural y Urbana | [5 empty] | CAPITULO | 6
[6 empty] | ITEM | 42
Suministro e aplicación de Pintura vinilo 3 manos, color blanco. | [5 empty] | UNIDAD | M2
I. EQUIPO
Descripción | Marca | Tipo | Tarifa/Hora | Rendimiento | V/Unitario
Andamios y tablones |  | HE. MENOR | 3100 | 10 | 310
Herramienta menor |  | HE. MENOR | 11000 | 100 | 110
[6 empty] | Sub-Total | 420
II. MATERIALES
Descripción | Und | Cantidad | Desp% | Precio | V/Unitario
Pintura vinilo tipo 1, color blanco. | Gal | 0.08 |  | 78000 | 6240
Yeso sika mastic o similar | Kg | 0.05 |  | 1950 | 97.5
[6 empty] | Sub-Total | 6337.5
III TRANSPORTE
Descripción | Vol - Peso o Cantidad | Distancia | M3-KM | Tarifa | V/Unitario
Transporte Volqueta 6 m3 | m3 | 10 | 0.025 | 1600 | 400
[6 empty] | Sub-Total | 400
IV MANO DE OBRA
Descripción | Cantidad | Jornal | % Prestac. | Jornal Total | Rendimiento | V/Unitario
CUAD. OC 1:2 | 1 | 164666.6667 | 165% | 271700 | 40 | 6792.5
[6 empty] | Sub-Total | 6792.5
Total costo directo | [6 empty] | 13950 | 12212.2 | -1737.8
Obra: Mejoramiento de Vivienda de Tipo Saneamiento Basico en Zona Rural y Urbana | [5 empty] | CAPITULO | 6
[6 empty] | ITEM | 43
Suministro e instalacion de Lavadero prefabricado (incluye accesorios) | [5 empty] | UNIDAD | UND
I. EQUIPO
Descripción | Marca | Tipo | Tarifa/Hora | Rendimiento | V/Unitario
Herramienta menor |  | HE. MENOR | 11000 | 1 | 11000
[6 empty] | Sub-Total | 11000
II. MATERIALES
Descripción | Und | Cantidad | Desp% | Precio | V/Unitario
Lavadero prefabricado en granito o con acabado en ceramica 0,8 x 0,6 x 0,17 | Und | 1 |  | 241900 | 241900
Cemento blanco | Kg | 1.2 |  | 1600 | 1920
Sifon 1/2" | Und | 1 |  | 10900 | 10900
Grifo plastico 1/2" | Und | 1 |  | 10000 | 10000
Soldadura PVC | Kg | 0.2 |  | 4500 | 900
Base en plantilla Concreto reforzado 3000 PSI | m2 | 0.6 |  | 81423 | 48853.8
Pedestales en bloque #5 | m2 | 1.5 |  | 45799 | 68698.5
Pañete liso muros 1:4 | m2 | 3 |  | 19546 | 58638
[6 empty] | Sub-Total | 441810.3
III TRANSPORTE
Descripción | Vol - Peso o Cantidad | Distancia | M3-KM | Tarifa | V/Unitario
Transporte Volqueta 6 m3 | m3 | 10 | 0.025 | 1600 | 400
[6 empty] | Sub-Total | 400
IV MANO DE OBRA
Descripción | Cantidad | Jornal | % Prestac. | Jornal Total | Rendimiento | V/Unitario
CUAD. OC 1:4 | 1 | 255666.6667 | 165% | 421850 | 15 | 28123.3333
[6 empty] | Sub-Total | 28123.3333
Total costo directo | [6 empty] | 481334
Obra: Mejoramiento de Vivienda de Tipo Saneamiento Basico en Zona Rural y Urbana | [5 empty] | CAPITULO | 6
[6 empty] | ITEM | 44
Suministro e instalacion División para baño en aluminio anoloc y acrílico, incluye instalación a todo costo. | [5 empty] | UNIDAD | M2
I. EQUIPO
Descripción | Marca | Tipo | Tarifa/Hora | Rendimiento | V/Unitario
Herramienta menor |  | HE. MENOR | 11000 | 1 | 11000
[6 empty] | Sub-Total | 11000
II. MATERIALES
Descripción | Und | Cantidad | Desp% | Precio | V/Unitario
División para baño en aluminio anoloc y acrílico | M2 | 1 |  | 180000 | 180000
[6 empty] | Sub-Total | 180000
III TRANSPORTE
Descripción | Vol - Peso o Cantidad | Distancia | M3-KM | Tarifa | V/Unitario
Transporte Volqueta 6 m3 | m3 | 10 | 0.025 | 1600 | 400
[6 empty] | Sub-Total | 400
IV MANO DE OBRA
Descripción | Cantidad | Jornal | % Prestac. | Jornal Total | Rendimiento | V/Unitario
CUAD. OC 1:1 | 1 | 119166.6667 | 165% | 196625 | 16 | 12289.0625
[6 empty] | Sub-Total | 12289.0625
Total costo directo | [6 empty] | 203689
Obra: Mejoramiento de Vivienda de Tipo Saneamiento Basico en Zona Rural y Urbana | [5 empty] | CAPITULO | 6
[6 empty] | ITEM | 45
Suministro e instalacion Gabinete inferior de cocina, color natural. | [5 empty] | UNIDAD | ML
I. EQUIPO
Descripción | Marca | Tipo | Tarifa/Hora | Rendimiento | V/Unitario
Herramienta menor |  | HE. MENOR | 11000 | 1 | 11000
[6 empty] | Sub-Total | 11000
II. MATERIALES
Descripción | Und | Cantidad | Desp% | Precio | V/Unitario
Cuerpo para muebles bajos de cocina de 58 cm de fondo y 70 cm de altura, con núcleo de tablero de partículas de interior, para uso en ambiente seco, de 16 mm de espesor, chapa trasera de 6 mm de espesor, con recubrimiento melamínico. | M | 1 |  | 202250 | 202250
Frente melamínico para muebles bajos de cocina de 70 cm de altura, compuesto por un núcleo de tablero de partículas de interior, para uso en ambiente seco, de 19 mm de espesor, acabado brillo con papel decorativo de color beige, impregnado con resina melamínica y cantos termoplásticos de ABS. Incluye tiraderas, pomos, sistemas de apertura automática, y otros herrajes de la serie básica. | M | 1 |  | 82850 | 82850
[6 empty] | Sub-Total | 285100
III TRANSPORTE
Descripción | Vol - Peso o Cantidad | Distancia | M3-KM | Tarifa | V/Unitario
Transporte Volqueta 6 m3 | m3 | 10 | 0.025 | 1600 | 400
[6 empty] | Sub-Total | 400
IV MANO DE OBRA
Descripción | Cantidad | Jornal | % Prestac. | Jornal Total | Rendimiento | V/Unitario
CUAD. OC 1:1 | 1 | 119166.6667 | 165% | 196625 | 4 | 49156.25
[6 empty] | Sub-Total | 49156.25
Total costo directo | [6 empty] | 345656
Obra: Mejoramiento de Vivienda de Tipo Saneamiento Basico en Zona Rural y Urbana | [5 empty] | CAPITULO | 7
[6 empty] | ITEM | 65
Limpieza superficie | [5 empty] | UNIDAD | M2
I. EQUIPO
Descripción | Marca | Tipo | Tarifa/Hora | Rendimiento | V/Unitario
Herramienta menor |  | HE. MENOR | 10000 | 20 | 550
[6 empty] | Sub-Total | 550
II. MATERIALES
Descripción | Und | Cantidad | Desp% | Precio | V/Unitario
[6 empty] | Sub-Total | 0
III TRANSPORTE
Descripción | Vol - Peso o Cantidad | Distancia | M3-KM | Tarifa | V/Unitario
Transporte Volqueta 6 m3 | 1 | 10 | 0.025 | 1600 | 400
[6 empty] | Sub-Total | 400
IV MANO DE OBRA
Descripción | Cantidad | Jornal | % Prestac. | Jornal Total | Rendimiento | V/Unitario
CUAD. OC 1:2 | 1 | 164666.6667 | 165% | 271700 | 74 | 3671.6216
[6 empty] | Sub-Total | 3671.6216
Total costo directo | [6 empty] | 4622 | 4378 | -244
APU´S
EJECUCION DE MEJORAMIENTO DE VIVIENDA DE TIPO SANEAMIENTO BASICO EN ZONA RURAL Y URBANA DEL
DISTRITO DE CARTAGENA” EN EL MARCO DEL PROGRAMA “MEJORO MI CASA COMPROMISO DE TODOS.
CONDICIONES INICIALES

## MO CUADRILLAS
mes | Salario mínimo legal mensual vigente - SMLMV básico 2023 |  | 1160000
mes | Subsidio de transporte 2023 |  | 140000
mes | Salario mínimo legal mensual vigente - SMLMV 2023 + Subsidio de transporte 2023 |  | 1300000
día | Jornal + subsidio de transporte 2023 |  | 43333.3333
% | Factor prestacional vigente |  | 65%
día | Jornal básico con factor prestacional |  | 71500
hr | Jornal básico con factor prestacional |  | 8937.5
mes | salario basico SMLMV 2023 con factor prestacional |  | 2145000
TARIFAS | UNIDAD TIEMPO | JORNAL HORARIO |  | FACTOR | JORNAL TOTAL
TARIFA HORA - PERSONAL DE OBRA - OFICIAL (Incluye Factor de Prestaciones) | HR | 15193.75 |  | 1.7 | 121550
TARIFA HORA - PERSONAL DE OBRA - AYUDANTE (Incluye Factor de Prestaciones) | HR | 9384.375 |  | 1.05 | 75075
TARIFA HORA - PERSONAL DE OBRA- TÉCNICO ELÉCTRICO (Incluye Factor de Prestaciones) | HR | 15193.75 |  | 1.7 | 121550
TARIFA HORA - PERSONAL DE OBRA - PLOMERO (Incluye Factor de Prestaciones) | HR | 15193.75 |  | 1.7 | 121550
TARIFA HORA - PERSONAL DE OBRA - OPERARIO (Incluye Factor de Prestaciones) | HR | 17875 |  | 2 | 143000
TARIFA JORNAL - PERSONAL DE OBRA - AYUDANTE - HORARIO NOCTURNO (Incluye Factor de Prestaciones) | HR | 12512.5 |  | 1.4 | 100100
TARIFA HORA - PERSONAL DE OBRA - MAESTRO (Incluye Factor de Prestaciones) | HR | 22343.75 |  | 2.5 | 178750
TARIFAS CUADRILLAS TIPO | DESCRIPCIÓN | JORNAL HORARIO |  | JORNAL TOTAL
CUAD. OC 1:4 | 1 OFICIAL + 4 AYUDANTES | 52731.25 |  | 421850
CUAD. OC 1:3 | 1 OFICIAL + 3 AYUDANTES | 43346.875 |  | 346775
CUAD. OC 1:2 | 1 OFICIAL + 2 AYUDANTES | 33962.5 |  | 271700
CUAD. OC 1:1 | 1 OFICIAL + 1 AYUDANTES | 24578.125 |  | 196625

## Oferta Economica
ITEM | DESCRIPCIÓN | UNIDAD | CANTIDAD | VALOR UNITARIO
CAPITULO 1: PRELIMINARES
1 | Trazado y localizacion | m2 | 1
2 | Desmonte de cubierta de teja (Incluye retiro) | m2 | 1
3 | Demolicion enchape cocina (Incluye retiro) | m2 | 1
4 | Demolición enchape baño (incluye retiro) | m2 | 1
5 | Demolicion meson cocina con corte en pared (Incluye retiro) | und | 1
6 | Demolicion de muro (Incluye retiro) | m2 | 1
7 | Demolicion de plantilla (incluye retiro) | m2 | 1
8 | Corte en plantilla, muro y concreto (Incluye retiro) | ml | 1
9 | Desmonte puerta metalica (Incluye retiro) | und | 1
CAPITULO 2: EXCAVACIONES Y RELLENOS
10 | Excavación manual (Incluye retiro) | m3 | 1
11 | Relleno compactado con material seleccionado | m3 | 1
CAPITUO 3: ESTRUCTURA EN CONCRETO
12 | Plantilla de piso concreto de 3000 psi de 8 cm incluye malla electrosoldada de 4 mm | m2 | 1
13 | Meson en concreto con lavaplatos de 0,6*0,40 (incluye acero de refuerzo de 3/8") de 0,60x1,2 | und | 1
14 | Mesón en concreto con lavaplatos de 0,6*0,40 (incluye acero de refuerzo de 3/8") de 0,60x1,90 | und | 1
CAPITULO 4: MAMPOSTERIA
15 | Tratamiento de grietas con grapas y mortero impermeabilizado de alta resistencia | ml | 1
16 | Levante en bloque #5 | m2 | 1
17 | Pañete liso muros 1:4 | m2 | 1
18 | Pañete Impermeabilizado mamposteria | m2 | 1
19 | Mortero de Nivelación | m2 | 1
CAPITULO 5: INSTALACIONES HIDROSANITARIAS Y ELECTRICAS
20 | Punto hidráulico de 1/2". (Incluye materiales, mano de obra incluye regata), L= 2.5m max | und | 1
21 | Suministro e instalacion de tuberia de PVC de presión de 1/2" | ml | 1
22 | Suministro e instalacion de tuberia PVC Sanitaria de 2" | ml | 1
23 | Punto salida sanitaria PVC Sanitaria de 2" | und | 1
24 | Suministro e instalacion de tuberia PVC Sanitaria de 3" | ml | 1
25 | Punto salida sanitaria PVC Sanitaria de 3" | und | 1
26 | Punto salida sanitaria PVC Sanitaria de 3" sifon de piso | und | 1
27 | Suministro e instalación tubo PVC 1/2" conduit, incluye cable de Cobre Aislado THHN No. 12 | ml | 1
28 | Suministro e instalacion salida de tomacorriente Doble GFCI | und | 1
29 | Suministro e instalacion salida de tomacorriente Doble
30 | Suministro e instalacion salida interruptor | und | 1
31 | Suministro e instalacion salida iluminacion | und | 1
32 | Suministro e instalación tablero monofásico 4 circuitos (Incluye Caja y Tacos) | und | 1
CAPITULO 6: CUBIERTA, PISOS, ACABADOS Y CARPINTERIA METALICA
33 | Suministro e instalación Teja de fibrocemento | m2 | 1
34 | Suministro e instalación Caballete en fibrocemento (incluye accesorios) | ml | 1
35 | Suministro e instalacion Enchape para muro de 25x35cm hasta 30x60 cm, color blanco, beige y/o gris (baño, lavadero h=60cm minima y cocina h=60cm minima, incluye enchape para mesón). | m2 | 1
36 | Suministro e instalacion Enchape para piso en ceramica antideslizante de 33,8x33,8cm hasta 55,2x55,2 cm, color blanco, beige y/o gris (para baño, cocina y areas requeridas). | m2 | 1
37 | Suministro e instalacion Guardaescoba en ceramica de 8cm, color blanco, beige y/o gris. | ml | 1
38 | Suministro e instalación de combo sanitario (incluye accesorios) | und | 1
39 | Suministro e instalación combo grifería ducha tipo económica, (incluye soporte para jabon y toallero). | und | 1
40 | Suministro e instalacion Puerta metalica en lamina cold rolled cal 18 de 0,80x2,0 mts (incluye marco y cerradura) para espacios requeridos. | und | 1
41 | Suministro y aplicación de estuco plastico | m2 | 1
42 | Suministro e aplicación de Pintura vinilo 3 manos, color blanco. | m2 | 1
43 | Suministro e instalacion de Lavadero prefabricado (incluye accesorios) | und | 1
44 | Suministro e instalacion División para baño en aluminio anoloc y acrílico, incluye instalación a todo costo. | m2 | 1
45 | Suministro e instalacion Gabinete inferior de cocina, color natural. | ml | 1
CAPITULO 7: ASEO GENERAL
46 | Limpieza superficie | m2 | 1
47 | DIAGNOSTICO (hasta 300) | und | 1
NOTA 1: | Las cantidades señaladas no indican las condiciones de ejecución del contrato ni las necesidades de la entidad, estas son determinadas con el único propósito de realizar la evaluación económica y ponderación de las ofertas, por consecuente la entidad seleccionará el método de ponderación de la propuesta económica de acuerdo con las alternativas indicadas en el pliego de condiciones. | SUB TOTAL UNITARIO
|  | ADMINISTRACIÓN | A=
|  | IMPREVISTO | I=
|  | UTILIDAD | U=
NOTA 2: | Para brindar una mayor transparencia, pluralidad de oferentes y no poner en riesgo la ejecución del contrato la entidad establece como A.I.U. (Administración, Imprevistos y Utilidad), no podra superar el 30%. | TOTAL A.I.U | A.I.U.=
IVA(19%) ; U
TOTAL PRECIO UNITARIO
Proyección de A.I.U.
NOTA 3: | los valores de los precios unitarios deben estar ajustado al peso, Cuando la fracción decimal del peso sea igual o superior a 5 se aproximara por exceso al número entero siguiente del peso y cuando la fracción decimal del peso sea inferior a 5 se aproximará por defecto al número entero del peso. | DESCRIPCION |  | PORCENTAJE
|  | ADMINISTRACIÓN | A= | 21.05%
|  | IMPREVISTO | I= | 3%
|  | UTILIDAD | U= | 5%
|  | IVA 19% / UTILIDAD | IU= | 0.95%
NOTA 4: | El A.I.U y su discriminación deben estar en porcentaje (%). | TOTAL A.I.U | A.I.U.= | 30%
OFERTA ECONOMICA
EJECUCION DE MEJORAMIENTO DE VIVIENDA DE TIPO SANEAMIENTO BASICO EN ZONA RURAL Y URBANA DEL
DISTRITO DE CARTAGENA” EN EL MARCO DEL PROGRAMA “MEJORO MI CASA COMPROMISO DE TODOS.
CONDICIONES INICIALES