## Oferta Economica
AE21-6845 IE SANTANDER SEDE D
Nº | ÍTEM DE PAGO | ESPECIFICACIONES |  | DESCRIPCIÓN | UND. | CANTIDAD | VALOR UNITARIO | VALOR TOTAL
Nº | ÍTEM DE PAGO | GENERAL | PARTICULAR | DESCRIPCIÓN | UND. | CANTIDAD | VALOR UNITARIO | VALOR TOTAL
1 PRELIMINARES _
1.1 MEDICIONES _
1 | 1.1.1 |  | 1.1.1 | Localización y replanteo manual para el proyecto | M2 | 248,19 | $ | $
Subtotal $
1.2 DESMONTES _
2 | 1.2.1 |  | 1.2.1 | Desmonte de cubierta lámina asbesto cemento, incluye cargue, retiro y disposición final | M2 | 265,70 | $ | $
3 | 1.2.3 |  | 1.2.3 | Desmonte de canal metálico y/o PVC, incluye cargue y retiro | M | 29,85 | $ | $
4 | 1.2.4 |  | 1.2.4 | Desmonte de bajantes PVC Ø4" incluye cargue y retiro | M | 11,63 | $ | $
Subtotal $
1.3 DEMOLICIONES _
5 | 1.3.1 |  | 1.3.1 | Corte y demolición de piso y ante piso con martillo eléctrico y cortadora de concreto para instalación de redes, incluye cargue, retiro y disposición final | M3 | 0,44 | $ | $
Subtotal $
1.4 EXCAVACIONES _
6 | 1.4.1 |  | 1.4.1 | Excavación manual en zanja en material común en seco, ancho máx: 60 cm, prof máx: 100 cm, incluye cargue, retiro y disposición final | M3 | 0,87 | $ | $
Subtotal $
Subtotal $
2 CONCRETOS _
2.1 OBRAS DE DRENAJE _
7 | 2.1.1 |  | 2.1.1 | Canaleta en concreto 3000 PSI mezclado en sitio, área Ttansversal hasta 625 cm2 | M3 | 0,87 | $ | $
Subtotal $
Subtotal $
3 ACEROS Y ESTRUCTURAS METÁLICAS _
3.1 ACEROS DE REFUERZO Y ESTRUCTURAS METÁLICAS _
8 | 3.1.1 |  | 3.1.1 | Acero de refuerzo figurado | KG | 138,25 | $ | $
9 | 3.1.2 |  | 3.1.2 | Mantenimiento de estructura de cubierta en cercha metálica de 25x15 en barra de 1/2" | M | 201,44 | $ | $
10 | 3.1.3 |  | 3.1.3 | Estructura metálica en acero estructural con acabado en pintura anticorrosiva y esmalte para superficies metálicas de interior | KG | 148,95 | $ | $
Subtotal $
Subtotal $
4 CUBIERTAS Y CANALES _
4.1 CUBIERTAS _
11 | 4.1.1 |  | 4.1.1 | Cubierta en King Roof - con traslapo industrializado, panel tipo sandwich con aislante en polisocianurato PIRSAFE CLASE 1 RETARTANDE AL FUEGO; Espesor 30mm, lámina externa en Acero calibre 28 color Blanco RAL 9002 acabado (sup) 5 trapecios/lámina interna en acero prepintado calibre 28 color Blanco RAL9002 acabado (inf) Acanalado 400 | M2 | 265,70 | $ | $
Subtotal $
4.2 CANALES Y BAJANTES _
12 | 4.2.1 |  | 4.2.1 | Canal lámina galvanizada Cal. 22 D= 76 cm. Incluye pintura anticorrosiva y esmalte. | M | 59,70 | $ | $
13 | 4.2.2 |  | 4.2.2 | Empalme de bajante sanitario de 4" (incluye accesorios) a canal existente | UND | 9,00 | $ | $
Subtotal $
Subtotal $
5 RED AGUA LLUVIA _
5.1 PUNTOS AGUA LLUVIA PVC _
14 | 5.1.1 |  | 5.1.1 | Suministro e instalación de punto sanitario PVC diámetro 4", incluye accesorios de conexión | UND | 9,00 | $ | $
Subtotal $
Subtotal $
6 ASEO Y LIMPIEZA _
15 | 6.1.1 |  | 6.1.1 | Aseo y limpieza de las áreas del proyecto | M2 | 248,19 | $ | $
Subtotal $
7 PROYECTO ELÉCTRICO _
7.1 PRELIMINARES _
16 | 7.1.01 |  | 7.1.01 | Retiro, trasporte y entrega en bodega del municipio de luminaria descolgada o sobrepuesta tipo fluorescente, incluye retiro de tubería de alimentación de la luminaria. | UND | 12,00 | $ | $
17 | 7.1.02 |  | 7.1.02 | Retiro, transporte y entrega en bodega del municipio de conductor de redes de baja tensión aérea /subterránea en cualquier calibre. | ML | 576,00 | $ | $
18 | 7.1.03 |  | 7.1.03 | Retiro, trasporte y entrega en bodega del municipio de salida de luminaria, tomacorriente o interruptor, incluye retiro de tubería de alimentación de la salida. | UND | 16,00 | $ | $
Subtotal $
7.2 CANALIZACIONES DE BAJA TENSIÓN _
19 | 7.2.03 |  | 7.2.03 | Suministro, transporte e instalación de ducto ETM 3/4", y demas accesorios de instalación y marcación. | ML | 42,00 | $ | $
20 | 7.2.04 |  | 7.2.04 | Suministro, transporte e instalación de ducto EMT 1", y demas accesorios de instalación y marcación. | ML | 32,00 | $ | $
Subtotal $
7.3 EQUIPOS Y TABLEROS ELÉCTRICOS _
21 | 7.3.01 |  | 7.3.01 | Suministro, transporte e instalación de Automático enchufable 1x20 A, 120V, 20-6 KA. Incluye señalización RETIE. | UND | 3,00 | $ | $
Subtotal $
7.4 SALIDAS Y FACILIDADES ELÉCTRICAS _
22 | 7.4.01 |  | 7.4.01 | Suministro, transporte e instalación de salida timbre. Incluye cableado 3 Cu No 14 LSHF, ducto PVC 3/4", caja PVC rectangular. conectores tipo resorte, y demas accesorios de instalación y marcación. | UND | 1,00 | $ | $
23 | 7.4.02 |  | 7.4.02 | Suministro, transporte e instalación de salida de iluminación por techo o pared. Incluye cableado 3 Cu No 12 LSHF, ducto ETM 3/4", caja Rawelt octogonal, caja Rawelt rectangular, tomacorriente. conectores tipo resorte, y demas accesorios de instalación y marcación. | UND | 12,00 | $ | $
24 | 7.4.03 |  | 7.4.03 | Suministro, transporte e instalación de salida de iluminación por techo o pared. Incluye cableado 3 Cu No 12 LSHF, ducto PVC 3/4", caja Rawelt octogonal, caja Rawelt rectangular, Plafón, conectores tipo resorte, y demas accesorios de instalación y marcación. | UND | 4,00 | $ | $
Subtotal Obra (incluye IVA) $
NOTA 1: Se debe tener en cuenta que el PRECIO UNITARIO incluye el valor de A.I.U. |  |  |  |  | DESCRIPCIÓN |  |  | PORCENTAJE
NOTA 2: Cuando la fracción decimal del peso sea igual o superior a 5 se aproximará por exceso al número entero siguiente del peso y cuando la fracción decimal del peso sea inferior a 5 se aproximará por defecto al número entero del peso. |  |  |  |  | ADMINISTRACIÓN |  | A= | 30%
NOTA 3: El A.I.U y su discriminación deben estar en porcentaje (%). |  |  |  |  | IMPREVISTO |  | I= | 0%
[5 empty] | UTILIDAD |  | U= | 5%
[5 empty] | TOTAL A.I.U |  | A.I.U.= | 35%
VALOR TOTAL $