## PRESUPUESTO
PRESUPUESTO DE OBRA
OBRA: | "CONTRATAR EL SUMINISTRO E INSTALACION DE 2 GIMNASIOS BIOSALUDABLES Y 2 PARQUES INFANTILES PARA EL MEJORAMIENTO DE LOS ESCENARIOS DEPORTIVOS EN EL MUNICIPIO DE CHINCHINÁ- CALDAS” |  |  |  | FECHA: | 2023-04-14
ITEM | DESCRIPCION |  | UND | CANT. | VR. UNIT | VR.TOTAL
1 | PRELIMINARES |  |  |  |  | 9011009
1.1 | SUMINISTRO, TRANSPORTE E INSTALACIÓN CERRAMIENTO EN YUTE H= 2 M |  | ML | 140 | 11666 | 1633240
1.2 | ROCERIA Y LIMPIEZA |  | M2 | 1800 | 2307 | 4152600
1.3 | DESCAPOTE Y NIVELACION MANUAL e=0.10 m |  | M2 | 418 | 6991 | 2922238
1.4 | EXCAVACION EN MATERIAL COMUN DE 0.0 A 0.50 M |  | M3 | 15.8131 | 19157 | 302931
2 | CIMENTACION EQUIPOS |  |  |  |  | 20463129
2.1 | SUMINISTRO, TRANSPORTE E INSTALACION RELLENO EN AFIRMADO COMPACTADO |  | M3 | 7.5398 | 113436 | 855287
2.2 | SUMINISTRO, TRANSPORTE E INSTALACION PLACA CONTRAPISO EN CONCRETO 3000 PSI E=0.10 M. |  | M2 | 50.2655 | 123373 | 6201403
2.3 | SUMINISTRO, TRANSPORTE E INSTALACION MALLA ELECTROSOLDADA M-221 Q-6 F 6.5mm c/.15m en ambos sentidos (Incluye alambre negro, colocación y traslapo). |  | M2 | 50.2655 | 20236 | 1017172
2.4 | SUMINISTRO, TRANSPORTE E INSTALACION PINTURA TIPO TRAFICO COLOR AMARILLO, AZUL, BLANCO, ROJO, VERDE O NEGRO (INCLUYE IMPRIMANTE) |  | M2 | 50.2655 | 44614 | 2242544
2.5 | SUMINISTRO, TRANSPORTE E INSTALACION SOLADO DE LIMPIEZA 2.000 PSI e = 7 cm |  | M2 | 0.6048 | 26755 | 16181
2.6 | SUMINISTRO, TRANSPORTE E INSTALACION DADOS EN CONCRETO REFORZADO 3000 PSI PARA ANCLAJE DE EQUIPOS |  | M3 | 5.76 | 348436 | 2006991
2.7 | LIMPIEZA DE DRENES Y FILTROS |  | ML | 55 | 6498 | 357390
2.8 | SUMINISTRO, TRANSPORTE E INSTALACION TAPA EN CONCRETO 85CMX35CM |  | UND | 25 | 67693 | 1692325
2.9 | SUMINISTRO E INSTALACIÓN DE BASURERA PIVOTANTE EN ACERO INOXIDABLE TIPO EXTERIOR. INSTALACIÓN A TODO COSTO. |  | UND | 6 | 1012306 | 6073836
3 | EQUIPOS BIOSALUDABLES |  |  |  |  | 43150756
3.1 | SUMINISTRO, TRANSPORTE E INSTALACIÓN EQUIPO DE BARRAS PARALELAS. |  | UN | 2 | 2341112 | 4682224 | 2341112.6667
3.2 | SUMINISTRO, TRANSPORTE E INSTALACIÓN EQUIPO PONY. |  | UN | 2 | 3121039 | 6242078 | 3121039
3.3 | SUMINISTRO, TRANSPORTE E INSTALACIÓN EQUIPO DE PRESS DE PIERNA DOBLE |  | UN | 2 | 3241503 | 6483006 | 3241503
3.4 | SUMINISTRO, TRANSPORTE E INSTALACIÓN EQUIPO DE ELIPTICA |  | UN | 2 | 3254502 | 6509004 | 3254502.3333
3.5 | SUMINISTRO, TRANSPORTE E INSTALACIÓN SUMINISTRO EQUIPO DE TWISTER |  | UN | 2 | 3091381 | 6182762 | 3091380.6667
3.6 | SUMINISTRO, TRANSPORTE E INSTALACIÓN EQUIPO DOBLE SWINGER - SURF |  | UN | 2 | 3100922 | 6201844 | 3100922.3333
3.7 | SUMINISTRO, TRANSPORTE E INSTALACIÓN EQUIPO VOLANTES DOBLES |  | UN | 2 | 2490149 | 4980298 | 2490149.3333
3.8 | SUMINISTRO, TRANSPORTE E INSTALACIÓN VALLA INSTRUCTIVA |  | UN | 2 | 934770 | 1869540
4 | PARQUES INFANTILES |  |  |  |  | 30917630
4.1 | SUMINISTRO, TRANSPORTE E INSTALACIÓN DE PARQUE METALICO COMPLETO |  | UN | 2 | 15458815 | 30917630 | 15458815
| VALOR COSTOS DIRECTOS |  |  |  |  | 103542524
COSTOS INDIRECTOS
| ADMINISTRACION |  |  |  | 28.3% | 29302534
| UTILIDAD |  |  |  | 5% | 5177126
| TOTAL AU |  |  |  | 33.3% | 34479660
| VALOR TOTAL |  |  |  |  | 138022184
|  |  | PLAZO DE ENTREGA: (DIAS CALENDARIO) |  |  | 45

## APU
ANÁLISIS DE PRECIOS UNITARIOS
OBRA: | "CONTRATAR EL SUMINISTRO E INSTALACION DE 2 GIMNASIOS BIOSALUDABLES Y 2 PARQUES INFANTILES PARA EL MEJORAMIENTO DE LOS ESCENARIOS DEPORTIVOS EN EL MUNICIPIO DE CHINCHINÁ- CALDAS” |  |  |  | FECHA: | 2023-04-14
1. PRELIMINARES | PRELIMINARES
CODIGO | INSUMO | TIPO | UNIDAD | REND | UNITARIO | TOTAL
1.1 | SUMINISTRO, TRANSPORTE E INSTALACIÓN CERRAMIENTO EN YUTE H= 2 M | Actividad | ML |  |  | 11666
| CUADRILLA TIPO 1 (1 OFICIAL + 1 AYUDANTE) | Cuadrilla | HR | 0.16 | 22217 | 3555
| PUNTILLA CON CABEZA 2" | Insumo | LB | 0.2 | 4283 | 857
| GUADUA CEPA DE 5 VARAS | Insumo | UND | 0.35 | 8353 | 2924
| FIBRA PARA CERRAMIENTO PROVISIONAL H=2,1M | Insumo | M | 1 | 3770 | 3770
| EQUIPO BASICO (HERRAMIENTA MENOR) | Herramienta | UND | 0.16 | 3501 | 560
CODIGO | INSUMO | TIPO | UNIDAD | REND | UNITARIO | TOTAL
1.2 | ROCERIA Y LIMPIEZA | Actividad | M2 |  |  | 2307
| CUADRILLA TIPO 1 (1 OFICIAL + 1 AYUDANTE) | Cuadrilla | HR | 0.07 | 22217 | 1555
| VOLQUETA 6M3 (CARGUE A MANO) | Equipos | VJE | 0.003 | 141086 | 423
| EQUIPO BASICO (HERRAMIENTA MENOR) | Herramienta | UND | 0.07 | 3501 | 245
| ACARREO INTERNO | Insumo | UND | 0.053 | 1584 | 84
CODIGO | INSUMO | TIPO | UNIDAD | REND | UNITARIO | TOTAL
1.3 | DESCAPOTE Y NIVELACION MANUAL e=0.10 m | Actividad | M2 |  |  | 6991
| CUADRILLA TIPO 1 (1 OFICIAL + 1 AYUDANTE) | Cuadrilla | HR | 0.25 | 22217 | 5554
| VOLQUETA 6M3 (CARGUE A MANO) | Equipos | VJE | 0.001 | 141086 | 141
| EQUIPO BASICO (HERRAMIENTA MENOR) | Herramienta | UND | 0.25 | 3501 | 875
| ACARREO INTERNO | Insumo | UND | 0.266 | 1584 | 421
CODIGO | INSUMO | TIPO | UNIDAD | REND | UNITARIO | TOTAL
1.4 | EXCAVACION EN MATERIAL COMUN DE 0.0 A 0.50 M | Actividad | M3 |  |  | 19157
| CUADRILLA TIPO 2 (1 OFICIAL + 2 AYUDANTES) | Cuadrilla | HR | 0.6 | 30762 | 18457
| EQUIPO BASICO (HERRAMIENTA MENOR) | Herramienta | UND | 0.2 | 3501 | 700
2. CIMENTACION EQUIPOS | CIMENTACION EQUIPOS
CODIGO | INSUMO | TIPO | UNIDAD | REND | UNITARIO | TOTAL
2.1 | SUMINISTRO, TRANSPORTE E INSTALACION RELLENO EN AFIRMADO COMPACTADO | Actividad | M3 |  |  | 113436
| EQUIPO BASICO ( HERRAMIENTA MENOR ) | Herramienta | und | 0.5 | 3501 | 1751
| CUADRILLA TIPO 3 (1 OFICIAL + 3 AYUDANTES) | Mano de Obra | hr | 0.3 | 39307 | 11792
| AFIRMADO NORMA INVIAS | Insumo | m3 | 1.3 | 60193 | 78251
| VIBROCOMPACTADOR TIPO RANA | Equipo | dia | 0.4 | 51731 | 20692
| ACARREO INTERNO | Mano de Obra | und | 0.6 | 1584 | 950
CODIGO | INSUMO | TIPO | UNIDAD | REND | UNITARIO | TOTAL
2.2 | SUMINISTRO, TRANSPORTE E INSTALACION PLACA CONTRAPISO EN CONCRETO 3000 PSI E=0.10 M. | Actividad | M2 |  |  | 123373
| CONCRETO 3000 psi - 21 Mpa | Analisis | M3 | 0.152 | 506683 | 77016
| CUADRILLA TIPO 6 ( 1 OFICIAL + 6 AYUDANTES) | Cuadrilla | HR | 0.5 | 64942 | 32471
| EQUIPO DE TRANSPORTE | Equipos | DIA | 0.011 | 156761 | 1724
| VIBRADOR A GASOLINA | Equipos | DIA | 0.007 | 62065 | 434
| EQUIPO BASICO (HERRAMIENTA MENOR) | Herramienta | UND | 0.03 | 3501 | 105
| ACARREO INTERNO | Insumo | UND | 1.4 | 1584 | 2218
| PUNTILLA CON CABEZA 2" | Insumo | LB | 0.03 | 4283 | 128
| LISTON 2 X 4 | Insumo | M | 1 | 3875 | 3875
| TABLA CHAPA ORDINARIO 30 CM X 2 CM X 3 M. | Insumo | UND | 0.33 | 16371 | 5402
CODIGO | INSUMO | TIPO | UNIDAD | REND | UNITARIO | TOTAL
2.3 | SUMINISTRO, TRANSPORTE E INSTALACION MALLA ELECTROSOLDADA M-221 Q-6 F 6.5mm c/.15m en ambos sentidos (Incluye alambre negro, colocación y traslapo). | Actividad | M2 |  |  | 20236
| CUADRILLA TIPO 2 (1 OFICIAL + 2 AYUDANTES) | Cuadrilla | HR | 0.15 | 30762 | 4614
| EQUIPO DE TRANSPORTE | Equipos | DIA | 0.0019 | 156761 | 298
| MALLA ELECTROSOLDADA M-221 Q-6 6.5 MM 15 X 15 CM. | Insumo | KG | 4 | 3770 | 15080
| ACARREO INTERNO | Insumo | UND | 0.053 | 1584 | 84
| ALAMBRE NEGRO NO. 18 | Insumo | KG | 0.031 | 5167 | 160
CODIGO | INSUMO | TIPO | UNIDAD | REND | UNITARIO | TOTAL
2.4 | SUMINISTRO, TRANSPORTE E INSTALACION PINTURA TIPO TRAFICO COLOR AMARILLO, AZUL, BLANCO, ROJO, VERDE O NEGRO (INCLUYE IMPRIMANTE) | Actividad | M2 |  |  | 44614
| EQUIPO BASICO ( HERRAMIENTA MENOR ) | Herramienta | UND | 0.6 | 3501 | 2101
| CUADRILLA CC TIPO 1 (1 OFICIAL + 1 AYUDANTE) (Pintura) | Mano de Obra | HR | 0.6 | 25550 | 15330
| IMPRIMANTE A BASE DE RECINA ACRILICA, BASE SOLVENTE PARA DEMARCACION | Insumo | m2 | 1 | 8743 | 8743
| PINTURA ACRILICA PARA TRAFICO TIPO PINTUCO (PINTUTRÁFICO) O SIMILAR - COLORES: AMARILLO, AZUL, BLANCO, ROJO, VERDE O NEGRO, SEGÚN DISEÑO. | Insumo | GAL | 0.1 | 143513 | 14351
| ACARREO INTERNO | Insumo | UND | 0.8 | 1584 | 1267
| EQUIPO DE TRANSPORTE | Equipo | DIA | 0.018 | 156761 | 2822
CODIGO | INSUMO | TIPO | UNIDAD | REND | UNITARIO | TOTAL
2.5 | SUMINISTRO, TRANSPORTE E INSTALACION SOLADO DE LIMPIEZA 2.000 PSI e = 7 cm | Actividad | M2 |  |  | 26755
| CUADRILLA TIPO 3 (1 OFICIAL + 3 AYUDANTES) | Mano de Obra | hr | 0.13 | 39307 | 5110
| EQUIPO BASICO (HERRAMIENTA MENOR) | Herramienta | UND | 0.25 | 3501 | 875
| CONCRETO 2000 PSI -14 MPA | Insumo | M3 | 0.051 | 407259 | 20770
CODIGO | INSUMO | TIPO | UNIDAD | REND | UNITARIO | TOTAL
2.6 | SUMINISTRO, TRANSPORTE E INSTALACION DADOS EN CONCRETO REFORZADO 3000 PSI PARA ANCLAJE DE EQUIPOS | Actividad | M3 |  |  | 348436
| CONCRETO 3000 psi - 21 Mpa | Analisis | M3 | 0.48 | 506683 | 243208
| CUADRILLA TIPO 6 ( 1 OFICIAL + 6 AYUDANTES) | Cuadrilla | HR | 0.5 | 64942 | 32471
| ACERO DE REFUERZO 6000 PSI | Analisis | KG | 6.8 | 5800 | 39440
| EQUIPO DE TRANSPORTE | Equipos | DIA | 0.11 | 156761 | 17244
| VIBRADOR A GASOLINA | Equipos | DIA | 0.07 | 62065 | 4345
| EQUIPO BASICO (HERRAMIENTA MENOR) | Herramienta | UND | 0.03 | 3501 | 105
| ACARREO INTERNO | Insumo | UND | 1.4 | 1584 | 2218
| PUNTILLA CON CABEZA 2" | Insumo | LB | 0.03 | 4283 | 128
| LISTON 2 X 4 | Insumo | M | 1 | 3875 | 3875
| TABLA CHAPA ORDINARIO 30 CM X 2 CM X 3 M. | Insumo | UND | 0.33 | 16371 | 5402
CODIGO | INSUMO | TIPO | UNIDAD | REND | UNITARIO | TOTAL
2.7 | LIMPIEZA DE DRENES Y FILTROS | Actividad | ML |  |  | 6498
| AYUDANTE (ALBAÑILERIA) | Cuadrilla | HR | 0.5 | 8545 | 4273
| EQUIPO BASICO (HERRAMIENTA MENOR) | Herramienta | UND | 0.5 | 3501 | 1751
| COSTAL | Insumo | M3 | 0.5 | 948 | 474
CODIGO | INSUMO | TIPO | UNIDAD | REND | UNITARIO | TOTAL
2.8 | SUMINISTRO, TRANSPORTE E INSTALACION TAPA EN CONCRETO 85CMX35CM | Actividad | UND |  |  | 67693
| CUADRILLA AA TIPO 1 (1 OFICIAL + 1 AYUDANTE) (Albañileria) | Cuadrilla | HR | 0.3 | 22217 | 6665
| EQUIPO DE TRANSPORTE | Equipos | DIA | 0.001 | 138578 | 139
| EQUIPO BASICO (HERRAMIENTA MENOR) | Herramienta | UND | 0.02 | 2679 | 54
| ACARREO INTERNO | Insumo | UND | 4 | 1402 | 5608
| CEMENTO BLANCO | Insumo | KG | 0.1 | 2273 | 227
| REJILLA SUMIDERO PLAQUETA A=35 CM. L=85 CM. E=6 CM. REF. P40402 TIPO TITAN O SIMILAR | Insumo | UND | 1 | 55000 | 55000
CODIGO | INSUMO | TIPO | UNIDAD | REND | UNITARIO | TOTAL
2.9 | SUMINISTRO E INSTALACIÓN DE BASURERA PIVOTANTE EN ACERO INOXIDABLE TIPO EXTERIOR. INSTALACIÓN A TODO COSTO. | Actividad | UND |  |  | 1012306
| SUMINISTRO E INSTALACIÓN DE BASURERA PIVOTANTE EN ACERO INOXIDABLE TIPO EXTERIOR. INSTALACIÓN A TODO COSTO. | Insumo | UND | 1 | 1012306 | 1012306

## AU
ANÁLISIS DE ADMINISTRACIÓN Y UTILIDAD (AU)
OBRA: | "CONTRATAR EL SUMINISTRO E INSTALACION DE 2 GIMNASIOS BIOSALUDABLES Y 2 PARQUES INFANTILES PARA EL MEJORAMIENTO DE LOS ESCENARIOS DEPORTIVOS EN EL MUNICIPIO DE CHINCHINÁ- CALDAS” | [6 empty] | FECHA: | 2023-04-14
ANALISIS DEL AUI
VALOR DE LOS COSTOS DIRECTOS |  |  |  | 103542524
DURACIÓN DE LA EJECUCIÓN DE LA OBRA |  |  | 1.5 | MESES
AU CALCULADO |  |  |  | 28.3%
No. | COSTOS ADMINISTRATIVOS | UNIDAD | CANTIDAD | VALOR MENSUAL $ | FACTOR PRESTACIONAL | DEDICACIÓN MENSUAL % | MESES | VALOR PARCIAL $ | % SOBRE COSTOS DIRECTOS
1 | PERSONAL PROFESIONAL | [6 empty] | 7163290 | 6.918%
1.1 | Profesional en Ingenieria Civil | un | 1 | 3800000 | 64.67% | 50% | 1.5 | 4693190 | 4.533%
1.4 | Residente de Salud Ocupacional | un | 1 | 2000000 | 64.67% | 50% | 1.5 | 2470100 | 2.386%
2 | GASTOS DE OFICINA, PAPELERIA Y OTROS | [6 empty] | 300000 | 0.2897%
2.1 | Papelería, tinta, fotocopias y otros | mes | 1 | 200000 |  |  | 1.5 | 300000 | 0.2897%
3 | GASTOS DE LEGALIZACIÓN CON BASE AL COSTO TOTAL DEL CONTRATO DE OBRA | [6 empty] | 21752296.1984 | 15.68%
3.1 | Póliza de cumplimiento | % | 0.02% | 138022184 |  |  |  | 27604.4368 | 0.02666%
3.2 | Póliza de estabilidad de obra | % | 0.12% | 138022184 |  |  |  | 165626.6208 | 0.16%
3.3 | Póliza de salarios, prestaciones de servicio e indemnizaciones | % | 0.02% | 138022184 |  |  |  | 27604.4368 | 0.02666%
3.4 | Póliza de responsabilidad civil | % | 0.1% | 138022184 |  |  |  | 138022.184 | 0.1333%
| Estampilla Pro-Anciano | % | 4% | 138022184 |  |  |  | 5520887.36
3.5 | Estampilla Pro-Deporte | % | 1.5% | 138022184 |  |  |  | 2070332.76 | 1.999%
3.6 | Estampilla Pro-Cultura | % | 2% | 138022184 |  |  |  | 2760443.68 | 2.666%
3.7 | Impuesto contratos de obra pública (municipio) | % | 5% | 138022184 |  |  |  | 6901109.2 | 6.665%
3.8 | Impuesto industria y comercio | % | 1% | 138022184 |  |  |  | 1380221.84 | 1.333%
3.9 | Retención en la fuente | % | 2% | 138022184 |  |  |  | 2760443.68 | 2.666%
A | ADMINISTRACIÓN (CALCULADA) | [6 empty] | 29215586.1984 | 28.22%
A | ADMINISTRACIÓN (USADA) | [6 empty] | 29302534.29 | 28.3%
U | UTILIDAD | [6 empty] | 5177126.2 | 5%
| TOTAL COSTOS INDIRECTOS | [6 empty] | 34479660.49 | 33.3%

## FACTOR PRESTACIONAL
DATOS BASICOS 2022 | DIAS DEL AÑO |  |  | 365
| SUBSIDIO TRANSPORTE |  |  | 140606
| SALARIO MINIMO LEGAL MENSUAL VIGENTE |  |  | 1160000
| SALARIO ANUAL |  |  | 13920000
| SALARIO ANUAL+ SUB. TRANSPORTE |  |  | 15607272
PRESTACIONES | RIESGO ALTO |  | RIESGO BAJO
| Menos de 2 SMMLV | Más de 2 SMMLV | Menos de 2 SMMLV | Más de 2 SMMLV
Cesantía anual | 8.333% | 8.333% | 8.333% | 8.333%
Intereses de cesantía | 1% | 1% | 1% | 1%
Vacaciones - 15 días | 4.167% | 4.167% | 4.167% | 4.167%
Prima - 30 días | 8.333% | 8.333% | 8.333% | 8.333%
OTROS COSTOS
Dotación y Seg Industrial(KIT elementos de proteccion personal por persona: | 3.47% | 2.67% | 3.47% | 2.67%
SEGURIDAD SOCIAL
Pensiones | 12% | 12% | 12% | 12%
Salud | 8.5% | 8.5% | 8.5% | 8.5%
Riesgos profesionales | 6.96% | 6.96% | 0.52% | 0.52%
OTROS APORTES
I.C.B.F. | 3% | 3% | 3% | 3%
SENA | 2% | 2% | 2% | 2%
Caja de Compensacion | 4% | 4% | 4% | 4%
FIC | 2.5% | 2.5% | 2.5% | 2.5%
Subsidio de Transporte | 10.53% | 0% | 11.72% | 0%
Examenes medicos | 2% | 1.21% | 2% | 1.21%
| 76.79% | 64.67% | 71.54% | 58.23%

## CANTIDADES
1 | PRELIMINARES
| ÍTEM |  |  | UN | CANTIDAD
1.1 | SUMINISTRO, TRANSPORTE E INSTALACIÓN CERRAMIENTO EN YUTE H= 2 M |  |  | ML | 140
| Barrio Carlos Parra | LARGO | 80
|  | ANCHO | 60
| ÍTEM |  |  | UN | CANTIDAD
1.2 | ROCERIA Y LIMPIEZA |  |  | M2 | 1800
| Barrio Departamental | LARGO | 30
|  | ANCHO | 30
| Barrio Carlos Parra | LARGO | 30
|  | ANCHO | 30
| ÍTEM |  |  | UN | CANTIDAD
1.3 | DESCAPOTE Y NIVELACION MANUAL e=0.10 m |  |  | M2 | 418
| Area Total Gimnasios | 16
256
| Area Total Juegos | 81
162
| ÍTEM |  |  | UN | CANTIDAD
1.4 | EXCAVACION EN MATERIAL COMUN DE 0.0 A 0.50 M |  |  | M3 | 15.8131
| Area Total Plataforma Gimnasios |  | 50.2655
| Espesor Excavacion |  | 0.2
| Volumen Excavacion Gimnasios |  | 10.0531
Exacavacion Para Cimentacion Parques
| Largo |  | 0.6
| Ancho |  | 0.6
| Profundidad |  | 0.4
| Total |  | 0.144
| Volumen Total a Excavar |  | 5.76
2 | CIMENTACION EQUIPOS
| ÍTEM |  |  | UN | CANTIDAD
2.1 | SUMINISTRO, TRANSPORTE E INSTALACION RELLENO EN AFIRMADO COMPACTADO |  |  | M3 | 7.5398
| Area Total Plataforma Gimnasios |  | 50.2655
| Espesor Lleno |  | 0.15
| Volumen Excavacion Gimnasios |  | 7.5398
| ÍTEM |  |  | UN | CANTIDAD
2.2 | SUMINISTRO, TRANSPORTE E INSTALACION PLACA CONTRAPISO EN CONCRETO 3000 PSI E=0.10 M. |  |  | M2 | 50.2655
| Area Total Plataforma Gimnasios |  | 50.2655
| ÍTEM |  |  | UN | CANTIDAD
2.3 | SUMINISTRO, TRANSPORTE E INSTALACION MALLA ELECTROSOLDADA M-221 Q-6 F 6.5mm c/.15m en ambos sentidos (Incluye alambre negro, colocación y traslapo). |  |  | M2 | 50.2655
| Area Total Plataforma Gimnasios |  | 50.2655
| ÍTEM |  |  | UN | CANTIDAD
2.4 | SUMINISTRO, TRANSPORTE E INSTALACION PINTURA TIPO TRAFICO COLOR AMARILLO, AZUL, BLANCO, ROJO, VERDE O NEGRO (INCLUYE IMPRIMANTE) |  |  | M2 | 50.2655
| Area Total Plataforma Gimnasios |  | 50.2655
| ÍTEM |  |  | UN | CANTIDAD
2.5 | SUMINISTRO, TRANSPORTE E INSTALACION SOLADO DE LIMPIEZA 2.000 PSI e = 7 cm |  |  | M2 | 0.6048
Solado de Limpieza Para Cimentacion Parques
| Largo |  | 0.6
| Ancho |  | 0.6
| Altura |  | 0.07
| Total |  | 0.0252
| Volumen Total Solado de Limpieza |  | 0.6048
| ÍTEM |  |  | UN | CANTIDAD
2.6 | SUMINISTRO, TRANSPORTE E INSTALACION DADOS EN CONCRETO REFORZADO 3000 PSI PARA ANCLAJE DE EQUIPOS |  |  | M3 | 5.76
Dados Para Cimentacion de Equipos
| Largo |  | 0.6
| Ancho |  | 0.6
| Altura |  | 0.4
| Total |  | 0.144
| Volumen Total Solado de Limpieza |  | 5.76