## PRESUPUESTO
PRESUPUESTO IED EXPERIENCIAS PEDAGOGICAS
ITEM | DESCRIPCIÓN | UNIDAD | CANTIDAD | VALOR UNITARIO | VALOR TOTAL
205 | SUMINISTRO E INSTALACION DE CIELO RASO EN LAMINA SUPER BOARD | M2 | 25.578 | 64460.65 | 1648774.5057
206 | PINTURA EN VINILO PARA CIELO RASO, A TRES MANOS, TIPO VINILTEX O SIMILAR | M2 | 25.578 | 16528.04 | 422754.2071
67 | DESMONTE DE CANALETA Y RETIRO DE MATERIAL | ML | 17.4 | 12202.98 | 212331.852
113 | SUMINISTRO E INSTALACION CANALETA LAMINA GALVANIZADA PARA AGUAS LLUVIAS | ML | 17.4 | 309270 | 5381298
207 | IMPERMEABILIZACIÓN CON MANTO EDIL O SIMILAR DE 3MM, ACABADO EN PINTURA BITUMINOSA | M2 | 44.64 | 45699.88 | 2040042.6432
27 | SUMINISTRO E INSTALACION DE LAMINAS DE ICOPOR PARA CIELO RASO CON ACABADO CORRUGADO | M2 | 37.52 | 46876.35 | 1758800.652
30 | MANTENIMIENTO DE CUBIERTA EN LAMINA ONDULADA INCLUYE AMARRES Y GANCHOS | M2 | 300 | 40432.71 | 12129813
208 | DESMONTE DE PUERTA METALICA INCLUYE DESMONTE DE MARCO Y RETIRO DE MATERIAL | UND | 1 | 29607.48 | 29607.48
183 | LEVANTE DE MURO EN BLOQUE VIBRADO DE 0,15 X 0,20 X 0,40 MTS, MORTERO DE PEGA 1:4, | M2 | 2.5 | 77512.95 | 193782.375
185 | PAÑETE ALLANADO SOBRE MURO CON MORTERO 1:4 | M2 | 5 | 18549.22 | 92746.1
209 | ESTUCO PLASTICO SOBRE MURO CON PAÑETE ALLANADO INCLUYE LIJADO | M2 | 13 | 13818.54 | 179641.02
49 | PINTURA VINILO PARA MURO INTERIOR | M2 | 13.1012 | 12408 | 162559.6896
210 | PINTURA EXTERIOR EN VINILO TIPO CORAZA, SOBRE MURO, A DOS MANOS | M2 | 13 | 15954 | 207402
198 | DESMONTE DE CUBIERTA EN LÁMINA, INCLUYE ESTRUCTURA EN MAL ESTADO, RETIRO DE MATERIAL Y DISPOSICION FINAL | M2 | 60 | 26161.66 | 1569699.6
203 | SUMINISTRO E INSTALACIÓN DE CUBIERTA EN LÁMINA ONDULADA DE FIBRO CEMENTO, INCLUYE AMARRES Y GANCHOS DE FIJACIÓN, ESTRUCTURA DE SOPORTE EN MADERA DE ABARCO INCLUYE ACCESORIOS | M2 | 60.15 | 98527.23 | 5926412.8845
44 | ESCARIFICACION DE ESTUCO Y PINTURA | M2 | 8 | 5541.79 | 44334.32
| COSTO DIRECTO |  |  |  | 32000000.3291
| A.I.U. 30% |  |  |  | 9600000
| COSTO TOTAL |  |  |  | 41600000.3291

## ESPECIFICACIONES TECNICAS
Ítem: 0205 | SUMINISTRO E INSTALACION DE CIELO RASO EN LAMINA SUPER BOARD
UNIDAD DE MEDIDA | M² – Metro cuadrado.
DESCRIPCIÓN
Este ítem se refiere al suministro e instalación de laminas super board en cielo raso para las zonas que ameriten reposiciones por deterioro indicadas por la interventoría.
PROCEDIMIENTO PARA EJECUCIÓN DEL ÍTEM
Realizar inspección visual de áreas existentes con cielos rasos en lamina super board para la determinación de reposiciones aplicables.
Verificar que la estructura se encuentre en estado optimo para realizar exclusivamente el reemplazo de las laminas en las zonas indicadas.
Realizar el cambio de laminas en estado deteriorado o faltantes.
ALCANCE
· Materiales descritos en la sección “MATERIALES”.
· Herramientas menores descritas en la sección “EQUIPO”
· Mano de obra.
ENSAYOS A REALIZAR
· Verificación de niveles y acomodamiento de láminas.
TOLERANCIAS PARA APROBACIÓN DEL ITEM
· NA
MATERIALES
· LAMINA SUPER BOARD 4 244x122cm 14.87kg aprox.
EQUIPO
· Herramientas menores.
· Andamios y tablones
ITEM: 0206 | PINTURA EN VINILO PARA CIELO RASO, A TRES MANOS, TIPO VINILTEX O SIMILAR
UNIDAD DE MEDIDA | un – m2
DESCRIPCIÓN
Este ITEM se refiere a la aplicación de pintura tipo vinilo interior tipo 1 sobre cielos rasos o superficies indicadas por interventoría de acuerdo a las fichas entregadas posteriores a las visitas realizadas con anterioridad.
PROCEDIMIENTO PARA EJECUCIÓN DEL ITEM
· La pintura no deber ostentar un asentamiento excesivo en su recipiente abierto, y deber ser fácilmente redispersada con una paleta hasta alcanzar un estado suave y homogéneo. La pintura no deber mostrar engrumecimiento, decoloración, conglutimiento, ni separación del color y deber estar exenta de terrones y natas.
· La pintura al ser aplicada deber extenderse fácilmente con la brocha, poseer cualidades de enrasamiento y no mostrar tendencias al escurrimiento o corrimiento al ser aplicada en las superficies verticales y lisas.
· La pintura no deber formar nata, en el envase tapado en los periodos de interrupción de la faena de pintado.
· La pintura deber secar dejando un acabado liso y uniforme, exento de asperezas, granos angulosos, partes disparejas y otras imperfecciones de la superficie
ALCANCE
· Materiales descritos en la sección “MATERIALES”.
· Equipos y herramientas descritas en la sección “EQUIPO”
ENSAYOS PARA REALIZAR
· No aplica.
TOLERANCIASPARA APROBACIÓN DEL ITEM
· Información completa.
· Información legible.
MATERIALES
· Pintura tipo Vinilo para interiores en los tonos asignados
EQUIPO
· Herramientas menores.
· Brocha
· andamios
ITEM: 067 | DESMONTE DE CANALETA Y RETIRO DE MATERIAL
UNIDAD DE MEDIDA | ML – Metro lineal
DESCRIPCIÓN
Este ITEM se refiere al retiro de canaleta en donde aplique, con su respectivo retiro.
PROCEDIMIENTO PARA EJECUCIÓN DEL ITEM
Debe tenerse en cuenta el conjunto de operaciones para soltar los soportes.
Desmontar accesorios
Desmontar la canaleta con cuidado de no dañarla si es el caso de reutilizar
ALCANCE
· Materiales descritos en la sección “MATERIALES”.
· Equipos y herramientas descritas en la sección “EQUIPO”
· Transporte dentro y fuera de la obra.
ENSAYOS A REALIZAR
· No aplica.
TOLERANCIASPARA APROBACIÓN DEL ITEM
· Información completa.
· Información legible.
MATERIALES
N/A
EQUIPO
· Herramientas menores.
· Volqueta
· Andamios
OTRAS ESPECIFICACIONES
· Cuidar y preservar los pisos, enchapes y accesorios para una próxima reutilización si la interventoría lo requiere
Ítem: 0113 | SUMINISTRO E INSTALACION CANALETA LAMINA GALVANIZADA PARA AGUAS LLUVIAS
UNIDAD DE MEDIDA | ML – Metro Lineal
DESCRIPCIÓN
Este ítem se refiere al suministro e instalación de canaletas galvanizadas pararecoleccion de lluvias en las zonas que ameriten reposiciones por deterioro indicadas por la interventoría.
PROCEDIMIENTO PARA EJECUCIÓN DEL ÍTEM
Realizar inspección visual de áreas existentes con canales afectadas para la determinación de reposiciones aplicables.
Verificar que la estructura se encuentre en estado optimo o generar nueva estructura si o requiere para realizar exclusivamente el reemplazo de las canaletas en las zonas indicadas.
Realizar el cambio de canaletas en estado deteriorado o faltantes.
ALCANCE
· Materiales descritos en la sección “MATERIALES”.
· Herramientas menores descritas en la sección “EQUIPO”
· Mano de obra.
ENSAYOS A REALIZAR
· Verificación de niveles y acomodamiento de canaletas
TOLERANCIAS PARA APROBACIÓN DEL ITEM
· NA
MATERIALES
Canaleta en lamina galvanizada según especificaciones
EQUIPO
· Herramientas menores.
· Andamios y tablones
IMPERMEABILIZACIÓN CON MANTO EDIL O SIMILAR DE 3MM, ACABADO EN PINTURA BITUMINOSA
Ítem: 0207
UNIDAD DE MEDIDA | M2 - Metro Cuadrado
DESCRIPCIÓN
Este ítem se refiere al suministro y aplicación de materiales de impermeabilización y actividades necesarias que las cubiertas pre existentes requieran para el mantenimiento de las mismas .
PROCEDIMIENTO PARA EJECUCIÓN DEL ÍTEM
Realizar inspección preliminar de las cubiertas a intervenir para verificar estado de esta, y de esta manera realizar diagnostico para establecer nivel de intervención (mantenimiento o reemplazo)
Asegurar el área a intervenir y disponer del uso correcto de equipos para trabajo en altura y labores de intervención.
En los casos que aplique realizar el desmonte de manto existente deteriorados para realizar el respectivo retiro o mantenimiento de estos.
Remontar y realizar las reparaciones y mantenimientos requeridos.
ALCANCE
· Materiales descritos en la sección “MATERIALES”.
· Equipos y herramientas descritas en la sección “EQUIPO”
· Transporte dentro y fuera de la obra.
ENSAYOS A REALIZAR
· No aplica.
TOLERANCIASPARA APROBACIÓN DEL ITEM
· Información completa.
· Información legible.
MATERIALES
· MANTO EDIL 3.5 MM (se consideran parches de 0.1*0.1 (6 por m2)
· PATERNIT 1/16 (rendimiento producto 50 gr/ (1/16 gl)
EQUIPO
· Herramienta menor.
· Andamios y tablones
OTRAS ESPECIFICACIONES
· Cuidar y preservar los pisos, enchapes y accesorios para una próxima reutilización si la interventoría lo requiere
ITEM: 0027 | SUMINISTRO E INSTALACION DE LAMINAS DE ICOPOR PARA CIELO RASO CON ACABADO CORRUGADO
UNIDAD DE MEDIDA | M² – Metro cuadrado.
DESCRIPCIÓN
Este ITEM se refiere al suministro e instalación de laminas de icopor con acabado corrugado en cielo raso para las zonas que ameriten reposiciones por deterioro indicadas por la interventoría.
PROCEDIMIENTO PARA EJECUCIÓN DEL ITEM
Realizar inspección visual de áreas existentes con cielos rasos en lamina de icopor para la determinación de reposiciones aplicables.
Verificar que la estructura se encuentre en estado optimo para realizar exclusivamente el reemplazo de las laminas en las zonas indicadas.
Realizar el cambio de laminas en estado deteriorado o faltantes.
ALCANCE
· Materiales descritos en la sección “MATERIALES”.
· Herramientas menores descritas en la sección “EQUIPO”
· Mano de obra.
ENSAYOS A REALIZAR
· Verificación de niveles y acomodamiento de láminas.
TOLERANCIAS PARA APROBACIÓN DEL ITEM
· NA
MATERIALES
· LAMINA DE ICOPOR PARA CIELO RASOS DE 1.20*0.6
EQUIPO
· Herramientas menores.
· Andamios y tablones
MANTENIMIENTO DE CUBIERTA EN LAMINA ONDULADA INCLUYE AMARRES Y GANCHOS
Ítem: 0030
UNIDAD DE MEDIDA | M2 - Metro Cuadrado
DESCRIPCIÓN
Este ítem se refiere al suministro y aplicación de materiales de fijación e impermeabilización y actividades necesarias que las cubiertas pre existentes requieran para el mantenimiento de las mismas .
PROCEDIMIENTO PARA EJECUCIÓN DEL ÍTEM
Realizar inspección preliminar de las cubiertas a intervenir para verificar estado de esta, y de esta manera realizar diagnostico para establecer nivel de intervención (mantenimiento o reemplazo)
Asegurar el área a intervenir y disponer del uso correcto de equipos para trabajo en altura y labores de intervención.
En los casos que aplique realizar el desmonte de las láminas deterioradas para realizar el respectivo retiro o mantenimiento de estas.
Remontar y realizar las reparaciones, fijaciones y mantenimientos requeridos.
ALCANCE
· Materiales descritos en la sección “MATERIALES”.
· Equipos y herramientas descritas en la sección “EQUIPO”
· Transporte dentro y fuera de la obra.
ENSAYOS A REALIZAR
· No aplica.
TOLERANCIASPARA APROBACIÓN DEL ITEM
· Información completa.
· Información legible.
MATERIALES
· AMARRE PARA TEJA DE ETERNIT
· MANTO EDIL 3.5 MM (se consideran parches de 0.1*0.1 (6 por m2)
· GANCHOS PARA AMARRES LAMINAS ETERNIT (cada lamina consume 6 ganchos por metro 2)
· PATERNIT 1/16 (rendimiento producto 50 gr/ (1/16 gl)
EQUIPO
· Herramienta menor.
· Andamios y tablones
OTRAS ESPECIFICACIONES
N/A
Ítem: 0208 | DESMONTE DE PUERTA METALICA INCLUYE DESMONTE DE MARCO Y RETIRO DE MATERIAL
UNIDAD DE MEDIDA | Un – Unidad
DESCRIPCIÓN
Este ítem se refiere al desmonte de puertas metalicas encontradas en mal estado o deterioro, incluyendo el retiro de los escombros o residuos generados.
PROCEDIMIENTO PARA EJECUCIÓN DEL ÍTEM
· Ubicar y observar la zona de trabajo a intervenir.
· Retirar los protectores teniendo en cuenta todos los medios de seguridad para esta actividad
ALCANCE
· Materiales descritos en la sección “MATERIALES”.
· Herramientas menores descritas en la sección “EQUIPO”
· Mano de obra.
TOLERANCIAS PARA APROBACIÓN DEL ITEM
El desmonte y retiro de las puertas metalicas debe ejecutarse tomando las precauciones necesarias para evitar accidentes de los trabajadores o terceras personas.
MATERIALES
EQUIPO
· Herramientas menores.
· Andamios
· Pulidora manual
Ítem: 0183 | LEVANTE DE MURO EN BLOQUE VIBRADO DE 0,15 X 0,20 X 0,40 MTS, MORTERO DE PEGA 1:4,
UNIDAD DE MEDIDA | M2 – Metro Cuadrado
DESCRIPCIÓN
Este ítem se refiere al suministro e instalación de bloque vibrado de 0,15*0,20*0,40 o formato similar al existente en puntos de intervención según se requiera, de acuerdo con condiciones del entorno o decisiones de campo.
PROCEDIMIENTO PARA EJECUCIÓN DEL ÍTEM
Debe tenerse en cuenta el conjunto de operaciones para soltar las conexiones e Identificar área a intervenir, modelo y tipo que aplique para garantizar la continuidad de la tipología de la infraestructura encontrada.
Demoler mampostería y/o calados existentes para su respectivo reemplazo según las dimensiones convenidas
Realizar levante en bloque con mortero de pega espesor 1:4
Hacer retiro de rebabas y limpieza de la superficie.
En caso de requerirse, pintar las áreas indicadas.
ALCANCE
· Materiales descritos en la sección “MATERIALES”.
· Equipos y herramientas descritas en la sección “EQUIPO”
· Transporte dentro y fuera de la obra.
ENSAYOS A REALIZAR
· No aplica.
TOLERANCIASPARA APROBACIÓN DEL ITEM
· Información completa.
· Información legible.
MATERIALES
Bloque vibrado de 0,15*0,20*0,40
· Mortero de pega 1:4
EQUIPO
· Herramientas menores.
· Volqueta
PAÑETE ALLANADO SOBRE MURO CON MORTERO 1:4
Ítem: 0185
UNIDAD DE MEDIDA | M2 – Metro cuadrado
DESCRIPCIÓN
Este ítem se refiere a la realización de pañetes producto de los levantes realizados para muros intervenidos, que se requieren para la ejecución de la obras de acuerdo a las fichas conciliadas y eventualidades detectadas.
PROCEDIMIENTO PARA EJECUCIÓN DEL ÍTEM
Ubicar el lugar de trabajo.
Colocar reglas para garantizar plome generados en los vanos de las ventanas, se coloca por cada cara de este una boquillera con ganchos de hierro arriba y abajo.
Con una escuadra de construcción de 90° rectifico que la segunda boquillera quede a plomo.
Humedecer con agua la cara del ancho del muro.
Aplicar el pañete sobre la cara del ancho del muro a base de palustre.
Esparcir el pañete que se ha colocado sobre la cara del ancho del muro con un codal (Boquillera de 20 a 30 cm de largo) que se apoyaran sobre los dos filos de las boquilleras guías.
Afinar el pañete con llana usando una mezcla de mortero aguada y menos consistente para llenar hendiduras o porosidades.
ALCANCE
· Herramientas menores.
· Mano de obra.
· Transporte dentro y fuera de la obra.
ENSAYOS A REALIZAR
· No aplica.
TOLERANCIAS PARA APROBACIÓN DEL ITEM
· La cantidad de agua con relación al cemento deberá ser uniforme permitiendo la obtención de una pasta consistente que no se deforme al ser aplicada.
· Todos los vertices y aristas resultantes de la interseccion entre dos planos de muro deberan quedar perfectamente plomados y reglados por ambas caras.
MATERIALES
· Arena
· Cemento Gris
· Agua
EQUIPO
· Herramientas menores.
· Andamios
· Regla de Madera
· Llana de madera
· Ganchos de hierro
·
Ítem: 0209 | ESTUCO PLASTICO SOBRE MURO CON PAÑETE ALLANADO INCLUYE LIJADO
UNIDAD DE MEDIDA | un – m2
DESCRIPCIÓN
Este ítem se refiere a la aplicación de estuco plastico sobre pañetes en muros o donde se requiera en fachadas o zonas expuestas a la intemperie.
PROCEDIMIENTO PARA EJECUCIÓN DEL ÍTEM
· El estuco no deber ostentar un asentamiento excesivo en su recipiente abierto, y deber ser fácilmente redispersada con una llana hasta alcanzar un estado suave y homogéneo. El estuco no deber mostrar engrumecimiento, decoloración, conglutimiento y deber estar exenta de terrones y natas.
· El estuco al ser aplicado debe extenderse fácilmente con la llana, poseer cualidades de enrasamiento y no mostrar tendencias al escurrimiento o corrimiento al ser aplicado en las superficies verticales y lisas.
· El estuco no deber formar grumos, en el envase tapado en los periodos de interrupción de la faena del estucado.
· El estuco al secar debe dar un acabado exento de asperezas, granos angulosos, partes disparejas y otras imperfecciones de la superficie
· El estuco al secar se debe lijar perfectamente logrando un acabado liso y uniforme
ALCANCE
· Materiales descritos en la sección “MATERIALES”.
· Equipos y herramientas descritas en la sección “EQUIPO”
ENSAYOS PARA REALIZAR
· No aplica.
TOLERANCIASPARA APROBACIÓN DEL ITEM
· Información completa.
· Información legible.
MATERIALES
· Estuco plastico
EQUIPO
· Herramientas menores.
· llana
· andamios
· Revisión de depresiones, vértices y aristas.
· Verificación de niveles y cotas según planos.
TOLERANCIAS PARA APROBACIÓN DEL ITEM
· No se aceptarán acabados con deformaciones o aristas en mal estado
· Dejar remates mal acabados en rincones o sectores menos visibles.
MATERIALES
· Estuco plastico
EQUIPO
· Herramientas menores.
Ítem: 0049 | PINTURA VINILO PARA MURO INTERIOR
UNIDAD DE MEDIDA | un – m2
DESCRIPCIÓN
Este ítem se refiere a la aplicación de pintura tipo vinilo interior tipo 1 sobre estucos o superficies indicadas por interventoría de acuerdo a las fichas entregadas posteriores a las visitas realizadas con anterioridad.
PROCEDIMIENTO PARA EJECUCIÓN DEL ÍTEM
· La pintura no deber ostentar un asentamiento excesivo en su recipiente abierto, y deber ser fácilmente redispersada con una paleta hasta alcanzar un estado suave y homogéneo. La pintura no deber mostrar engrumecimiento, decoloración, conglutimiento, ni separación del color y deber estar exenta de terrones y natas.
· La pintura al ser aplicada deber extenderse fácilmente con la brocha, poseer cualidades de enrasamiento y no mostrar tendencias al escurrimiento o corrimiento al ser aplicada en las superficies verticales y lisas.
· La pintura no deber formar nata, en el envase tapado en los periodos de interrupción de la faena de pintado.
· La pintura deber secar dejando un acabado liso y uniforme, exento de asperezas, granos angulosos, partes disparejas y otras imperfecciones de la superficie
ALCANCE
· Materiales descritos en la sección “MATERIALES”.
· Equipos y herramientas descritas en la sección “EQUIPO”
ENSAYOS PARA REALIZAR
· No aplica.
TOLERANCIASPARA APROBACIÓN DEL ITEM
· Información completa.
· Información legible.
MATERIALES
· Pintura tipo Vinilo para interiores en los tonos asignados
EQUIPO
· Herramientas menores.
· Brocha
· andamios
Ítem: 0210 | PINTURA EXTERIOR EN VINILO TIPO CORAZA, SOBRE MURO, A DOS MANOS
UNIDAD DE MEDIDA | un – m2
DESCRIPCIÓN
Este ítem se refiere a la aplicación de pintura tipo Koraza sobre estucos en vanos de puertas y /o ventanas o donde se requiera en fachadas o zonas expuestas a la intemperie.
PROCEDIMIENTO PARA EJECUCIÓN DEL ÍTEM
· La pintura no deber ostentar un asentamiento excesivo en su recipiente abierto, y deber ser fácilmente redispersada con una paleta hasta alcanzar un estado suave y homogéneo. La pintura no deber mostrar engrumecimiento, decoloración, conglutimiento, ni separación del color y deber estar exenta de terrones y natas.
· La pintura al ser aplicada deber extenderse fácilmente con la brocha, poseer cualidades de enrasamiento y no mostrar tendencias al escurrimiento o corrimiento al ser aplicada en las superficies verticales y lisas.
· La pintura no deber formar nata, en el envase tapado en los periodos de interrupción de la faena de pintado.
· La pintura deber secar dejando un acabado liso y uniforme, exento de asperezas, granos angulosos, partes disparejas y otras imperfecciones de la superficie
ALCANCE
· Materiales descritos en la sección “MATERIALES”.
· Equipos y herramientas descritas en la sección “EQUIPO”
ENSAYOS PARA REALIZAR
· No aplica.
TOLERANCIASPARA APROBACIÓN DEL ITEM
· Información completa.
· Información legible.
MATERIALES
· Pintura tipo Koraza para exteriores en los tonos asignados
EQUIPO
· Herramientas menores.
· Brocha
· andamios
Ítem: 0198 | DESMONTE DE CUBIERTA EN LÁMINA, INCLUYE ESTRUCTURA EN MAL ESTADO, RETIRO DE MATERIAL Y DISPOSICION FINAL
UNIDAD DE MEDIDA | Un – M2
DESCRIPCIÓN
Este ítem se refiere al desmonte de cubierta en lamina encontradas en mal estado o deterioro, incluyendo el retiro de los escombros o residuos generados.
PROCEDIMIENTO PARA EJECUCIÓN DEL ÍTEM
· Ubicar y observar la zona de trabajo a intervenir.
· Asegurar el area a intervenir y disponer el uso correcto de equipos para trabajos en altura y labores de intervencion
· Retirar las laminas y ganchos de fijacion a intervenir
· Retirar las estructuras en mal estado
ALCANCE
· Materiales descritos en la sección “MATERIALES”.
· Herramientas menores descritas en la sección “EQUIPO”
· Mano de obra.
TOLERANCIAS PARA APROBACIÓN DEL ITEM
El desmonte y retiro de las cubiertas de lamina y estructuras debe ejecutarse tomando las precauciones necesarias para evitar accidentes de los trabajadores o terceras personas.
MATERIALES
EQUIPO
· Herramientas menores.
· Andamios
· Pulidora manual
Ítem: 0203 | SUMINISTRO E INSTALACIÓN DE CUBIERTA EN LÁMINA ONDULADA DE FIBRO CEMENTO, INCLUYE AMARRES Y GANCHOS DE FIJACIÓN, ESTRUCTURA DE SOPORTE EN MADERA DE ABARCO INCLUYE ACCESORIOS
UNIDAD DE MEDIDA | Un – M2
DESCRIPCIÓN
Suministro e Instalación de cubierta en lamina ondulada de fibrocemento
PROCEDIMIENTO PARA EJECUCIÓN DEL ÍTEM
· Definir y localizar en los Planos Constructivos los niveles.
· Almacenar el material de acuerdo con las instrucciones del fabricante.
· Verificar en cortes de fachada los sitios de voladizos, como también distancias de traslapos sobre canales.
· Verificar en sitio las dimensiones totales de cubierta, distancias entre correas según planos, paralelismo y nivelación de la cara superior, y realizar correcciones: pendiente mínima requerida y distancia entre correas.
· Colocar la cubierta sobre estructura de madera o cualquier estructura prevista mediante sistemas de anclaje.
· Iniciar colocación de teja al lado opuesto al viento predominante de lluvia.
· Seguir instrucciones de pendientes mínimas, traslapos y métodos de remate contra mampostería, canales o cualquier tipo de elemento que conforme la cubierta por parte del fabricante.
· Instalar remates contra muro y goteros.
· Limpiar cubiertas y reparar imperfecciones.
· Verificar niveles y acabados para aceptación.
ALCANCE
· Materiales descritos en la sección “MATERIALES”.
· Herramientas menores descritas en la sección “EQUIPO”
· Mano de obra.
· Transporte dentro y fuera de la obra.
Desperdicios.
ENSAYOS PARA REALIZAR
· Revisión de empalmes y distribución de láminas.
· Verificación de niveles y cotas según planos.
TOLERANCIASPARA APROBACIÓN DEL ITEM
· Las cubiertas deben estar alineadas y seguir la distribución y despiece previamente establecidos.
· El sistema de anclaje debe estar firme y bien instalado
MATERIALES
· Tornillo de fijacion 2 1/2"
· Arandela en PVC / Neopreno.
· Lamina ondulada fibrocemento
· Sellante compatible con el sistema.
EQUIPO
· Andamio certificado
· Herramientas menores.
· Herramientas especializadas para instalación
OTRAS ESPECIFICACIONES
· Recomendaciones establecidas por el fabricante.
Ítem: 0044 | ESCARIFICACION DE ESTUCO Y PINTURA
UNIDAD DE MEDIDA | M2 - Metro Cuadrado
DESCRIPCIÓN
Se refiere este ítem a la remoción y retiro de estuco y pintura que requieran por deterioro y /o levantadas y mal estado en muros.
PROCEDIMIENTO PARA EJECUCIÓN DEL ÍTEM
· Identificar áreas afectadas
· Retirar con espátula y lijas todas las áreas requeridas hasta dejar la superficie libre de estucos o pinturas que puedan levantarse por humedad o desprendimientos varios.
· Retirar material producto de la escarificación.
ALCANCE
· Materiales descritos en la sección “MATERIALES”.
· Herramientas menores descritas en la sección “EQUIPO”
· Mano de obra.
TOLERANCIAS PARA APROBACIÓN DEL ITEM
· NA
MATERIALES
· Lija de agua
EQUIPO
· Herramientas menores
· Andamios

## APU
ANÁLISIS DE PRECIOS UNITARIOS
APU | 205 | SUMINISTRO E INSTALACION DE CIELO RASO EN LAMINA SUPER BOARDS |  | UNIDAD : M2 | VR. UNITARIO | 66560.65
II. MATERIALES EN OBRA
Descripción |  | UNIDAD | Precio - Unit. | Cantidad | Desperdicio | Valor - Unit
Masillla Junta Cielo Raso |  | GAL | 20000 | 0.01 |  | 200
Lamina Super Board |  | MT2 | 38000 | 1 |  | 38000
Cinta Mastic |  | UND | 10000 | 0.01 |  | 100
Tornillos Y Arandelas |  | UND | 1200 | 1 |  | 1200
[5 empty] | Sub-Total | 39500
I. EQUIPO
Descripción |  | UNIDAD | Precio - Unit. | Cantidad | Desperdicio | Valor - Unit
HERRAMIENTA MENOR |  |  | 12900 | 0.015 |  | 193.5
ANDAMIOS CERTIFICADOS > 6,00 MTS |  | DIA | 45000 | 0.1 |  | 4500
$ -
$ -
$ -
$ -
$ -
[5 empty] | Sub-Total | 4693.5
III. TRANSPORTES
Descripción |  | UNIDAD | Precio - Unit. | Cantidad | Desperdicio | Valor - Unit
$ -
[5 empty] | Sub-Total | $ -
IV. MANO DE OBRA
Trabajador |  | UNIDAD | Precio - Unit. | Cantidad | Desperdicio | Valor - Unit
OFICIAL |  | JOR | 121768.4 | 0.103 |  | 12542.15
AYUDANTE DE OBRA |  | DIA | 75000 | 0.103 |  | 7725
[5 empty] | Sub-Total | 20267.15
[5 empty] | Total | 64460.65
ANÁLISIS DE PRECIOS UNITARIOS
APU | 206 | PINTURA EN VINILO PARA CIELO RASO, A TRES MANOS, TIPO VINILTEX O SIMILAR |  | UNIDAD : M2 | VR. UNITARIO | 16528.04
0
II. MATERIALES EN OBRA
Descripción |  | UNIDAD | Precio - Unit. | Cantidad | Desperdicio | Valor - Unit
Pintura Viniltex Tipo 1a |  | GAL | 78277 | 0.05 |  | 3913.85
Brocha De 4" Eterna China O Sim |  | UND | 11445 | 0.01 |  | 114.45
[5 empty] | Sub-Total | 4028.3
I. EQUIPO
Descripción |  | UNIDAD | Precio - Unit. | Cantidad | Desperdicio | Valor - Unit
HERRAMIENTA MENOR |  |  | 12900 | 0.01 |  | 129
ANDAMIOS CERTIFICADOS > 6,00 MTS |  | DIA | 45000 | 0.1 |  | 4500
$ -
$ -
$ -
$ -
$ -
[5 empty] | Sub-Total | 4629
III. TRANSPORTES
Descripción |  | UNIDAD | Precio - Unit. | Cantidad | Desperdicio | Valor - Unit
$ -
[5 empty] | Sub-Total | $ -
IV. MANO DE OBRA
Trabajador |  | UNIDAD | Precio - Unit. | Cantidad | Desperdicio | Valor - Unit
OFICIAL |  | JOR | 121768.4 | 0.04 |  | 4870.74
AYUDANTE DE OBRA |  | DIA | 75000 | 0.04 |  | 3000
[5 empty] | Sub-Total | 7870.74
[5 empty] | Total | 16528.04
ANÁLISIS DE PRECIOS UNITARIOS
APU | 67 | DESMONTE DE CANALETA Y RETIRO DE MATERIAL |  | UNIDAD : ML | VR. UNITARIO | 12202.98
II. MATERIALES EN OBRA
Descripción |  | UNIDAD | Precio - Unit. | Cantidad | Desperdicio | Valor - Unit
$ -
$ -
$ -
$ -
$ -
$ -
$ -
[5 empty] | Sub-Total | 0
I. EQUIPO
Descripción |  | UNIDAD | Precio - Unit. | Cantidad | Desperdicio | Valor - Unit
ANDAMIOS Y TABLONES |  | DD | 3527.05 | 0.3 |  | 1058.12
HERRAMIENTA MENOR |  | GL | 500 | 2 |  | 1000
$ -
$ -
$ -
$ -
$ -
[5 empty] | Sub-Total | 2058.12
III. TRANSPORTES
Descripción |  | UNIDAD | Precio - Unit. | Cantidad | Desperdicio | Valor - Unit
VOLQUETA 8 M3 |  | VIAJE | 75000 | 0.0153 |  | 1147.5
$ -
$ -
$ -
$ -
$ -
$ -
[5 empty] | Sub-Total | 1147.5
IV. MANO DE OBRA
Trabajador |  | UNIDAD | Precio - Unit. | Cantidad | Desperdicio | Valor - Unit
CUADRILLA 1 ( Oficial + ayudante ) |  | JR | 116848.8 | 0.077 |  | 8997.36
$ -
$ -
[5 empty] | Sub-Total | 8997.36
[5 empty] | Total | 12202.98
ANÁLISIS DE PRECIOS UNITARIOS
APU | 113 | SUMINISTRO E INSTALACION CANALETA LAMINA GALVANIZADA PARA AGUAS LLUVIAS |  | UNIDAD : ML | VR. UNITARIO | 309270
II. MATERIALES EN OBRA
Descripción |  | UNIDAD | Precio - Unit. | Cantidad | Desperdicio | Valor - Unit
SUMINISTRO E INSTALACION CANALETA LAMINA GALVANIZADA PARA AGUAS LLUVIAS |  | ML | 309270 | 1 | 0% | 309270
$ -
$ -
$ -
$ -
$ -
$ -
$ -
[5 empty] | Sub-Total | 309270
I. EQUIPO
Descripción |  | UNIDAD | Precio - Unit. | Cantidad | Desperdicio | Valor - Unit
$ -
$ -
$ -
$ -
$ -
$ -
[5 empty] | Sub-Total | 0
III. TRANSPORTES
Descripción |  | UNIDAD | Precio - Unit. | Cantidad | Desperdicio | Valor - Unit
$ -
$ -
$ -
$ -
$ -
$ -
$ -
[5 empty] | Sub-Total | $ -
IV. MANO DE OBRA
Trabajador |  | UNIDAD | Precio - Unit. | Cantidad | Desperdicio | Valor - Unit
$ -
$ -
$ -
[5 empty] | Sub-Total | $ -
[5 empty] | Total | 309270
ANÁLISIS DE PRECIOS UNITARIOS
APU | 207 | IMPERMEABILIZACIÓN CON MANTO EDIL O SIMILAR DE 3MM, ACABADO EN PINTURA BITUMINOSA |  | UNIDAD : M2 | VR. UNITARIO | 45699.88
0
II. MATERIALES EN OBRA
Descripción |  | UNIDAD | Precio - Unit. | Cantidad | Desperdicio | Valor - Unit
MATnto edil 3mm |  | MT2 | 19900 | 1.1 |  | 21890
Primer Super Edil |  | GAL | 53900 | 0.04 |  | 2156
Pintura De Aluminio |  | GAL | 137500 | 0.04 |  | 5500
Cilindro de gas |  | DIA | 160000 | 0.013 |  | 2080
[5 empty] | Sub-Total | 31626
I. EQUIPO
Descripción |  | UNIDAD | Precio - Unit. | Cantidad | Desperdicio | Valor - Unit
HERRAMIENTA MENOR |  |  | 12900 | 0.01 |  | 129
ANDAMIOS CERTIFICADOS > 6,00 MTS |  | DIA | 45000 | 0.1 |  | 4500
$ -
$ -
$ -
$ -
$ -
[5 empty] | Sub-Total | 4629
III. TRANSPORTES
Descripción |  | UNIDAD | Precio - Unit. | Cantidad | Desperdicio | Valor - Unit
$ -
[5 empty] | Sub-Total | $ -
IV. MANO DE OBRA
Trabajador |  | UNIDAD | Precio - Unit. | Cantidad | Desperdicio | Valor - Unit
OFICIAL |  | JOR | 121768.4 | 0.048 |  | 5844.88
AYUDANTE DE OBRA |  | DIA | 75000 | 0.048 |  | 3600
[5 empty] | Sub-Total | 9444.88
[5 empty] | Total | 45699.88
ANÁLISIS DE PRECIOS UNITARIOS
APU | 27 | SUMINISTRO E INSTALACION DE LAMINAS DE ICOPOR PARA CIELO RASO CON ACABADO CORRUGADO |  | UNIDAD : M2 | VR. UNITARIO | 46876.35
II. MATERIALES EN OBRA
Descripción |  | UNIDAD | Precio - Unit. | Cantidad | Desperdicio | Valor - Unit
LAMINA DE ICOPOR PARA CIELO RASOS DE 1.20*0.6 |  | UNIDAD | 24900 | 1.4 | 5% | 36603
$ -
$ -
$ -
$ -
$ -
$ -
$ -
[5 empty] | Sub-Total | 36603
I. EQUIPO
Descripción |  | UNIDAD | Precio - Unit. | Cantidad | Desperdicio | Valor - Unit
HERRAMIENTAS MENORES |  | GL | 500 | 1 |  | 500
ANDAMIOS Y TABLONES |  | DD | 3527.05 | 0.05 |  | 176.35
$ -
$ -
$ -
$ -
$ -
[5 empty] | Sub-Total | 676.35
III. TRANSPORTES
Descripción |  | UNIDAD | Precio - Unit. | Cantidad | Desperdicio | Valor - Unit
$ -
$ -
$ -
$ -
$ -
$ -
$ -
[5 empty] | Sub-Total | $ -
IV. MANO DE OBRA
Trabajador |  | UNIDAD | Precio - Unit. | Cantidad | Desperdicio | Valor - Unit
CUADRILLA (OFICIAL + 1 AYUDANTES) PREST. 88.32% |  | JR | 130000 | 0.0738 |  | 9597
$ -
$ -
[5 empty] | Sub-Total | 9597
[5 empty] | Total | 46876.35
ANÁLISIS DE PRECIOS UNITARIOS
APU | 30 | MANTENIMIENTO DE CUBIERTA EN LAMINA ONDULADA INCLUYE AMARRES Y GANCHOS |  | UNIDAD : M2 | VR. UNITARIO | 40432.71
II. MATERIALES EN OBRA
Descripción |  | UNIDAD | Precio - Unit. | Cantidad | Desperdicio | Valor - Unit
AMARRE PARA TEJA DE ETERNIT |  | UNIDAD | 200 | 8 | 5% | 1680
MANTO EDIL 3.5 MM |  | ROLLO | 169900 | 0.006 | 5% | 1070.37
GANCHOS PARA AMARRES LAMINAS ETERNIT |  | UNIDAD | 650 | 6 | 5% | 4095
PATERNIT 1/16 |  | 1/16 GALON | 29900 | 0.12 | 5% | 3767.4
$ -
$ -
$ -
$ -
[5 empty] | Sub-Total | 10612.77
I. EQUIPO
Descripción |  | UNIDAD | Precio - Unit. | Cantidad | Desperdicio | Valor - Unit
ANDAMIOS Y TABLONES |  | DD | 3527.05 | 0.1 |  | 352.71
HERRAMIENTAS MENORES |  | GL | 500 | 1 |  | 500
$ -
$ -
$ -
$ -
$ -
[5 empty] | Sub-Total | 852.71
III. TRANSPORTES
Descripción |  | UNIDAD | Precio - Unit. | Cantidad | Desperdicio | Valor - Unit
$ -
$ -
$ -
$ -
$ -
$ -
$ -
[5 empty] | Sub-Total | $ -
IV. MANO DE OBRA
Trabajador |  | UNIDAD | Precio - Unit. | Cantidad | Desperdicio | Valor - Unit
CUADRILLA (OFICIAL + 1 AYUDANTES) PREST. 88.32% |  | JR | 130000 | 0.2228 |  | 28967.23
$ -
$ -
[5 empty] | Sub-Total | 28967.23
[5 empty] | Total | 40432.71
ANÁLISIS DE PRECIOS UNITARIOS
APU | 208 | DESMONTE DE PUERTA METALICA INCLUYE DESMONTE DE MARCO Y RETIRO DE MATERIAL |  | UNIDAD : M2 | VR. UNITARIO | 29607.48
0
II. MATERIALES EN OBRA
Descripción |  | UNIDAD | Precio - Unit. | Cantidad | Desperdicio | Valor - Unit
[5 empty] | Sub-Total | $ -
I. EQUIPO
Descripción |  | UNIDAD | Precio - Unit. | Cantidad | Desperdicio | Valor - Unit
HERRAMIENTA MENOR |  |  | 12900 | 0.061 |  | 789.48
$ -
$ -
$ -
$ -
$ -
[5 empty] | Sub-Total | 789.48
III. TRANSPORTES
Descripción |  | UNIDAD | Precio - Unit. | Cantidad | Desperdicio | Valor - Unit
Retiro De Material En Volquetas |  | M3 | 15000 | 0.7 |  | 10500
[5 empty] | Sub-Total | 10500
IV. MANO DE OBRA
Trabajador |  | UNIDAD | Precio - Unit. | Cantidad | Desperdicio | Valor - Unit
OFICIAL |  | JOR | 121768.4 | 0.095 |  | 11568
AYUDANTE DE OBRA |  | DIA | 75000 | 0.09 |  | 6750
[5 empty] | Sub-Total | 18318
[5 empty] | Total | 29607.48
ANÁLISIS DE PRECIOS UNITARIOS
APU | 183 | LEVANTE DE MURO EN BLOQUE VIBRADO DE 0,15 X 0,20 X 0,40 MTS, MORTERO DE PEGA 1:4, MORTERO DE PEGA 1:4 |  | UNIDAD : M2 | VR. UNITARIO | 77512.95
II. MATERIALES EN OBRA
Descripción |  | UNIDAD | Precio - Unit. | Cantidad | Desperdicio | Valor - Unit
BLOQUE DE CEMENTO VIBRADO No 15 |  | UND | 3500 | 12.5 |  | 43750
MORTERO 1:4 |  | M3 | 292061.67 | 0.03 |  | 8761.85
$ -
$ -
$ -
$ -
[5 empty] | Sub-Total | 52511.85
I. EQUIPO
Descripción |  | UNIDAD | Precio - Unit. | Cantidad | Desperdicio | Valor - Unit
HERRAMIENTA MENOR |  |  | 12900 | 0.041 |  | 528.9
ANDAMIOS CERTIFICADOS PARA ALTURAS H < 3,00 mts |  | DIA | 10000 | 0.125 |  | 1250
$ -
$ -
$ -
$ -
$ -
[5 empty] | Sub-Total | 1778.9
III. TRANSPORTES
Descripción |  | UNIDAD | Precio - Unit. | Cantidad | Desperdicio | Valor - Unit
$ -
[5 empty] | Sub-Total | $ -
IV. MANO DE OBRA
Trabajador |  | UNIDAD | Precio - Unit. | Cantidad | Desperdicio | Valor - Unit
CUADRILLA 1 (OFICIAL + AYUDANTE) |  | JOR | 185777.6 | 0.125 |  | 23222.2
[5 empty] | Sub-Total | 23222.2
[5 empty] | Total | 77512.95
ANÁLISIS DE PRECIOS UNITARIOS
APU | 185 | PAÑETE ALLANADO SOBRE MURO CON MORTERO 1:4 |  | UNIDAD : M2 | VR. UNITARIO | 18549.22
II. MATERIALES EN OBRA
Descripción |  | UNIDAD | Precio - Unit. | Cantidad | Desperdicio | Valor - Unit
MORTERO 1:4 |  | M3 | 292061.67 | 0.02 |  | 5841.23
$ -
$ -
$ -
$ -
[5 empty] | Sub-Total | 5841.23
I. EQUIPO
Descripción |  | UNIDAD | Precio - Unit. | Cantidad | Desperdicio | Valor - Unit
HERRAMIENTA MENOR |  |  | 8500 | 0.044 |  | 374
ANDAMIOS CERTIFICADOS PARA ALTURAS H < 3,00 mts |  | DIA | 10000 | 0.063 |  | 630
$ -
$ -
$ -
$ -
$ -
[5 empty] | Sub-Total | 1004
III. TRANSPORTES
Descripción |  | UNIDAD | Precio - Unit. | Cantidad | Desperdicio | Valor - Unit
$ -
[5 empty] | Sub-Total | $ -
IV. MANO DE OBRA
Trabajador |  | UNIDAD | Precio - Unit. | Cantidad | Desperdicio | Valor - Unit
CUADRILLA 1 (OFICIAL + AYUDANTE) |  | JOR | 185777.6 | 0.063 |  | 11703.99
[5 empty] | Sub-Total | 11703.99
[5 empty] | Total | 18549.22
ANÁLISIS DE PRECIOS UNITARIOS
APU | 209 | ESTUCO PLASTICO SOBRE MURO EN PAÑETE ALLANADO INCLUYE LIJADO |  | UNIDAD : M2 | VR. UNITARIO | 13818.54
II. MATERIALES EN OBRA
Descripción |  | UNIDAD | Precio - Unit. | Cantidad | Desperdicio | Valor - Unit
ESTUCO PLASTICO TOPEX |  | GALON | 30000 | 0.25 | 5% | 7777.35
LIJA 150 |  | UND | 2000 | 0.05 |  | 100
$ -
$ -
$ -
$ -
[5 empty] | Sub-Total | 7877.35
I. EQUIPO
Descripción |  | UNIDAD | Precio - Unit. | Cantidad | Desperdicio | Valor - Unit
herramienta menor |  | gl | 500 | 0.96 |  | 481.19
$ -
$ -
$ -
$ -
$ -
$ -
[5 empty] | Sub-Total | 481.19
III. TRANSPORTES
Descripción |  | UNIDAD | Precio - Unit. | Cantidad | Desperdicio | Valor - Unit
$ -
$ -
$ -
$ -
$ -
$ -
$ -
[5 empty] | Sub-Total | $ -
IV. MANO DE OBRA
Trabajador |  | UNIDAD | Precio - Unit. | Cantidad | Desperdicio | Valor - Unit
CUADRILLA (OFICIAL + 1 AYUDANTES) PREST. 88.32% |  | JR | 130000 | 0.042 |  | 5460
$ -
$ -
[5 empty] | Sub-Total | 5460
[5 empty] | Total | 13818.54
ANÁLISIS DE PRECIOS UNITARIOS
APU | 49 | PINTURA VINILO PARA MURO INTERIOR |  | UNIDAD : M2 | VR. UNITARIO | 12408
II. MATERIALES EN OBRA
Descripción |  | UNIDAD | Precio - Unit. | Cantidad | Desperdicio | Valor - Unit
pintura viniltex tipo 1 A |  | galon | 80000 | 0.08 | 0% | 6400
$ -
$ -
$ -
$ -
$ -
$ -
$ -
[5 empty] | Sub-Total | 6400
I. EQUIPO
Descripción |  | UNIDAD | Precio - Unit. | Cantidad | Desperdicio | Valor - Unit
herramienta menor |  | gl | 500 | 0.88 |  | 440.2
|  | dd | 6000 | 0.05 |  | 300
$ -
$ -
$ -
$ -
$ -
[5 empty] | Sub-Total | 740.2
III. TRANSPORTES
Descripción |  | UNIDAD | Precio - Unit. | Cantidad | Desperdicio | Valor - Unit
$ -
$ -
$ -
$ -
$ -
$ -
$ -
[5 empty] | Sub-Total | $ -
IV. MANO DE OBRA
Trabajador |  | UNIDAD | Precio - Unit. | Cantidad | Desperdicio | Valor - Unit
CUADRILLA (OFICIAL + 1 AYUDANTES) PREST. 88.32% |  | JR | 130000 | 0.0405 |  | 5267.8
$ -
$ -
[5 empty] | Sub-Total | 5267.8
[5 empty] | Total | 12408
ANÁLISIS DE PRECIOS UNITARIOS
APU | 198 | DESMONTE DE CUBIERTA EN LÁMINA, INCLUYE ESTRUCTURA EN MAL ESTADO, RETIRO DE MATERIAL Y DISPOSICION FINAL |  | UNIDAD : M2 | VR. UNITARIO | 26161.66
II. MATERIALES EN OBRA
Descripción |  | UNIDAD | Precio - Unit. | Cantidad | Desperdicio | Valor - Unit
$ -
$ -
$ -
$ -
$ -
$ -
[5 empty] | Sub-Total | $ -
I. EQUIPO
Descripción |  | UNIDAD | Precio - Unit. | Cantidad | Desperdicio | Valor - Unit
HERRAMIENTA MENOR |  |  | 13900 | 0.101 |  | 1403.9
ANDAMIOS CERTIFICADOS CON 3,00 MTS < H < 6,00 MTS |  | DIA | 20000 | 0.1 |  | 2000
$ -
$ -
$ -
$ -
$ -
[5 empty] | Sub-Total | 3403.9
III. TRANSPORTES
Descripción |  | UNIDAD | Precio - Unit. | Cantidad | Desperdicio | Valor - Unit
RETIRO DE MATERIAL EN VOLQUETA |  | M3 | 52250 | 0.08 |  | 4180
[5 empty] | Sub-Total | 4180
IV. MANO DE OBRA
Trabajador |  | UNIDAD | Precio - Unit. | Cantidad | Desperdicio | Valor - Unit
CUADRILLA 1 (OFICIAL + AYUDANTE) |  | JOR | 185777.6 | 0.1 |  | 18577.76
$ -
[5 empty] | Sub-Total | 18577.76
[5 empty] | Total | 26161.66
ANÁLISIS DE PRECIOS UNITARIOS
APU | 203 | SUMINISTRO E INSTALACIÓN DE CUBIERTA EN LÁMINA ONDULADA DE FIBRO CEMENTO, INCLUYE AMARRES Y GANCHOS DE FIJACIÓN, ESTRUCTURA DE SOPORTE EN MADERA DE ABARCO |  | UNIDAD : M2 | VR. UNITARIO | 98527.23
II. MATERIALES EN OBRA
Descripción |  | UNIDAD | Precio - Unit. | Cantidad | Desperdicio | Valor - Unit
TEJA FIBROCEMENTO GRIS |  | M2 | 20600 | 1.155 |  | 23793
TEJA DE CABALLETE FIJO 15 |  | UND | 34600 | 0.257 |  | 8892.2
GANCHO GALVANIZADO 150 PARA LAMINA |  | UND | 690 | 2.415 |  | 1666.35
AMARRES DE FIJACION PARA LAMINA |  | UND | 300 | 2.1 |  | 630
LISTÓN DE ABARCO DE 1" X 2" X |  | UND | 15900 | 0.368 |  | 5851.2
LISTÓN DE ABARCO DE 2" X 2" X 10' |  | UND | 31800 | 0.35 |  | 11130
PUNTILLAS DE 2 1/2" |  | KG | 13600 | 0.468 |  | 6364.8
PUNTILLAS DE 3 1/2" |  | KG | 15000 | 0.468 |  | 7020
[5 empty] | Sub-Total | 65347.55
I. EQUIPO
Descripción |  | UNIDAD | Precio - Unit. | Cantidad | Desperdicio | Valor - Unit
HERRAMIENTA MENOR |  |  | 12900 | 0.042 |  | 541.8
ANDAMIOS CERTIFICADOS > 6,00 MTS |  | DIA | 45000 | 0.1 |  | 4500
$ -
$ -
$ -
$ -
$ -
[5 empty] | Sub-Total | 5041.8
III. TRANSPORTES
Descripción |  | UNIDAD | Precio - Unit. | Cantidad | Desperdicio | Valor - Unit
$ -
[5 empty] | Sub-Total | $ -
IV. MANO DE OBRA
Trabajador |  | UNIDAD | Precio - Unit. | Cantidad | Desperdicio | Valor - Unit
OFICIAL DE CARPINTERIA |  | JOR | 121768.4 | 0.143 |  | 17412.88
AYUDANTE DE OBRAW |  | DIA | 75000 | 0.143 |  | 10725
[5 empty] | Sub-Total | 28137.88
[5 empty] | Total | 98527.23
ANÁLISIS DE PRECIOS UNITARIOS
APU | 44 | ESCARIFICACION DE ESTUCO Y PINTURA |  | UNIDAD : M2 | VR. UNITARIO | 5541.79
II. MATERIALES EN OBRA
Descripción |  | UNIDAD | Precio - Unit. | Cantidad | Desperdicio | Valor - Unit
$ -
$ -
$ -
$ -
$ -
[5 empty] | Sub-Total | $ -
I. EQUIPO
Descripción |  | UNIDAD | Precio - Unit. | Cantidad | Desperdicio | Valor - Unit
HERRAMIENTAS MENORES |  | GL | 500 | 0.93 |  | 466
ANDAMIOS Y TABLONES |  | DD | 3527.05 | 0.04 |  | 135.79
[5 empty] | Sub-Total | 601.79
III. TRANSPORTES
Descripción |  | UNIDAD | Precio - Unit. | Cantidad | Desperdicio | Valor - Unit
[5 empty] | Sub-Total | $ -
IV. MANO DE OBRA
Trabajador |  | UNIDAD | Precio - Unit. | Cantidad | Desperdicio | Valor - Unit
CUADRILLA (OFICIAL + 1 AYUDANTE) PREST. 75% |  | JR | 130000 | 0.04 |  | 4940
[5 empty] | Sub-Total | 4940
[5 empty] | Total | 5541.79
ANÁLISIS DE PRECIOS UNITARIOS
APU | 113 | SUMINISTRO E INSTALACION CANALETA LAMINA GALVANIZADA PARA AGUAS LLUVIAS |  | UNIDAD : ML | VR. UNITARIO | 309270
II. MATERIALES EN OBRA
Descripción |  | UNIDAD | Precio - Unit. | Cantidad | Desperdicio | Valor - Unit
SUMINISTRO E INSTALACION CANALETA LAMINA GALVANIZADA PARA AGUAS LLUVIAS |  | ML | 309270 | 1 | 0% | 309270
$ -
$ -
$ -
$ -
$ -
$ -
$ -
[5 empty] | Sub-Total | 309270
I. EQUIPO
Descripción |  | UNIDAD | Precio - Unit. | Cantidad | Desperdicio | Valor - Unit
$ -
$ -
$ -
$ -
$ -
$ -
[5 empty] | Sub-Total | $ -
III. TRANSPORTES
Descripción |  | UNIDAD | Precio - Unit. | Cantidad | Desperdicio | Valor - Unit
$ -
$ -
$ -
$ -
$ -
$ -
$ -
[5 empty] | Sub-Total | $ -
IV. MANO DE OBRA
Trabajador |  | UNIDAD | Precio - Unit. | Cantidad | Desperdicio | Valor - Unit
$ -
$ -
$ -
[5 empty] | Sub-Total | $ -
[5 empty] | Total | 309270

## PERSONAL
PERSONAL MÍNIMO REQUERIDO PARA EJECUCIÓN DE OBRA
CANTIDAD | CARGO A DESMPEÑAR | FORMACIÓN ACADÉMICA | EXPERIENCIA GENERAL | EXPERENCIA ESPECIFICA |  | % DE DEDICACIÓN EN LA DURACIÓN TOTAL DE CONTRATACIÓN.
|  |  |  | COMO/EN | REQUERIMIENTO/ PARTICULAR
1 | Coordinador de obra | Ingeniero civil/Arquitecto | 1 AÑO | Proyectos de infraestructura. | n.a | 50
1 | Responsable SST Y Ambiental. | Profesional/ Especialista/ técnico o tecnólogo en seguridad industrial o ambiental. | 6 Meses | Encargado del seguimiento en seguridad industrial o ambiental en proyectos de obra. | Licencia en seguridad y salud en el trabajo, curso de alturas vigente. | 50