## PRESUPUESTO
PRESUPUESTO IED BUENOS AIRES
ITEM | DESCRIPCIÓN | UNIDAD | CANTIDAD | VALOR UNITARIO | VALOR TOTAL
198 | DESMONTE DE CUBIERTA EN LÁMINA, INCLUYE ESTRUCTURA EN MAL ESTADO, RETIRO DE MATERIAL Y DISPOSICION FINAL | M2 | 107.22 | 26161 | 2804982.42
194 | MANTENIMIENTO, PREPARACIÓN DE SUPERFICIE Y PINTURA DE ESTRUCTURA METALICA CON SISTEMA EPOXICO- POLIURETANO. INLCUYE DISCO FLAP, DISCO DE CORTE, PULIDORA, GRATA METALICA, EQUIPO PARA TRABAJO EN ALTURA Y PERSONAL NECESARIO PARA REALIZAR LA ACTIVIDAD. SE DEBE INCLUIR PRUEBA DE SOLVENTE Y ESPESORES | M2 | 96.6 | 57130 | 5518758
34 | SUMINISTRO E INSTALACION DE CUBIERTA TERMO ACUSTICA ECOROOF O SIMILAR, INCLUYE ACCESORIOS | M2 | 107.22 | 137962 | 14792285.64
216 | RESTAURACIÓN DE LOSA EN MAL ESTADO, INCLUYE DEMOLICIÓN, REPOSICIÓN DE REFUERZO, ADITIVO Y CONCRETO NUEVO | M2 | 23.3113 | 96254 | 2243804.3301
241 | SUMINISTRO E INSTALACIÓN DE LÁMPARA HERMÉTICA LED 2 X 18W IP65 IK06 3200 LÚMENES, DE SOBREPONER / Lámpara Led Hermética 50w Luz Blanca 100-277v5300 | UN | 8 | 146467 | 1171736
250 | DESMONTE Y RETIRO DE LÁMPARAS | UN | 8 | 16798 | 134384
207 | IMPERMEABILIZACIÓN CON MANTO EDIL O SIMILAR DE 3MM, ACABADO EN PINTURA BITUMINOSA | M2 | 23.3113 | 45620 | 1063460.7761
139 | DEMOLICIÓN DE PLANTILLA EN CONCRETO Y RETIRO DE MATERIAL E=0.10m | M2 | 23.3113 | 16056 | 374285.9759
197 | PLANTILLA DE DESNIVEL DE CUBIERTA 0.10 M, CONCRETO 3000 PSI. | M2 | 40.1 | 74092 | 2971089.2
198 | DESMONTE DE CUBIERTA EN LÁMINA, INCLUYE ESTRUCTURA EN MAL ESTADO, RETIRO DE MATERIAL Y DISPOSICION FINAL | M2 | 105.12 | 26161 | 2750044.32
34 | SUMINISTRO E INSTALACION DE CUBIERTA TERMO ACUSTICA ECOROOF O SIMILAR, INCLUYE ACCESORIOS | M2 | 105.12 | 137962 | 14502565.44
194 | MANTENIMIENTO, PREPARACIÓN DE SUPERFICIE Y PINTURA DE ESTRUCTURA METALICA CON SISTEMA EPOXICO- POLIURETANO. INLCUYE DISCO FLAP, DISCO DE CORTE, PULIDORA, GRATA METALICA, EQUIPO PARA TRABAJO EN ALTURA Y PERSONAL NECESARIO PARA REALIZAR LA ACTIVIDAD. SE DEBE INCLUIR PRUEBA DE SOLVENTE Y ESPESORES | M2 | 96.6 | 57130 | 5518758
| COSTO DIRECTO |  |  |  | 53846154.1021
| A.I.U. 30% |  |  |  | 16153846
| COSTO TOTAL |  |  |  | 70000000.1021

## APU
ANÁLISIS DE PRECIOS UNITARIOS
APU | 0198 | DESMONTE DE CUBIERTA EN LÁMINA, INCLUYE ESTRUCTURA EN MAL ESTADO, RETIRO DE MATERIAL Y DISPOSICION FINAL |  | UNIDAD : M2 | VR. UNITARIO | 26161.66
II. MATERIALES EN OBRA
Descripción |  | UNIDAD | Precio - Unit. | Cantidad | Desperdicio | Valor - Unit
0
0
0
0
0
0
[5 empty] | Sub-Total | 0
I. EQUIPO
Descripción |  | UNIDAD | Precio - Unit. | Cantidad | Desperdicio | Valor - Unit
HERRAMIENTA MENOR |  |  | 13900 | 0.101 |  | 1403.9
ANDAMIOS CERTIFICADOS CON 3,00 MTS < H < 6,00 MTS |  | DIA | 20000 | 0.1 |  | 2000
0
0
0
0
0
[5 empty] | Sub-Total | 3403.9
III. TRANSPORTES
Descripción |  | UNIDAD | Precio - Unit. | Cantidad | Desperdicio | Valor - Unit
RETIRO DE MATERIAL EN VOLQUETA |  | M3 | 52250 | 0.08 |  | 4180
[5 empty] | Sub-Total | 4180
IV. MANO DE OBRA
Trabajador |  | UNIDAD | Precio - Unit. | Cantidad | Desperdicio | Valor - Unit
CUADRILLA 1 (OFICIAL + AYUDANTE) |  | JOR | 185777.6 | 0.1 |  | 18577.76
0
[5 empty] | Sub-Total | 18577.76
[5 empty] | Total | 26161.66
ANÁLISIS DE PRECIOS UNITARIOS
APU | 0034 | SUMINISTRO E INSTALACION DE CUBIERTA TERMO ACUSTICA ECOROOF O SIMILAR, INCLUYE ACCESORIOS |  | UNIDAD : M2 | VR. UNITARIO | 137962.9127
,0
II. MATERIALES EN OBRA
Descripción |  | UNIDAD | Precio - Unit. | Cantidad | Desperdicio | Valor - Unit
KIT DE FIJACION |  | UNIDAD | 21335 | 0.63 | 0% | 13441.05
TEJA TERMOACUSTICA ECOROOF UPVC 2,5 MM BLANCOO 1.07*11.8 |  | UNIDAD | 752559.57 | 0.08 | 10% | 66225.2422
0
63
0
0
0
0
[5 empty] | Sub-Total | 79729.2922
I. EQUIPO
Descripción |  | UNIDAD | Precio - Unit. | Cantidad | Desperdicio | Valor - Unit
0
0
0
0
0
0
0
[5 empty] | Sub-Total | 0
III. TRANSPORTES
Descripción |  | UNIDAD | Precio - Unit. | Cantidad | Desperdicio | Valor - Unit
TRACTOMULA 2 TROQUES HASTA 20 TON |  | VJ | 180000 | 0.22672 |  | 40810
0
0
0
0
0
0
[5 empty] | Sub-Total | 40810
IV. MANO DE OBRA
Trabajador |  | UNIDAD | Precio - Unit. | Cantidad | Desperdicio | Valor - Unit
CUADRILLA DE INSTALACION DE CUBIERTA 1 OFIC + 3 AYUDANTES |  | DD | 211195.4 | 0.0825 |  | 17423.6205
0
0
[5 empty] | Sub-Total | 17423.6205
[5 empty] | Total | 137962.9127
ANÁLISIS DE PRECIOS UNITARIOS
APU | 0194 | MANTENIMIENTO, PREPARACIÓN DE SUPERFICIE Y PINTURA DE ESTRUCTURA METALICA CON SISTEMA EPOXICO- POLIURETANO. INLCUYE DISCO FLAP, DISCO DE CORTE, PULIDORA, GRATA METALICA, EQUIPO PARA TRABAJO EN ALTURA YPERSONAL NECESARIO PARA REALIZAR LA ACTIVIDAD. SE DEBE INCLUIR PRUEBA DE SOLVENTE Y ESPESORES |  | UNIDAD : M2 | VR. UNITARIO | 57130.495
II. MATERIALES EN OBRA
Descripción |  | UNIDAD | Precio - Unit. | Cantidad | Desperdicio | Valor - Unit
KIT PRIMER EPOX. VERDE 10046/ 13229 Y CAT. 1 |  | KG | 247000 | 0.044 |  | 10868
DISCO FLAP 4-1/2 PULG GRANO 60 |  | UND | 6900 | 0.05 |  | 345
DISCO ABRASIVO CORTE METAL 9 X 0.065 PULGADAS REF DW8067LA |  | UND | 15900 | 0.05 |  | 795
GRATA 3 PULGADAS COPA ENTORCHADA 5/8 REF DW4910 |  | UND | 58900 | 0.04 |  | 2356
POLIURETANO ALTOS SOLIDOS (ESPESOR: 3 MILS A DOS MANOS) |  | GAL | 248399 | 0.033 |  | 8197.167
ACTIVADOR PARA POLIU. INCOLORO (ESPESOR: 3 MILS A DOS MANOS) |  | GAL | 312400 | 0.033 |  | 10309.2
[5 empty] | Sub-Total | 32870.367
I. EQUIPO
Descripción |  | UNIDAD | Precio - Unit. | Cantidad | Desperdicio | Valor - Unit
HERRAMIENTA MENOR |  |  | 12900 | 0.08 |  | 1032
ANDAMIOS CERTIFICADOS CON 3,00 MTS < H < 6,00 MTS |  | DIA | 20000 | 0.07 |  | 1400
EQUIPO DE SEGURIDAD (2 PERSONAS) |  | DIA | 37080 | 0.033 |  | 1223.64
ALQUILER COMPRESOR 22.7LTS 150PSI (CON PISTOLA) |  | DIA | 47900 | 0.033 |  | 1580.7
0
0
0
[5 empty] | Sub-Total | 5236.34
III. TRANSPORTES
Descripción |  | UNIDAD | Precio - Unit. | Cantidad | Desperdicio | Valor - Unit
0
[5 empty] | Sub-Total | 0
IV. MANO DE OBRA
Trabajador |  | UNIDAD | Precio - Unit. | Cantidad | Desperdicio | Valor - Unit
CUADRILLA 4 (2 AYUDANTE) |  | JOR | 150000 | 0.07 |  | 10500
OFICIAL DE ACABADOS |  | JOR | 121768.4 | 0.07 |  | 8523.788
[5 empty] | Sub-Total | 19023.788
[5 empty] | Total | 57130.495
ANÁLISIS DE PRECIOS UNITARIOS
APU | 0198 | DESMONTE DE CUBIERTA EN LÁMINA, INCLUYE ESTRUCTURA EN MAL ESTADO, RETIRO DE MATERIAL Y DISPOSICION FINAL |  | UNIDAD : M2 | VR. UNITARIO | 26161.66
II. MATERIALES EN OBRA
Descripción |  | UNIDAD | Precio - Unit. | Cantidad | Desperdicio | Valor - Unit
0
0
0
0
0
0
[5 empty] | Sub-Total | 0
I. EQUIPO
Descripción |  | UNIDAD | Precio - Unit. | Cantidad | Desperdicio | Valor - Unit
HERRAMIENTA MENOR |  |  | 13900 | 0.101 |  | 1403.9
ANDAMIOS CERTIFICADOS CON 3,00 MTS < H < 6,00 MTS |  | DIA | 20000 | 0.1 |  | 2000
0
0
0
0
0
[5 empty] | Sub-Total | 3403.9
III. TRANSPORTES
Descripción |  | UNIDAD | Precio - Unit. | Cantidad | Desperdicio | Valor - Unit
RETIRO DE MATERIAL EN VOLQUETA |  | M3 | 52250 | 0.08 |  | 4180
[5 empty] | Sub-Total | 4180
IV. MANO DE OBRA
Trabajador |  | UNIDAD | Precio - Unit. | Cantidad | Desperdicio | Valor - Unit
CUADRILLA 1 (OFICIAL + AYUDANTE) |  | JOR | 185777.6 | 0.1 |  | 18577.76
0
[5 empty] | Sub-Total | 18577.76
[5 empty] | Total | 26161.66
ANÁLISIS DE PRECIOS UNITARIOS
APU | 0194 | MANTENIMIENTO, PREPARACIÓN DE SUPERFICIE Y PINTURA DE ESTRUCTURA METALICA CON SISTEMA EPOXICO- POLIURETANO. INLCUYE DISCO FLAP, DISCO DE CORTE, PULIDORA, GRATA METALICA, EQUIPO PARA TRABAJO EN ALTURA YPERSONAL NECESARIO PARA REALIZAR LA ACTIVIDAD. SE DEBE INCLUIR PRUEBA DE SOLVENTE Y ESPESORES |  | UNIDAD : M2 | VR. UNITARIO | 57130.495
II. MATERIALES EN OBRA
Descripción |  | UNIDAD | Precio - Unit. | Cantidad | Desperdicio | Valor - Unit
KIT PRIMER EPOX. VERDE 10046/ 13229 Y CAT. 1 |  | KG | 247000 | 0.044 |  | 10868
DISCO FLAP 4-1/2 PULG GRANO 60 |  | UND | 6900 | 0.05 |  | 345
DISCO ABRASIVO CORTE METAL 9 X 0.065 PULGADAS REF DW8067LA |  | UND | 15900 | 0.05 |  | 795
GRATA 3 PULGADAS COPA ENTORCHADA 5/8 REF DW4910 |  | UND | 58900 | 0.04 |  | 2356
POLIURETANO ALTOS SOLIDOS (ESPESOR: 3 MILS A DOS MANOS) |  | GAL | 248399 | 0.033 |  | 8197.167
ACTIVADOR PARA POLIU. INCOLORO (ESPESOR: 3 MILS A DOS MANOS) |  | GAL | 312400 | 0.033 |  | 10309.2
[5 empty] | Sub-Total | 32870.367
I. EQUIPO
Descripción |  | UNIDAD | Precio - Unit. | Cantidad | Desperdicio | Valor - Unit
HERRAMIENTA MENOR |  |  | 12900 | 0.08 |  | 1032
ANDAMIOS CERTIFICADOS CON 3,00 MTS < H < 6,00 MTS |  | DIA | 20000 | 0.07 |  | 1400
EQUIPO DE SEGURIDAD (2 PERSONAS) |  | DIA | 37080 | 0.033 |  | 1223.64
ALQUILER COMPRESOR 22.7LTS 150PSI (CON PISTOLA) |  | DIA | 47900 | 0.033 |  | 1580.7
0
0
0
[5 empty] | Sub-Total | 5236.34
III. TRANSPORTES
Descripción |  | UNIDAD | Precio - Unit. | Cantidad | Desperdicio | Valor - Unit
0
[5 empty] | Sub-Total | 0
IV. MANO DE OBRA
Trabajador |  | UNIDAD | Precio - Unit. | Cantidad | Desperdicio | Valor - Unit
CUADRILLA 4 (2 AYUDANTE) |  | JOR | 150000 | 0.07 |  | 10500
OFICIAL DE ACABADOS |  | JOR | 121768.4 | 0.07 |  | 8523.788
[5 empty] | Sub-Total | 19023.788
[5 empty] | Total | 57130.495
ANÁLISIS DE PRECIOS UNITARIOS
APU | 0034 | SUMINISTRO E INSTALACION DE CUBIERTA TERMO ACUSTICA ECOROOF O SIMILAR, INCLUYE ACCESORIOS |  | UNIDAD : M2 | VR. UNITARIO | 137962.9127
II. MATERIALES EN OBRA
Descripción |  | UNIDAD | Precio - Unit. | Cantidad | Desperdicio | Valor - Unit
KIT DE FIJACION |  | UNIDAD | 21335 | 0.63 | 0% | 13441.05
TEJA TERMOACUSTICA ECOROOF UPVC 2,5 MM BLANCOO 1.07*11.8 |  | UNIDAD | 752559.57 | 0.08 | 10% | 66225.2422
0
63
0
0
0
0
[5 empty] | Sub-Total | 79729.2922
I. EQUIPO
Descripción |  | UNIDAD | Precio - Unit. | Cantidad | Desperdicio | Valor - Unit
0
0
0
0
0
0
0
[5 empty] | Sub-Total | 0
III. TRANSPORTES
Descripción |  | UNIDAD | Precio - Unit. | Cantidad | Desperdicio | Valor - Unit
TRACTOMULA 2 TROQUES HASTA 20 TON |  | VJ | 180000 | 0.22672 |  | 40810
0
0
0
0
0
0
[5 empty] | Sub-Total | 40810
IV. MANO DE OBRA
Trabajador |  | UNIDAD | Precio - Unit. | Cantidad | Desperdicio | Valor - Unit
CUADRILLA DE INSTALACION DE CUBIERTA 1 OFIC + 3 AYUDANTES |  | DD | 211195.4 | 0.0825 |  | 17423.6205
0
0
[5 empty] | Sub-Total | 17423.6205
[5 empty] | Total | 137962.9127
ANÁLISIS DE PRECIOS UNITARIOS
APU | 216 | RESTAURACIÓN DE LOSA EN MAL ESTADO, INCLUYE DEMOLICIÓN, REPOSICIÓN DE REFUERZO, ADITIVO Y CONCRETO NUEVO SOLVENTE Y ESPESORES |  | UNIDAD : M2 | VR. UNITARIO | 96254.28
II. MATERIALES EN OBRA
Descripción |  | UNIDAD | Precio - Unit. | Cantidad | Desperdicio | Valor - Unit
AGUA |  | LTR | 15.75 | 1 |  | 15.75
CAOLIN |  | KG | 667.8 | 1 |  | 667.8
YESO |  | KG | 702.84 | 1 |  | 702.84
CEMENTO BLANCO |  | KG | 3807.15 | 1 |  | 3807.15
PINTURA VINILTEX TIPO A |  | GAL | 16438.38 | 1 |  | 16438.38
ACERO DE REFUERZO FIGURADO |  | KG | 5589.44 | 1 |  | 5589.44
[5 empty] | Sub-Total | 27221.36
I. EQUIPO
Descripción |  | UNIDAD | Precio - Unit. | Cantidad | Desperdicio | Valor - Unit
HERRAMIENTA MENOR |  |  | 3580 | 1 |  | 3580
ANDAMIOS CERTIFICADOS CON 3,00 MTS < H < 6,00 MTS |  | DIA | 3527.05 | 1 |  | 3527.05
0
0
0
0
0
[5 empty] | Sub-Total | 7107.05
III. TRANSPORTES
Descripción |  | UNIDAD | Precio - Unit. | Cantidad | Desperdicio | Valor - Unit
0
[5 empty] | Sub-Total | 0
IV. MANO DE OBRA
Trabajador |  | UNIDAD | Precio - Unit. | Cantidad | Desperdicio | Valor - Unit
CUADRILLA 1 (OFICIAL + AYUDANTE) |  | JOR | 61925.87 | 1 |  | 61925.87
0
[5 empty] | Sub-Total | 61925.87
[5 empty] | Total | 96254.28
ANÁLISIS DE PRECIOS UNITARIOS
APU | 0241 | SUMINISTRO E INSTALACIÓN DE LÁMPARA HERMÉTICA LED 2 X 18W IP65 IK06 3200 LÚMENES, DE SOBREPONER / Lámpara Led Hermética 50w Luz Blanca 100-277v5300 |  | UNIDAD : UND | VR. UNITARIO | 146467.947
II. MATERIALES EN OBRA
Descripción |  | UNIDAD | Precio - Unit. | Cantidad | Desperdicio | Valor - Unit
LUMINARIA LED 2X18W HERMÉTICA IP-65 POLICARBONATO SYLVANIA / LÁMPARA LED HERMÉTICA 50W LUZ BLANCA 100- 277V5300 |  | UNIDAD | 106000 | 1 |  | 106000
ELEMENTOS DE SOPORTE O FIJACION LUMINARIAS, CHAZO, TORNILLO, GUAYA PLASTIFICADA, CANCAMO. |  | KIT | 7710 | 2 |  | 15420
0
0
0
0
[5 empty] | Sub-Total | 121420
I. EQUIPO
Descripción |  | UNIDAD | Precio - Unit. | Cantidad | Desperdicio | Valor - Unit
ESCALERA DOBLE TIRO |  | DIA | 39882 | 0.04 |  | 1595.28
HERRAMIENTA MENOR |  | - | 30900 | 0.04 |  | 1236
0
0
0
0
0
[5 empty] | Sub-Total | 2831.28
III. TRANSPORTES
Descripción |  | UNIDAD | Precio - Unit. | Cantidad | Desperdicio | Valor - Unit
0
[5 empty] | Sub-Total | 0
IV. MANO DE OBRA
Trabajador |  | UNIDAD | Precio - Unit. | Cantidad | Desperdicio | Valor - Unit
OFICIAL ELECTRICISTA |  | JOR | 129166.67 | 0.1 |  | 12916.667
AUXILIAR ELECTRICISTA |  | JOR | 93000 | 0.1 |  | 9300
[5 empty] | Sub-Total | 22216.667
[5 empty] | Total | 146467.947
ANÁLISIS DE PRECIOS UNITARIOS
APU | 0250 | DESMONTE Y RETIRO DE LÁMPARAS |  | UNIDAD : UND | VR. UNITARIO | 15113.91
II. MATERIALES EN OBRA
Descripción |  | UNIDAD | Precio - Unit. | Cantidad | Desperdicio | Valor - Unit
0
0
0
0
0
0
[5 empty] | Sub-Total | 0
I. EQUIPO
Descripción |  | UNIDAD | Precio - Unit. | Cantidad | Desperdicio | Valor - Unit
ANDAMIOS CERTIFICADOS PARA ALTURAS H < 3,00 MTS |  | DIA | 10000 | 0.125 |  | 1250
HERRAMIENTA MENOR |  | - | 2100 | 0.008 |  | 16.8
0
0
0
0
0
[5 empty] | Sub-Total | 1266.8
III. TRANSPORTES
Descripción |  | UNIDAD | Precio - Unit. | Cantidad | Desperdicio | Valor - Unit
0
[5 empty] | Sub-Total | 0
IV. MANO DE OBRA
Trabajador |  | UNIDAD | Precio - Unit. | Cantidad | Desperdicio | Valor - Unit
OFICIAL DE OBRA |  | JOR | 110776.88 | 0.125 |  | 13847.11
|  | JOR |  |  |  | 0
[5 empty] | Sub-Total | 13847.11
[5 empty] | Total | 15113.91
ANÁLISIS DE PRECIOS UNITARIOS
APU | 207 | IMPERMEABILIZACIÓN CON MANTO EDIL O SIMILAR DE 3MM, ACABADO EN PINTURA BITUMINOSA |  | UNIDAD : M2 | VR. UNITARIO | 45699.88
0
II. MATERIALES EN OBRA
Descripción |  | UNIDAD | Precio - Unit. | Cantidad | Desperdicio | Valor - Unit
Manto edil 3mm |  | MT2 | 19900 | 1.1 |  | 21890
Primer Super Edil |  | GAL | 53900 | 0.04 |  | 2156
Pintura De Aluminio |  | GAL | 137500 | 0.04 |  | 5500
Cilindro de gas |  | DIA | 160000 | 0.013 |  | 2080
[5 empty] | Sub-Total | 31626
I. EQUIPO
Descripción |  | UNIDAD | Precio - Unit. | Cantidad | Desperdicio | Valor - Unit
HERRAMIENTA MENOR |  |  | 12900 | 0.01 |  | 129
ANDAMIOS CERTIFICADOS > 6,00 MTS |  | DIA | 45000 | 0.1 |  | 4500
$ -
$ -
$ -
$ -
$ -
[5 empty] | Sub-Total | 4629
III. TRANSPORTES
Descripción |  | UNIDAD | Precio - Unit. | Cantidad | Desperdicio | Valor - Unit
$ -
[5 empty] | Sub-Total | $ -
IV. MANO DE OBRA
Trabajador |  | UNIDAD | Precio - Unit. | Cantidad | Desperdicio | Valor - Unit
OFICIAL |  | JOR | 121768.4 | 0.048 |  | 5844.88
AYUDANTE DE OBRA |  | DIA | 75000 | 0.048 |  | 3600
[5 empty] | Sub-Total | 9444.88
[5 empty] | Total | 45699.88
ANÁLISIS DE PRECIOS UNITARIOS
APU | 0139 | DEMOLICIÓN DE PLANTILLA EN CONCRETO Y RETIRO DE MATERIAL E=0.10m |  | UNIDAD : M2 | VR. UNITARIO | 16056.7
II. MATERIALES EN OBRA
Descripción |  | UNIDAD | Precio - Unit. | Cantidad | Desperdicio | Valor - Unit
[5 empty] | Sub-Total | 0
I. EQUIPO
Descripción |  | UNIDAD | Precio - Unit. | Cantidad | Desperdicio | Valor - Unit
HERRAMIENTA MENOR |  |  | 2100 | 0.05 |  | 105
DEMOLEDOR TE 1000-AVR 120 HILTI |  | DIA | 61900 | 0.143 |  | 8851.7
[5 empty] | Sub-Total | 8956.7
III. TRANSPORTES
Descripción |  | UNIDAD | Precio - Unit. | Cantidad | Desperdicio | Valor - Unit
RETIRO DE MATERIAL EN VOLQUETA |  | M3 | 52250 | 0.1 |  | 5225
[5 empty] | Sub-Total | 5225
IV. MANO DE OBRA
Trabajador |  | UNIDAD | Precio - Unit. | Cantidad | Desperdicio | Valor - Unit
AYUDANTE DE OBRA |  | JOR | 75000 | 0.025 |  | 1875
[5 empty] | Sub-Total | 1875
[5 empty] | Total | 16056.7
ANÁLISIS DE PRECIOS UNITARIOS
APU | 0197 | PLANTILLA DE DESNIVEL DE CUBIERTA 0.10 M, CONCRETO 3000 PSI. |  | UNIDAD : M2 | VR. UNITARIO | 74192.6734
II. MATERIALES EN OBRA
Descripción |  | UNIDAD | Precio - Unit. | Cantidad | Desperdicio | Valor - Unit
CONCRETO 3000 PSI |  | M3 | 458031 | 0.096816 |  | 44344.7614
0
0
0
0
0
[5 empty] | Sub-Total | 44344.7614
I. EQUIPO
Descripción |  | UNIDAD | Precio - Unit. | Cantidad | Desperdicio | Valor - Unit
HERRAMIENTA MENOR |  |  | 2100 | 0.05 |  | 105
FORMALETA |  |  | 1500 | 2 |  | 3000
0
0
0
0
0
[5 empty] | Sub-Total | 3105
III. TRANSPORTES
Descripción |  | UNIDAD | Precio - Unit. | Cantidad | Desperdicio | Valor - Unit
EQUIPO DE SEGURIDAD (2 PERSONA) |  | JOR | 37080 | 0.12 |  | 4449.6
[5 empty] | Sub-Total | 4449.6
IV. MANO DE OBRA
Trabajador |  | UNIDAD | Precio - Unit. | Cantidad | Desperdicio | Valor - Unit
CUADRILLA 1 (OFICIAL + AYUDANTE) |  | JOR | 185777.6 | 0.12 |  | 22293.312
0
[5 empty] | Sub-Total | 22293.312
[5 empty] | Total | 74192.6734
ANÁLISIS DE PRECIOS UNITARIOS
APU | 0198 | DESMONTE DE CUBIERTA EN LÁMINA, INCLUYE ESTRUCTURA EN MAL ESTADO, RETIRO DE MATERIAL Y DISPOSICION FINAL |  | UNIDAD : M2 | VR. UNITARIO | 26161.66
II. MATERIALES EN OBRA
Descripción |  | UNIDAD | Precio - Unit. | Cantidad | Desperdicio | Valor - Unit
0
0
0
0
0
0
[5 empty] | Sub-Total | 0
I. EQUIPO
Descripción |  | UNIDAD | Precio - Unit. | Cantidad | Desperdicio | Valor - Unit
HERRAMIENTA MENOR |  |  | 13900 | 0.101 |  | 1403.9
ANDAMIOS CERTIFICADOS CON 3,00 MTS < H < 6,00 MTS |  | DIA | 20000 | 0.1 |  | 2000
0
0
0
0
0
[5 empty] | Sub-Total | 3403.9
III. TRANSPORTES
Descripción |  | UNIDAD | Precio - Unit. | Cantidad | Desperdicio | Valor - Unit
RETIRO DE MATERIAL EN VOLQUETA |  | M3 | 52250 | 0.08 |  | 4180
[5 empty] | Sub-Total | 4180
IV. MANO DE OBRA
Trabajador |  | UNIDAD | Precio - Unit. | Cantidad | Desperdicio | Valor - Unit
CUADRILLA 1 (OFICIAL + AYUDANTE) |  | JOR | 185777.6 | 0.1 |  | 18577.76
0
[5 empty] | Sub-Total | 18577.76
[5 empty] | Total | 26161.66
ANÁLISIS DE PRECIOS UNITARIOS
APU | 0034 | SUMINISTRO E INSTALACION DE CUBIERTA TERMO ACUSTICA ECOROOF O SIMILAR, INCLUYE ACCESORIOS |  | UNIDAD : M2 | VR. UNITARIO | 137962.9127
,0
II. MATERIALES EN OBRA
Descripción |  | UNIDAD | Precio - Unit. | Cantidad | Desperdicio | Valor - Unit
KIT DE FIJACION |  | UNIDAD | 21335 | 0.63 | 0% | 13441.05
TEJA TERMOACUSTICA ECOROOF UPVC 2,5 MM BLANCOO 1.07*11.8 |  | UNIDAD | 752559.57 | 0.08 | 10% | 66225.2422
0
63
0
0
0
0
[5 empty] | Sub-Total | 79729.2922
I. EQUIPO
Descripción |  | UNIDAD | Precio - Unit. | Cantidad | Desperdicio | Valor - Unit
0
0
0
0
0
0
0
[5 empty] | Sub-Total | 0
III. TRANSPORTES
Descripción |  | UNIDAD | Precio - Unit. | Cantidad | Desperdicio | Valor - Unit
TRACTOMULA 2 TROQUES HASTA 20 TON |  | VJ | 180000 | 0.22672 |  | 40810
0
0
0
0
0
0
[5 empty] | Sub-Total | 40810
IV. MANO DE OBRA
Trabajador |  | UNIDAD | Precio - Unit. | Cantidad | Desperdicio | Valor - Unit
CUADRILLA DE INSTALACION DE CUBIERTA 1 OFIC + 3 AYUDANTES |  | DD | 211195.4 | 0.0825 |  | 17423.6205
0
0
[5 empty] | Sub-Total | 17423.6205
[5 empty] | Total | 137962.9127
ANÁLISIS DE PRECIOS UNITARIOS
APU | 0194 | MANTENIMIENTO, PREPARACIÓN DE SUPERFICIE Y PINTURA DE ESTRUCTURA METALICA CON SISTEMA EPOXICO- POLIURETANO. INLCUYE DISCO FLAP, DISCO DE CORTE, PULIDORA, GRATA METALICA, EQUIPO PARA TRABAJO EN ALTURA YPERSONAL NECESARIO PARA REALIZAR LA ACTIVIDAD. SE DEBE INCLUIR PRUEBA DE SOLVENTE Y ESPESORES |  | UNIDAD : M2 | VR. UNITARIO | 57130.495
II. MATERIALES EN OBRA
Descripción |  | UNIDAD | Precio - Unit. | Cantidad | Desperdicio | Valor - Unit
KIT PRIMER EPOX. VERDE 10046/ 13229 Y CAT. 1 |  | KG | 247000 | 0.044 |  | 10868
DISCO FLAP 4-1/2 PULG GRANO 60 |  | UND | 6900 | 0.05 |  | 345
DISCO ABRASIVO CORTE METAL 9 X 0.065 PULGADAS REF DW8067LA |  | UND | 15900 | 0.05 |  | 795
GRATA 3 PULGADAS COPA ENTORCHADA 5/8 REF DW4910 |  | UND | 58900 | 0.04 |  | 2356
POLIURETANO ALTOS SOLIDOS (ESPESOR: 3 MILS A DOS MANOS) |  | GAL | 248399 | 0.033 |  | 8197.167
ACTIVADOR PARA POLIU. INCOLORO (ESPESOR: 3 MILS A DOS MANOS) |  | GAL | 312400 | 0.033 |  | 10309.2
[5 empty] | Sub-Total | 32870.367
I. EQUIPO
Descripción |  | UNIDAD | Precio - Unit. | Cantidad | Desperdicio | Valor - Unit
HERRAMIENTA MENOR |  |  | 12900 | 0.08 |  | 1032
ANDAMIOS CERTIFICADOS CON 3,00 MTS < H < 6,00 MTS |  | DIA | 20000 | 0.07 |  | 1400
EQUIPO DE SEGURIDAD (2 PERSONAS) |  | DIA | 37080 | 0.033 |  | 1223.64
ALQUILER COMPRESOR 22.7LTS 150PSI (CON PISTOLA) |  | DIA | 47900 | 0.033 |  | 1580.7
0
0
0
[5 empty] | Sub-Total | 5236.34
III. TRANSPORTES
Descripción |  | UNIDAD | Precio - Unit. | Cantidad | Desperdicio | Valor - Unit
0
[5 empty] | Sub-Total | 0
IV. MANO DE OBRA
Trabajador |  | UNIDAD | Precio - Unit. | Cantidad | Desperdicio | Valor - Unit
CUADRILLA 4 (2 AYUDANTE) |  | JOR | 150000 | 0.07 |  | 10500
OFICIAL DE ACABADOS |  | JOR | 121768.4 | 0.07 |  | 8523.788
[5 empty] | Sub-Total | 19023.788
[5 empty] | Total | 57130.495

## ESPECIFICACIONES
Ítem: 0198 | DESMONTE DE CUBIERTA EN LÁMINA, INCLUYE ESTRUCTURA EN MAL ESTADO, RETIRODE MATERIAL Y DISPOSICION FINAL
UNIDAD DE MEDIDA | Un – M2
DESCRIPCIÓN
Este ítem se refiere al desmonte de cubierta en lamina encontradas en mal estado o deterioro, incluyendo el retiro de los escombros o residuos generados.
PROCEDIMIENTO PARA EJECUCIÓN DEL ÍTEM
· Ubicar y observar la zona de trabajo a intervenir.
· Asegurar el area a intervenir y disponer el uso correcto de equipos para trabajos en altura y labores de intervencion
· Retirar las laminas y ganchos de fijacion a intervenir
· Retirar las estructuras en mal estado
ALCANCE
· Materiales descritos en la sección “MATERIALES”.
· Herramientas menores descritas en la sección “EQUIPO”
· Mano de obra.
TOLERANCIAS PARA APROBACIÓN DEL ITEM
El desmonte y retiro de las cubiertas de lamina y estructuras debe ejecutarse tomando las precauciones necesarias para evitar accidentes de los trabajadores o terceras personas.
MATERIALES
EQUIPO
· Herramientas menores.
· Andamios
· Pulidora manual
No requiere
EQUIPO
Alicate
Cegueta
Volqueta
MEDIDAS Y FORMA DE PAGO
La unidad de medida de pago será por metro lineal (ML) de canal desmontada, recibidos a satisfacción por la interventoría. El pago se hará por precios unitarios ya establecidos en el contrato que incluyen herramienta, mano de obra, equipos y transporte necesario para su ejecución.
ITEM: 34 | SUMINISTRO E INSTALACION DE CUBIERTA TERMO ACUSTICA ECOROOF O SIMILAR, INCLUYE ACCESORIOS
UNIDAD DE MEDIDA | un – m2
DESCRIPCIÓN
Suministro, transporte e Instalación de cubierta metálica tipo termo acústica ecoroof o similar según color de solicitud.
PROCEDIMIENTO PARA EJECUCIÓN DEL ITEM
· Suministrar muestra para aprobación de la dirección arquitectónica y la interventoría.
· Definir y localizar en los Planos Constructivos los niveles.
· Almacenar el material de acuerdo con las instrucciones del fabricante.
· Verificar en cortes de fachada los sitios de voladizos, como también distancias de traslapos sobre canales.
· Verificar en sitio las dimensiones totales de cubierta, distancias entre correas según planos, paralelismo y nivelación de la cara superior, y realizar correcciones: pendiente mínima requerida y distancia entre correas.
· Colocar la cubierta sobre perfiles cerrados 2P-9-14 (2 mm) o cualquier estructura prevista mediante sistemas de anclaje o clips tipo sándwich diseñados por el fabricante.
· Utilizar tornillos con cabeza PVC o hexagonal, arandela en PVC/Neopreno y Clip/Capelote en estructuras metálicas.
· Iniciar colocación de teja al lado opuesto al viento predominante de lluvia.
· Colocar clips en primera y última correas, trazar posición de clips restantes con ayuda de un hilo.
· Atornillar la primera hilada de clips, enganchar el primer módulo y dejar caer sobre la correa.
· Rectificar periódicamente las inter-distancias y alineamientos de los clips para perfecta instalación.
· Seguir instrucciones de pendientes mínimas, traslapos y métodos de remate contra mampostería, canales o cualquier tipo de elemento que conforme la cubierta por parte del fabricante.
· Instalar remates contra muro y goteros.
· Limpiar cubiertas y reparar imperfecciones.
· Verificar niveles y acabados para aceptación.
ALCANCE
· Materiales descritos en la sección “MATERIALES”.
· Herramientas menores descritas en la sección “EQUIPO”
· Mano de obra.
· Transporte dentro y fuera de la obra.
Desperdicios.
ENSAYOS PARA REALIZAR
· Revisión de empalmes y distribución de láminas.
· Verificación de niveles y cotas según planos.
TOLERANCIASPARA APROBACIÓN DEL ITEM
· Las cubiertas deben estar alineadas y seguir la distribución y despiece previamente establecidos.
· El empalme entre láminas debe encontrarse cerrado herméticamente.
· El sistema de anclaje debe estar firme y tensionado.
MATERIALES
· Tornillo con cabeza en PVC o Hexagonal.
· Arandela en PVC / Neopreno.
· Clip/Capelote.
· Lamina thermoacoustic tipo ecoroof o similar
· Sellante Metecno o similar compatible con el sistema.
EQUIPO
· Andamio tubular dos cuerpos.
· Herramientas menores.
· Herramientas especializadas para instalación
OTRAS ESPECIFICACIONES
· Recomendaciones establecidas por el fabricante.
ITEM: 194 | MANTENIMIENTO, PREPARACIÓN DE SUPERFICIE Y PINTURA DE ESTRUCTURA METALICA CON SISTEMA EPOXICO- POLIURETANO. INLCUYE DISCO FLAP, DISCO DE CORTE, PULIDORA, GRATA METALICA, EQUIPO PARA TRABAJO EN ALTURA Y PERSONAL NECESARIO PARA REALIZAR LA ACTIVIDAD. SE DEBE INCLUIR PRUEBA DE SOLVENTE Y ESPESORES
UNIDAD DE MEDIDA | un – m2
DESCRIPCIÓN
El procedimiento constructivo para la reparación de una losa en concreto, así como el alcance de la reparación, ensayos de calidad, materiales que se utilizarán y los equipos necesarios.
PROCEDIMIENTO PARA EJECUCIÓN DEL ITEM
Preparación del sitio Antes de comenzar la reparación, el sitio debe ser limpiado y despejado de cualquier material suelto, escombros y polvo. La superficie de la losa a reparar debe ser completamente limpia y seca.
Demolición Se eliminará el concreto dañado mediante la demolición. El área de demolición se extenderá más allá del área visible del daño para asegurar la eliminación total del concreto dañado.
Preparación de la superficie Se preparará la superficie mediante la eliminación de cualquier material suelto, la limpieza con agua y la aplicación de un adhesivo para superficies.
Instalación de barras de refuerzo Se instalarán barras de refuerzo de acuerdo con las especificaciones de diseño para reforzar la estructura y asegurar la durabilidad de la reparación.
Vertido del concreto Se vertirá el concreto en la sección reparada, nivelando y compactando adecuadamente. Se deben dejar juntas de expansión de acuerdo con el diseño original de la losa.
Acabado Se utilizará una capa de acabado a la superficie del hormigón, asegurándose de que quede uniforme y nivelada.
ALCANCE
La reparación de la losa en concreto debe lograr la eliminación y reemplazo del concreto dañado, la preparación de la superficie, la instalación de barras de refuerzo y la aplicación de una capa de acabado. El alcance de la reparación se limita a la sección de la losa dañada y no afectará la estructura estructural de la losa.
ENSAYOS PARA REALIZAR
Los ensayos que se realizaran son pruebas de resistencia a la compresión, pruebas de adherencia y pruebas de permeabilidad.
TOLERANCIASPARA APROBACIÓN DEL ITEM
MATERIALES
KIT PRIMER EPOX. VERDE 10046/ 13229 Y CAT. 1
DISCO FLAP 4-1/2 PULG GRANO 60
DISCO ABRASIVO CORTE METAL 9 X 0.065 PULGADAS REF DW8067LA
GRATA 3 PULGADAS COPA ENTORCHADA 5/8 REF DW4910
POLIURETANO ALTOS SOLIDOS (ESPESOR: 3 MILS A DOS MANOS)
ACTIVADOR PARA POLIU. INCOLORO (ESPESOR: 3 MILS A DOS MANOS)
OTRAS ESPECIFICACIONES
· Recomendaciones establecidas por el fabricante.
ITEM: 216 | RESTAURACIÓN DE LOSA EN MAL ESTADO, INCLUYE DEMOLICIÓN, REPOSICIÓN DE REFUERZO, ADITIVO Y CONCRETO NUEVO
UNIDAD DE MEDIDA | un – m2
DESCRIPCIÓN
Este item tiene como objetivo describir el procedimiento constructivo para la reparación de una losa en concreto, así como el alcance de la reparación, ensayos de calidad, materiales que se utilizarán y los equipos necesarios.
PROCEDIMIENTO PARA EJECUCIÓN DEL ITEM
El procedimiento constructivo para la reparación de la losa en concreto se llevará a cabo en los siguientes pasos:
· Preparación del sitio Antes de comenzar la reparación, el sitio debe ser limpiado y despejado de cualquier material suelto, escombros y polvo. La superficie de la losa a reparar debe ser completamente limpia y seca.
· Demolición Se eliminar el concreto dajado mediante la demolición. El área de demolición se extenderá más allá del área visible del daño para asegurar la eliminación total del concreto dañado.
· Preparación de la superficie Se preparará la superficie mediante la eliminación de cualquier material suelto, la limpieza con agua y la aplicación de un adhesivo para superficies.
· Instalación de barras de refuerzo Se instalarán barras de refuerzo de acuerdo con las especificaciones de diseño para reforzar la estructura y asegurar la durabilidad de la reparación.
· Se vertirá el concreto en la sección reparada, nivelando y compactando adecuadamente. Se deben dejar juntas de expansión de acuerdo con el diseño original de la losa.
· Acabado Se utilizará una capa de acabado a la superficie del hormigón, asegurándose de que quede uniforme y nivelada.
·
·
·
·
·
·
·
·
·
ALCANCE
La reparación de la losa en concreto debe lograr la eliminación y reemplazo del concreto dañado, la preparación de la superficie, la instalación de barras de refuerzo y la aplicación de una capa de acabado. El alcance de la reparación se limita a la sección de la losa dañada y no afectará la estructura estructural de la losa.
ENSAYOS PARA REALIZAR
· Se llevarán a cabo ensayos de calidad para asegurar que la reparación cumpla con las especificaciones técnicas. Los ensayos que se realizaran son pruebas de resistencia a la compresión, pruebas de adherencia y pruebas de permeabilidad.
·
TOLERANCIAS PARA APROBACIÓN DEL ITEM
MATERIALES
· C Oncreto 350 PSI
· Barra de refuerzo
· Acelerante
·
·
EQUIPO
· Andamios certificados para alturas H < 3,00 mts
· Herramienta menor
·
OTRAS ESPECIFICACIONES
·
ITEM: 241 | SUMINISTRO E INSTALACIÓN DE LÁMPARA HERMÉTICA LED 2 X 18W IP65 IK06 3200 LÚMENES, DE SOBREPONER / Lámpara Led Hermética 50w Luz Blanca 100-277v5300
UNIDAD DE MEDIDA | un – Unidad
DESCRIPCIÓN
Este item tiene como objetivo describir el procedimiento constructivo para la reparación de una losa en concreto, así como el alcance de la reparación, ensayos de calidad, materiales que se utilizarán y los equipos necesarios.
PROCEDIMIENTO PARA EJECUCIÓN DEL ITEM
El procedimiento constructivo para la reparación de la losa en concreto se llevará a cabo en los siguientes pasos:
· Preparación del sitio Antes de comenzar la reparación, el sitio debe ser limpiado y despejado de cualquier material suelto, escombros y polvo. La superficie de la losa a reparar debe ser completamente limpia y seca.
· Demolición Se eliminar el concreto dajado mediante la demolición. El área de demolición se extenderá más allá del área visible del daño para asegurar la eliminación total del concreto dañado.
· Preparación de la superficie Se preparará la superficie mediante la eliminación de cualquier material suelto, la limpieza con agua y la aplicación de un adhesivo para superficies.
· Instalación de barras de refuerzo Se instalarán barras de refuerzo de acuerdo con las especificaciones de diseño para reforzar la estructura y asegurar la durabilidad de la reparación.
· Se vertirá el concreto en la sección reparada, nivelando y compactando adecuadamente. Se deben dejar juntas de expansión de acuerdo con el diseño original de la losa.
· Acabado Se utilizará una capa de acabado a la superficie del hormigón, asegurándose de que quede uniforme y nivelada.
ALCANCE
La instalación de la lámpara se realizará en la ubicación designada por el cliente y tendrá como objetivo proporcionar iluminación suficiente y adecuada para el espacio designado
ENSAYOS PARA REALIZAR
La instalación se realizará siguiendo las normas de seguridad eléctrica y de construcción. Se realizarán pruebas de calidad antes y después de la instalación para garantizar que la lámpara esté funcionando correctamente y que no haya problemas de seguridad. Las pruebas de calidad incluirán:
Comprobación de la conexión eléctrica: se verificará que la lámpara esté correctamente conectada a la fuente de alimentación y que no haya cortocircuitos.
Prueba de iluminación: se medirá la cantidad de luz que emite la lámpara para asegurarse de que sea adecuada para el espacio designado.
Prueba del interruptor: se verificará que el interruptor de luz funcione correctamente y que encienda y apague la lámpara.
TOLERANCIAS PARA APROBACIÓN DEL ITEM
MATERIALES
· Luminaria led 2x18w hermética ip-65 policarbonato sylvania / lámpara led hermética 50w luz blanca 100- 277v5300
· Elementos de soporte o fijación luminarias, chazo, tornillo, guaya plastificada, cancamo.
EQUIPO
· Escalera de doble tiro
· Herramienta menor
·
OTRAS ESPECIFICACIONES
·
ITEM: 197 | PLANTILLA DE DESNIVEL DE CUBIERTA 0.10 M, CONCRETO 3000 PSI.
UNIDAD DE MEDIDA | un – m2
DESCRIPCIÓN
Suministro, transporte y elaboración de plantilla de piso de nivelación en cocreto de 300 psi en promedio 0,10 cm teniendo los niveles requeridos
PROCEDIMIENTO PARA EJECUCIÓN DEL ITEM
· Consultar Planos Arquitectónicos.
· Definir y localizar en los Planos Constructivos los pisos a nivelar.
· Iniciar la actividad una vez estén completos los ductos necesarios para las diferentes acometidas, sobre la losa.
· Verificar niveles de estructura y acabados.
· Humedecer el área a afinar.
· Ejecutar maestras horizontales a distancias convenientes para que las reglas queden apoyadas en sus extremos.
· Revisar la nivelación contra los niveles generales de la placa, compensando acabados de diferente espesor.
· Llenar entre los niveles de las maestras con mortero 1:3 afinado, de 2 cm mínimo de espesor.
· Enrasar la superficie del piso con llana metálica hasta quedar completamente lisa.
· Dejar secar.
· Verificar niveles finales para aceptación.
ALCANCE
· Materiales descritos en la sección “MATERIALES”.
· Herramientas menores descritas en la sección “EQUIPO”
· Mano de obra.
· Transporte dentro y fuera de la obra.
Desperdicios.
ENSAYOS PARA REALIZAR
· Revisión de depresiones, vértices y aristas.
· Verificación de niveles y cotas según planos.
TOLERANCIASPARA APROBACIÓN DEL ITEM
· La superficie debe estar pareja y sin tropezones abruptos.
· Una vez fraguado el mortero, en caso de presentarse grietas, estas deben resanarse con una lechada de agua-cemento y de ser necesario un poco de arena fina.

## PERSONAL
PERSONAL MÍNIMO REQUERIDO PARA EJECUCIÓN DE OBRA
CANTIDAD | CARGO A DESMPEÑAR | FORMACIÓN ACADÉMICA | EXPERIENCIA GENERAL | EXPERENCIA ESPECIFICA |  | % DE DEDICACIÓN EN LA DURACIÓN TOTAL DE CONTRATACIÓN.
|  |  |  | COMO/EN | REQUERIMIENTO/ PARTICULAR
1 | Coordinador de obra | Ingeniero civil/Arquitecto | 1 AÑO | Proyectos de infraestructura. | n.a | 50
1 | Responsable SST Y Ambiental. | Profesional/ Especialista/ técnico o tecnólogo en seguridad industrial o ambiental. | 6 Meses | Encargado del seguimiento en seguridad industrial o ambiental en proyectos de obra. | Licencia en seguridad y salud en el trabajo, curso de alturas vigente. | 50