## PRESUPUESTO
DEPARTAMENTO DE ANTIOQUIA
MUNICIPIO DE VENECIA
SECRETARIA DE PLANEACIÓN Y OBRAS PUBLICAS
| CONSTRUCCIÓN DE OBRAS DE MITIGACIÓN - PROTECCION MUROS EN GAVIÓN Y RECINTE EN EL MUNICIPIO DE VENECIA – ANTIOQUIA |  |  | PRESUPUESTO
Actividad 1 Fla. Ballesteros | ÍTEM | DESCRIPCIÓN | UND | CANT. | VR/UNIT. | VR/TOTAL
| 1 | Manejo de aguas superficiales y desvío de quebrada para asegurar un buen trabajo. | Ml | 5 | 226865 | 1134325
| 2 | Excavación manual en material heterogeneo bajo cualquier grado de humedad de 0-2 metros de profundidad. Incluye: roca descompuesta, bolas de roca de volúmen inferior a 0.35 m³, el cargue, transporte interno y externo. | M3 | 10 | 34666 | 346660
| 3 | Suministro, transporte y vaciado de concreto de 2000 PSI para solado E= 5 cms. | M3 | 0.5 | 541005 | 270503
| 4 | Suministro, transporte y colocación de concreto ciclópeo de 21 Mpa para fundación, 60% concreto - 40% piedra. | M3 | 5 | 586116 | 2930580
| 5 | Suministro, transporte, corte, figuración e instalación de ACERO DE REFUERZO FIGURADO FY= 420 Mpa-60000 PSI, corrugado. Incluye transporte con descarga, trasnporte interno, alambre de amarre y todos los elementos necesarios para su correcta instalación. | Kg | 50 | 7850 | 392500
| 6 | Suministro, transporte e instalación de gavión triple torsión. Incluye tuberia sanitaria 2", malla y piedra, E=5", minimo. | M3 | 20 | 388265 | 7765300
| 7 | Suministro e instalacion de concreto de 3000 PSI para recubrimiento de gavion, E=10 cm | M3 | 3.5 | 662330 | 2318155
| 8 | Suministro, transporte e instalación de lleno con material de prestamo compactado al 95%, proctor modificado. | M3 | 80 | 75833 | 6066640
| VALOR ACTIVIDAD |  |  |  |  | 21224663
Actividad 2 Los Leos | ÍTEM | DESCRIPCIÓN | UND | CANT. | VR/UNIT. | VR/TOTAL
| 1 | Excavación manual en material heterogeneo bajo cualquier grado de humedad de 0-2 metros de profundidad. Incluye: roca descompuesta, bolas de roca de volúmen inferior a 0.35 m³, el cargue, transporte interno y externo. | M3 | 20 | 34666 | 693320
| 2 | Suministro, transporte y vaciado de concreto de 2000 PSI para solado E= 5 cms. | M3 | 1.5 | 541005 | 811508
| 3 | Suministro, transporte e instalación de gavión triple torsión. Incluye tuberia sanitaria 2", malla y piedra, E=5", minimo. | M3 | 35 | 388265 | 13589275
| 4 | Suministro e instalacion de concreto de 3000 PSI para recubrimiento de gavion, E=10 cm | M3 | 5.65 | 662330 | 3742165
| 5 | Suministro, transporte e instalación de lleno con material de prestamo compactado al 95%, proctor modificado. | M3 | 8 | 75833 | 606664
| VALOR ACTIVIDAD |  |  |  |  | 19442932
Actividad 3 Fla. Mejía | ÍTEM | DESCRIPCIÓN | UND | CANT. | VR/UNIT. | VR/TOTAL
| 1 | Manejo de aguas superficiales y desvío de quebrada para asegurar un buen trabajo. | Ml | 15 | 226865 | 3402975
| 2 | Suministro, transporte y colocación de concreto ciclópeo de 21 Mpa para recinte de fundaciones, 60% concreto - 40% piedra. Incluye revestimiento. | M3 | 12 | 583606 | 7003272
| 3 | Demolición de losa maciza en concreto ciclopeo, con medios manuales, cargada manuela y botada de material resultante. | M3 | 2 | 224165 | 448330
| VALOR ACTIVIDAD |  |  |  |  | 10854577
| SUBTOTAL OBRA |  |  |  |  | 51522172
| ADMINISTRACIÓN 25,00% |  |  |  |  | 12880543
| UTILIDAD 5,00% |  |  |  |  | 2576109
| SUBTOTAL A.U |  |  |  |  | 15456652
| TOTAL OBRA |  |  |  |  | 66978824
ERVINSON ALFREDO VÁSQUEZ MORALES
Secretario de Planeación y Obras Públicas

## MANEJO DE AGUAS
DEPARTAMENTO DE ANTIOQUIA MUNICIPIO DE VENECIA SECRETARIA DE PLANEACION Y OBRAS PUBLICAS
OBRAS DE MITIGACIÓN - PROTECCION MURO EN GAVIÓN - MUNICIPIO DE VENECIA - ANTIOQUIA |  | ANÁLISIS DE PRECIOS UNITARIOS
Manejo de aguas superficiales y desvío de quebrada para asegurar un buen trabajo. |  |  |  |  | UNIDAD | Ml
CANTIDAD
I. EQUIPO
Descripción |  | Tipo | Tarifa/Hora | Rendimiento | Valor-Unit.
HERRAMIENTA MENOR (5%MO) |  |  |  |  | 4023.75
MOTOBOMBA |  |  | 7700 | 0.15 | 51333.3333
[5 empty] | Sub-Total | 55357.0833
II. MATERIALES EN OBRA
Descripción |  | Unidad | Precio-Unit. | Cantidad | Valor-Unit.
SACO DE FIBRA |  | UN | 600 | 8 | 4800
TABLA EN MADERA COMÚN 0.25 x 2.50 MT |  | UN | 20000 | 1 | 20000
CONCRETO 210 Kg/Cm2 ó 3000 PSI. |  | M3 | 662330 | 0.1 | 66233
[5 empty] | Sub-Total | 91033
III. TRANSPORTES
Material | Vol. Peso ó Cant. | Distancia | M3-Km | Tarifa | Valor-Unit.
[5 empty] | Sub-Total | 0
IV. MANO DE OBRA
Trabajador | Jornal | Prestaciones | Jornal Total | Rendimiento | Valor-Unit.
OBREROS (2) | 89230.7692 | 185% | 165076.9231 | 4 | 41269.2308
OFICIAL | 84769.2308 | 185% | 156823.0769 | 4 | 39205.7692
[5 empty] | Sub-Total | 80475
|  |  | Total Costo Directo |  |  | 226865
V. COSTOS INDIRECTOS
Descripción |  |  |  |  | Valor Total
ADMINISTRACIÓN |  |  |  | 25% | 56716.25
IMPREVISTOS
UTILIDAD |  |  |  | 5% | 11343.25
[5 empty] | Sub-Total | 68060
|  | Precio unitario total aproximado al peso |  |  |  | 294925
ERVINSON ALFREDO VÁSQUEZ MORALES
Secretario de Planeación y Obras Públicas

## EXCAVACION MANUAL 0-2
DEPARTAMENTO DE ANTIOQUIA MUNICIPIO DE VENECIA SECRETARIA DE PLANEACION Y OBRAS PUBLICAS
CONSTRUCCIÓN DE OBRAS DE MITIGACIÓN - PROTECCION MUROS EN GAVIÓN Y RECINTE EN EL MUNICIPIO DE VENECIA – ANTIOQUIA |  | ANÁLISIS DE PRECIOS UNITARIOS
Excavación manual en material heterogeneo bajo cualquier grado de humedad de 0-2 metros de profundidad. Incluye: roca descompuesta, bolas de roca de volúmen inferior a 0.35 m³, el cargue, transporte interno y externo. |  |  |  |  | UNIDAD | M3
CANTIDAD
I. EQUIPO
Descripción |  | Tipo | Tarifa/Hora | Rendimiento | Valor-Unit.
Herramienta Menor (5%MO) |  |  |  |  | 1650.7692
[5 empty] | Sub-Total | 1650.7692
II. MATERIALES EN OBRA
Descripción |  | Unidad | Precio-Unit. | Cantidad | Valor-Unit.
[5 empty] | Sub-Total | 0
III. TRANSPORTES
Material | Vol. Peso ó Cant. | Distancia | M3-Km | Tarifa | Valor-Unit.
[5 empty] | Sub-Total | 0
IV. MANO DE OBRA
Trabajador | Jornal | Prestaciones | Jornal Total | Rendimiento | Valor-Unit.
OBREROS (2) | 89230.7692 | 185% | 165076.9231 | 5 | 33015.3846
[5 empty] | Sub-Total | 33015.3846
|  |  | Total Costo Directo |  |  | 34666
V. COSTOS INDIRECTOS
Descripción |  |  |  |  | Valor Total
ADMINISTRACIÓN |  |  |  | 25% | 8666.5
IMPREVISTOS
UTILIDAD |  |  |  | 5% | 1733.3
[5 empty] | Sub-Total | 10400
|  | Precio unitario total aproximado al peso |  |  |  | 45066
ERVINSON ALFREDO VÁSQUEZ MORALES
Secretario de Planeación y Obras Públicas

## CONCRETO 2000 PSI
DEPARTAMENTO DE ANTIOQUIA MUNICIPIO DE VENECIA SECRETARIA DE PLANEACION Y OBRAS PUBLICAS
CONSTRUCCIÓN DE OBRAS DE MITIGACIÓN - PROTECCION MUROS EN GAVIÓN Y RECINTE EN EL MUNICIPIO DE VENECIA – ANTIOQUIA |  | ANÁLISIS DE PRECIOS UNITARIOS
[5 empty] | ITEM | BASE
Suministro, transporte y vaciado de concreto de 2000 PSI para solado E= 5 cms. |  |  |  |  | UNIDAD | m3
CANTIDAD
I. EQUIPO
Descripción |  | Tipo | Tarifa/Hora | Rendimiento | Valor-Unit.
Concretadora |  |  | 60000 | 1 | 60000
Herramienta Menor (5%MO) |  |  |  |  | 5841.8889
[5 empty] | Sub-Total | 65841.8889
II. MATERIALES EN OBRA
Descripción |  | Unidad | Precio-Unit. | Cantidad | Valor-Unit.
Cemento |  | saco | 35000 | 5.2 | 182000
Triturado 3/4" |  | m3 | 95000 | 0.85 | 80750
Arena para concreto |  | m3 | 100000 | 0.63 | 63000
Desperdicio |  |  |  |  | 32575
[5 empty] | Sub-Total | 358325
III. TRANSPORTES
Material | Vol. Peso ó Cant. | Distancia | M3-Km | Tarifa | Valor-Unit.
[5 empty] | Sub-Total | 0
IV. MANO DE OBRA
Trabajador | Jornal | Prestaciones | Jornal Total | Rendimiento | Valor-Unit.
AYUDANTE (3) | 116000 | 185% | 214600 | 3 | 71533.3333
OFICIAL | 73466.6667 | 185% | 135913.3333 | 3 | 45304.4444
[5 empty] | Sub-Total | 116837.7778
|  |  | Total Costo Directo |  |  | 541005
V. COSTOS INDIRECTOS
Descripción |  |  |  |  | Valor Total
ADMINISTRACIÓN |  |  |  | 25% | 135251.25
IMPREVISTOS
UTILIDAD |  |  |  | 5% | 27050.25
[5 empty] | Sub-Total | 162302
|  | Precio unitario total aproximado al peso |  |  |  | 703307
ERVINSON ALFREDO VÁSQUEZ MORALES
Secretario de Planeación y Obras Públicas

## CONCRETO CICLOPEO
DEPARTAMENTO DE ANTIOQUIA MUNICIPIO DE VENECIA SECRETARIA DE PLANEACION Y OBRAS PUBLICAS
OBRAS DE MITIGACIÓN - PROTECCION MURO EN GAVIÓN - MUNICIPIO DE VENECIA - ANTIOQUIA |  | ANÁLISIS DE PRECIOS UNITARIOS
Suministro, transporte y colocación de concreto ciclópeo de 21 Mpa para fundación, 60% concreto - 40% piedra. |  |  |  |  | UNIDAD | M3
CANTIDAD
I. EQUIPO
Descripción |  | Tipo | Tarifa/Hora | Rendimiento | Valor-Unit.
MEZCLADORA DE CONCRETO |  |  | 7500 | 1 | 7500
HERRAMIENTA MENOR (5%MO) |  |  |  |  | 4044.3846
[5 empty] | Sub-Total | 11544.3846
II. MATERIALES EN OBRA
Descripción |  | Unidad | Precio-Unit. | Cantidad | Valor-Unit.
CONCRETO 210 Kg/Cm2 ó 3000 PSI. |  | M3 | 662330 | 0.6 | 397398
PIEDRA |  | M3 | 120000 | 0.4 | 48000
FORMALETA |  | Gbl | 17500 | 1 | 17500
DESPERDICIO (2%) |  |  |  |  | 9257.96
[5 empty] | Sub-Total | 472155.96
III. TRANSPORTES
Material | Vol. Peso ó Cant. | Distancia | M3-Km | Tarifa | Valor-Unit.
PIEDRA | 0.52 | 32 | 16.64 | 1050 | 17472
Acarreo interno piedra |  |  |  |  | 4056
[5 empty] | Sub-Total | 21528
IV. MANO DE OBRA
Trabajador | Jornal | Prestaciones | Jornal Total | Rendimiento | Valor-Unit.
OBREROS (3) | 133846.1538 | 185% | 247615.3846 | 5 | 49523.0769
OFICIAL | 84769.2308 | 185% | 156823.0769 | 5 | 31364.6154
[5 empty] | Sub-Total | 80887.6923
|  |  | Total Costo Directo |  |  | 586116
V. COSTOS INDIRECTOS
Descripción |  |  |  |  | Valor Total
ADMINISTRACIÓN |  |  |  | 25% | 146529
IMPREVISTOS |  |  |  |  | 0
UTILIDAD |  |  |  | 5% | 29305.8
[5 empty] | Sub-Total | 175835
|  | Precio unitario total aproximado al peso |  |  |  | 761951
ERVINSON ALFREDO VÁSQUEZ MORALES
Secretario de Planeación y Obras Públicas

## MURO EN GAVION
DEPARTAMENTO DE ANTIOQUIA MUNICIPIO DE VENECIA SECRETARIA DE PLANEACION Y OBRAS PUBLICAS
CONSTRUCCIÓN DE OBRAS DE MITIGACIÓN - PROTECCION MUROS EN GAVIÓN Y RECINTE EN EL MUNICIPIO DE VENECIA – ANTIOQUIA |  | ANÁLISIS DE PRECIOS UNITARIOS
[5 empty] | ITEM | BASE
Suministro, transporte e instalación de gavión triple torsión. Incluye tuberia sanitaria 2", malla y piedra, E=5", minimo. |  |  |  |  | UNIDAD | m3
CANTIDAD
I. EQUIPO
Descripción |  | Tipo | Tarifa/Hora | Rendimiento | Valor-Unit.
Herraimienta menor (5%MO) |  |  |  |  | 4869.7692
[5 empty] | Sub-Total | 4869.7692
II. MATERIALES EN OBRA
Descripción |  | Unidad | Precio-Unit. | Cantidad | Valor-Unit.
Piedra de gavion |  | m3 | 120000 | 1.05 | 126000
Formaleta |  | Gl | 12000 | 1 | 12000
Malla para gavion Calibre 13 |  | m3 | 130000 | 1 | 130000
Tuberia sanitaria 2" |  | ml | 12000 | 1 | 12000
[5 empty] | Sub-Total | 280000
III. TRANSPORTES
Material | Vol. Peso ó Cant. | Distancia | M3-Km | Tarifa | Valor-Unit.
Interno | 1 |  |  | 6000 | 6000
[5 empty] | Sub-Total | 6000
IV. MANO DE OBRA
Trabajador | Jornal | Prestaciones | Jornal Total | Rendimiento | Valor-Unit.
AYUDANTE (4) | 178461.5385 | 185% | 330153.8462 | 5 | 66030.7692
OFICIAL | 84769.2308 | 185% | 156823.0769 | 5 | 31364.6154
[5 empty] | Sub-Total | 97395.3846
|  |  | Total Costo Directo |  |  | 388265
V. COSTOS INDIRECTOS
Descripción |  |  |  |  | Valor Total
ADMINISTRACIÓN |  |  |  | 25% | 97066.25
IMPREVISTOS |  |  |  |  | 0
UTILIDAD |  |  |  | 5% | 19413.25
[5 empty] | Sub-Total | 116480
|  | Precio unitario total aproximado al peso |  |  |  | 504745
ERVINSON ALFREDO VÁSQUEZ MORALES
Secretario de Planeación y Obras Públicas

## CONCRETO 3000 PSI
DEPARTAMENTO DE ANTIOQUIA MUNICIPIO DE VENECIA SECRETARIA DE PLANEACION Y OBRAS PUBLICAS
CONSTRUCCIÓN DE OBRAS DE MITIGACIÓN - PROTECCION MUROS EN GAVIÓN Y RECINTE EN EL MUNICIPIO DE VENECIA – ANTIOQUIA |  | ANÁLISIS DE PRECIOS UNITARIOS
[5 empty] | ITEM | BASE
Concreto 3000 PSI |  |  |  |  | UNIDAD | m3
CANTIDAD
I. EQUIPO
Descripción |  | Tipo | Tarifa/Hora | Rendimiento | Valor-Unit.
Concretadora |  |  | 60000 | 1 | 60000
Vibdrador de Concreto |  |  | 8000 | 1 | 8000
Herramienta Menor (5%MO) |  |  |  |  | 7388.3347
[5 empty] | Sub-Total | 75388.3347
II. MATERIALES EN OBRA
Descripción |  | Unidad | Precio-Unit. | Cantidad | Valor-Unit.
Cemento |  | saco | 35000 | 7.5 | 262500
Triturado 3/4" |  | m3 | 95000 | 0.85 | 80750
Arena para concreto |  | m3 | 100000 | 0.56 | 56000
Desperdicio |  |  |  |  | 39925
[5 empty] | Sub-Total | 439175
III. TRANSPORTES
Material | Vol. Peso ó Cant. | Distancia | M3-Km | Tarifa | Valor-Unit.
[5 empty] | Sub-Total | 0
IV. MANO DE OBRA
Trabajador | Jornal | Prestaciones | Jornal Total | Rendimiento | Valor-Unit.
AYUDANTE (3) | 166155 | 185% | 307386.75 | 3 | 102462.25
OFICIAL | 73466.6667 | 185% | 135913.3333 | 3 | 45304.4444
[5 empty] | Sub-Total | 147766.6944
|  |  | Total Costo Directo |  |  | 662330
V. COSTOS INDIRECTOS
Descripción |  |  |  |  | Valor Total
ADMINISTRACIÓN |  |  |  | 25% | 165582.5
IMPREVISTOS
UTILIDAD |  |  |  | 5% | 33116.5
[5 empty] | Sub-Total | 198699
|  | Precio unitario total aproximado al peso |  |  |  | 861029
ERVINSON ALFREDO VÁSQUEZ MORALES
Secretario de Planeación y Obras Públicas

## LLENO
DEPARTAMENTO DE ANTIOQUIA MUNICIPIO DE VENECIA SECRETARIA DE PLANEACION Y OBRAS PUBLICAS
CONSTRUCCIÓN DE OBRAS DE MITIGACIÓN - PROTECCION MUROS EN GAVIÓN Y RECINTE EN EL MUNICIPIO DE VENECIA – ANTIOQUIA |  | ANÁLISIS DE PRECIOS UNITARIOS
Suministro, transporte e instalación de lleno con material de prestamo compactado al 95%, proctor modificado. |  |  |  |  | UNIDAD | M3
CANTIDAD
I. EQUIPO
Descripción |  | Tipo | Tarifa/Hora | Rendimiento | Valor-Unit.
Herramienta Menor (5%MO) |  |  |  |  | 2063.4615
Compactador Tipo Canguro |  |  | 5000 | 0.5 | 2500
[5 empty] | Sub-Total | 4563.4615
II. MATERIALES EN OBRA
Descripción |  | Unidad | Precio-Unit. | Cantidad | Valor-Unit.
Tierra de Préstamo |  | m3 | 30000 | 1 | 30000
[5 empty] | Sub-Total | 30000
III. TRANSPORTES
Material | Vol. Peso ó Cant. | Distancia | M3-Km | Tarifa | Valor-Unit.
[5 empty] | Sub-Total | 0
IV. MANO DE OBRA
Trabajador | Jornal | Prestaciones | Jornal Total | Rendimiento | Valor-Unit.
AYUDANTE (2) | 89230.7692 | 185% | 165076.9231 | 4 | 41269.2308
[5 empty] | Sub-Total | 41269.2308
|  |  | Total Costo Directo |  |  | 75833
V. COSTOS INDIRECTOS
Descripción |  |  |  |  | Valor Total
ADMINISTRACIÓN |  |  |  | 25% | 18958.25
IMPREVISTOS
UTILIDAD |  |  |  | 5% | 3791.65
[5 empty] | Sub-Total | 22750
|  | Precio unitario total aproximado al peso |  |  |  | 98583
ERVINSON ALFREDO VÁSQUEZ MORALES
Secretario de Planeación y Obras Públicas

## RECINTE EN CONCRETO CICLOPEO
DEPARTAMENTO DE ANTIOQUIA MUNICIPIO DE VENECIA SECRETARIA DE PLANEACION Y OBRAS PUBLICAS
OBRAS DE MITIGACIÓN INVERNAL - PROTECCION MURO EN LA QUEBRADA GALAPAGO - MUNICIPIO DE VENECIA - ANTIOQUIA |  | ANÁLISIS DE PRECIOS UNITARIOS
Demolición de losa maciza en concreto ciclopeo, con medios manuales, cargada manuela y botada de material resultante. |  |  |  |  | UNIDAD | M3
CANTIDAD
I. EQUIPO
Descripción |  | Tipo | Tarifa/Hora | Rendimiento | Valor-Unit.
MEZCLADORA DE CONCRETO |  |  | 7500 | 1 | 7500
HERRAMIENTA MENOR (5%MO) |  |  |  |  | 3576.6235
[5 empty] | Sub-Total | 11076.6235
II. MATERIALES EN OBRA
Descripción |  | Unidad | Precio-Unit. | Cantidad | Valor-Unit.
CONCRETO 210 Kg/Cm2 ó 3000 PSI. |  | M3 | 577954 | 0.7 | 404567.8
PIEDRA |  | M3 | 120000 | 0.4 | 48000
FORMALETA |  | Gbl | 17500 | 1 | 17500
DESPERDICIO (2%) |  |  |  |  | 9401.356
[5 empty] | Sub-Total | 479469.156
III. TRANSPORTES
Material | Vol. Peso ó Cant. | Distancia | M3-Km | Tarifa | Valor-Unit.
PIEDRA | 0.52 | 32 | 16.64 | 1050 | 17472
Acarreo interno piedra |  |  |  |  | 4056
[5 empty] | Sub-Total | 21528
IV. MANO DE OBRA
Trabajador | Jornal | Prestaciones | Jornal Total | Rendimiento | Valor-Unit.
OBREROS (3) | 115998 | 185% | 214596.3 | 5 | 42919.26
OFICIAL | 77333 | 185% | 143066.05 | 5 | 28613.21
[5 empty] | Sub-Total | 71532.47
|  |  | Total Costo Directo |  |  | 583606
V. COSTOS INDIRECTOS
Descripción |  |  |  |  | Valor Total
ADMINISTRACIÓN |  |  |  | 25% | 145901.5
IMPREVISTOS |  |  |  |  | 0
UTILIDAD |  |  |  | 5% | 29180.3
[5 empty] | Sub-Total | 175082
|  | Precio unitario total aproximado al peso |  |  |  | 758688
ERVINSON ALFREDO VÁSQUEZ MORALES
Secretario de Planeación y Obras Públicas

## DEMOLICIÓN
DEPARTAMENTO DE ANTIOQUIA MUNICIPIO DE VENECIA SECRETARIA DE PLANEACION Y OBRAS PUBLICAS
OBRAS DE MITIGACIÓN - PROTECCION MURO EN GAVIÓN - MUNICIPIO DE VENECIA - ANTIOQUIA |  | ANÁLISIS DE PRECIOS UNITARIOS
Demolición de losa maciza en concreto ciclopeo, con medios manuales, cargada manuela y botada de material resultante. |  |  |  |  | UNIDAD | M3
CANTIDAD
I. EQUIPO
Descripción |  | Tipo | Tarifa/Hora | Rendimiento | Valor-Unit.
Herramienta Menor (5%MO) |  |  |  |  | 4126.9231
Compresor Neumatico Portatil, con martillo |  |  | 93500 | 0.4 | 37400
[5 empty] | Sub-Total | 41526.9231
II. MATERIALES EN OBRA
Descripción |  | Unidad | Precio-Unit. | Cantidad | Valor-Unit.
[5 empty] | Sub-Total | 0
III. TRANSPORTES
Material | Vol. Peso ó Cant. | Distancia | M3-Km | Tarifa | Valor-Unit.
Demolición | 1 | 22 | 4550 | 100100 | 100100
[5 empty] | Sub-Total | 100100
IV. MANO DE OBRA
Trabajador | Jornal | Prestaciones | Jornal Total | Rendimiento | Valor-Unit.
AYUDANTE (2) | 89230.7692 | 185% | 165076.9231 | 2 | 82538.4615
[5 empty] | Sub-Total | 82538.4615
|  |  | Total Costo Directo |  |  | 224165
V. COSTOS INDIRECTOS
Descripción |  |  |  |  | Valor Total
ADMINISTRACIÓN |  |  |  | 25% | 56041.25
IMPREVISTOS
UTILIDAD |  |  |  | 5% | 11208.25
[5 empty] | Sub-Total | 67250
|  | Precio unitario total aproximado al peso |  |  |  | 291415
ERVINSON ALFREDO VÁSQUEZ MORALES
Secretario de Planeación y Obras Públicas