## negocio
PRESUPUESTO REMODELACION PISCINA MUNICIPAL VENECIA, ANTIOQUIA.
CLIENTE: | MUNICIPIO DE VENECIA
OBRA: | REMODELACION PISCINA MUNICIPAL
FECHA | 2023-04-20
TIEMPO DE EJECUCION | 3 MESES
contrato inicial
Ítem. | ACTIVIDADES GENERALES | UN | Cant | Precio Unid. | Precio total.
1 | Desmonte y Demolición cárcamo perimetral en concreto | ml | 80 | 2500 | 200000
2 | Demolición piso existente en vitrificado y granito perimetral a la piscina | m2 | 78.2 | 3800 | 297160
3 | Demolición estructura superior cuarto de maquinas incluye acarreo a 50 mts | un | 1 | 390000 | 390000
4 | Demolición de cerramiento existente en malla eslabonada y muro bajo en área piscina | m | 15 | 22000 | 330000
5 | Demolición tubo ducha | un | 1 | 185000 | 185000
6 | Demolición revoque existente en cuarto de maquinas (Muros y cielo) | m2 | 40.5 | 5400 | 218700
7 | Demolición piso existente en cuarto de maquinas | m2 | 7.8 | 5400 | 42120
8 | Tala de arboles frutales tipo mango ubicados en la zona posterior de la piscina incluye acarreo de material proveniente de la tala a una distancia no mayor a 50m. | unid | 2 | 540000 | 1080000
9 | desmonte de tejas existentes en zona de baños de mujeres y acceso incluye acarreo a una distancia no mayor de 50m para posterior instalación | m2 | 92 | 3500 | 322000
10 | desmonte de manto y tablilla en zona de baños de mujeres y acceso incluye acarreo a una distancia no mayor de 50m | m2 | 92 | 4500 | 414000
11 | Demolición muro duchas y enchape perimetral a este | un | 1 | 340000 | 340000
12 | Demolición de ventanas existente en baños para posterior instalación de calados | m2 | 6 | 34500 | 207000
13 | Demolición tanque existente en área exterior piscina | un | 1 | 150000 | 150000
14 | desmonte de ducha existente en baño kiosko | un | 1 | 55000 | 55000
15 | mortero de nivelación para piso exterior perímetro piscina | m2 | 78.2 | 72500 | 5669500
16 | nivelación con material de base para perímetro piscina | m3 | 9 | 145000 | 1305000
17 | excavación para reemplazo de material perímetro piscina | m3 | 9 | 32500 | 292500
18 | S.T.I. rejilla para Cárcamo perimetral en material plástico en módulos de 0.90mt x 0,40 x 10cm | ml | 80 | 498000 | 39840000
19 | S.T.I. Piso para exteriores tipo Porcelanato antideslizante para área perimetral a piscina | m2 | 78.2 | 168000 | 13137600
20 | S.T.I. Muro bajo en bloque con remate en cortagoteras a una altura de 1.2 metros | m | 15 | 125000 | 1875000
21 | S.T.I de inyectores y eyectores de la piscina, | un | 4 | 280000 | 1120000
22 | S.T.I de tubería PVC presión de 1" para alimentar inyectores y eyectores de piscina por nueva ruta de abastecimiento | m | 54 | 43600 | 2354400
23 | S.T.I de Cerramiento perimetral para piscina en material PVC y tela poliéster contra rayos uv postes en aluminio reforzado y fibra de vidrio con alta resistencia a la corrosión a una altura de 1.22 mts y anclajes cada 90cm. | ml | 68 | 598000 | 40664000
24 | S.T.I. Revoque nuevo en cuarto de maquinas (Muros y cielo) | m2 | 40.5 | 28900 | 1170450
25 | S.T.I. Piso duropiso o similar para cuarto de maquinas incluye boquilla en material tipo látex para durabilidad por químicos . | m2 | 7.8 | 87900 | 685620
26 | S.T.I. torre ducha en acero inoxidable con 4 salidas incluye monocontrol por cada salida de ducha | un | 1 | 3450000 | 3450000
27 | S.T.I de cubierta para zona de baños mujeres y acceso incluye tablilla en pino o similar, manto asfaltico e instalación de teja existente | m2 | 92 | 79800 | 7341600
28 | Mantenimiento techo kiosko (incluye tablilla, manto y teja donde sea necesario) | m2 | 40 | 35000 | 1400000
29 | S.T.I. Pintura pintura premium experta en exteriores, con polímeros 100% acrílicos que le dan alta durabilidad y máxima resistencia a la suciedad y a los hongos. Ideal para superficies expuestas a la intemperie ya que forma una barrera plástica resistente a la lluvia y tiene bloqueador solar que la protege de los rayos del sol, a la vez que es amigable con el medio ambiente por su bajo contenido de VOC para exteriores. la pintura debe quedar con un cubrimiento del 100%. | m2 | 280 | 23500 | 6580000
30 | S.T.I. orinales institucionales o similares para área de baños hombres incluye grifería | unid | 4 | 254000 | 1016000
31 | S.T.I. enchape faltante en baños similar al existente | m2 | 5 | 45000 | 225000
32 | S.T.I. Calados prefabricados en espacio de antiguas ventanas en los baños | m2 | 6 | 68900 | 413400
33 | S.T.I. Revoque para área de duchas existentes afectadas por demolición | m2 | 65 | 28900 | 1878500
34 | Mantenimiento de equipos de piscina no incluye cambio de piezas ni piezas faltantes | un | 1 | 980000 | 980000
35 | botada de material sobrante proveniente de las demoliciones y desmontes | vj | 4 | 650000 | 2600000
0
0
0
0
0
|  |  |  | VALOR COSTO DIRECTO | 138229550
|  |  |  | A.U 30% | 41468865
|  |  |  | VALOR COSTO DE OBRA CON A.U | 179698415

## Hoja1
MEJORAMIENTO DE LA INFRAESTRUCTURA QUE HACE PARTE DE LA PISCINA PÚBLICA DE VENECIA - ANTIOQUIA
ENTIDAD | MUNICIPIO DE VENECIA
TIPO DE PROCESO | SELECCIÓN ABREVIADA DE MENOR CUANTIA
FECHA | 2023-04-22
TIEMPO DE EJECUCION | 3 MESES
Ítem. | ACTIVIDADES GENERALES | UN | Cant | Precio Unid. | Precio total.
1 | Desmonte y Demolición cárcamo perimetral en concreto | ml | 80 | 2500 | 200000
2 | Demolición piso existente en vitrificado y granito perimetral a la piscina | m2 | 72 | 3800 | 273600
3 | Demolición estructura superior cuarto de maquinas incluye acarreo a 50 mts | un | 1 | 390000 | 390000
4 | Demolición de cerramiento existente en malla eslabonada y muro bajo en área piscina | m | 15 | 22000 | 330000
5 | Demolición tubo ducha | un | 1 | 185000 | 185000
6 | Demolición revoque existente en cuarto de maquinas (Muros y cielo) | m2 | 40.5 | 5400 | 218700
7 | Demolición piso existente en cuarto de maquinas | m2 | 7.8 | 5400 | 42120
8 | Tala de arboles frutales tipo mango ubicados en la zona posterior de la piscina incluye acarreo de material proveniente de la tala a una distancia no mayor a 50m. | unid | 2 | 540000 | 1080000
9 | desmonte de tejas existentes en zona de baños de mujeres y acceso incluye acarreo a una distancia no mayor de 50m para posterior instalación | m2 | 92 | 3500 | 322000
10 | desmonte de manto y tablilla en zona de baños de mujeres y acceso incluye acarreo a una distancia no mayor de 50m | m2 | 92 | 4500 | 414000
11 | Demolición muro duchas y enchape perimetral a este | un | 1 | 340000 | 340000
12 | Demolición de ventanas existente en baños para posterior instalación de calados | m2 | 6 | 34500 | 207000
13 | Demolición tanque existente en área exterior piscina | un | 1 | 150000 | 150000
14 | desmonte de ducha existente en baño kiosko | un | 1 | 55000 | 55000
15 | mortero de nivelación para piso exterior perímetro piscina, espesor minimo 5 cm | m2 | 78.2 | 53388.8255 | 4175006.1538
16 | nivelación con material de base para perímetro piscina, compactado mecanicamente | m3 | 9 | 145000 | 1305000
17 | excavación para reemplazo de material perímetro piscina | m3 | 9 | 32500 | 292500
18 | S.T.I. rejilla para Cárcamo perimetral en material plástico en módulos de 0.90mt x 0,40 x 10cm | ml | 80 | 498000 | 39840000
19 | S.T.I. Piso para exteriores tipo Porcelanato antideslizante para área perimetral a piscina | m2 | 78.2 | 168000 | 13137600
20 | S.T.I. Muro bajo en bloque con remate en cortagoteras a una altura de 1.2 metros | m | 15 | 125000 | 1875000
21 | S.T.I de inyectores y eyectores de la piscina, | un | 4 | 280000 | 1120000
22 | S.T.I de tubería PVC presión de 1" para alimentar inyectores y eyectores de piscina por nueva ruta de abastecimiento | m | 54 | 43600 | 2354400
23 | S.T.I de Cerramiento perimetral para piscina en material PVC y tela poliéster contra rayos uv postes en aluminio reforzado y fibra de vidrio con alta resistencia a la corrosión a una altura de 1.22 mts y anclajes cada 90cm. | ml | 68 | 598000 | 40664000
24 | S.T.I. Revoque nuevo en cuarto de maquinas (Muros y cielo) | m2 | 40.5 | 28900 | 1170450
25 | S.T.I. Piso duropiso o similar para cuarto de maquinas incluye boquilla en material tipo látex para durabilidad por químicos . | m2 | 7.8 | 87900 | 685620
26 | S.T.I. torre ducha en acero inoxidable con 4 salidas incluye monocontrol por cada salida de ducha | un | 1 | 3450000 | 3450000
27 | S.T.I de cubierta para zona de baños mujeres y acceso incluye tablilla en pino o similar, manto asfaltico e instalación de teja existente | m2 | 92 | 79800 | 7341600
28 | Mantenimiento techo kiosko (incluye tablilla, manto y teja donde sea necesario) | m2 | 40 | 35000 | 1400000
29 | S.T.I. Pintura pintura premium experta en exteriores, con polímeros 100% acrílicos que le dan alta durabilidad y máxima resistencia a la suciedad y a los hongos. Ideal para superficies expuestas a la intemperie ya que forma una barrera plástica resistente a la lluvia y tiene bloqueador solar que la protege de los rayos del sol, a la vez que es amigable con el medio ambiente por su bajo contenido de VOC para exteriores. la pintura debe quedar con un cubrimiento del 100%. | m2 | 280 | 23500 | 6580000
30 | S.T.I. orinales institucionales o similares para área de baños hombres incluye grifería | unid | 4 | 254000 | 1016000
31 | S.T.I. enchape faltante en baños similar al existente | m2 | 5 | 45000 | 225000
32 | S.T.I. Calados prefabricados en espacio de antiguas ventanas en los baños | m2 | 6 | 68900 | 413400
33 | S.T.I. Revoque para área de duchas existentes afectadas por demolición | m2 | 65 | 28900 | 1878500
34 | Suministro filtro de arena maxfilter elite de 36" con valvula multiport lateral BS900 | un | 1 | 3735000 | 3735000
35 | Suministro de lecho filtrante arena sílice | un | 8 | 52000 | 416000
36 | Suministro de válvulas doble universal de 2" | un | 2 | 90000 | 180000
37 | Mano de obra, suministro de tubería y accesorios PVC 2" para instalación cuarto de maquinas | un | 1 | 500000 | 500000
|  |  |  | VALOR COSTO DIRECTO | 137962496.1538
|  |  |  | A.U 30% | 41388748.8462
|  |  |  | VALOR COSTO DE OBRA CON A.U | 179351245