## PRESUPUESTO
PRESUPUESTO IED MEIRA DEL MAR
ITEM | DESCRIPCIÓN | UNIDAD | CANTIDAD | VALOR UNITARIO | VALOR TOTAL
214 | ESCARIFICACIÓN DE IMPERMEABILIZACIÓN EXISTENTE Y RETIRO DE MATERIAL | M2 | 137.43 | 4880 | 670658.4
139 | DEMOLICIÓN DE PLANTILLA EN CONCRETO Y RETIRO DE MATERIAL E=0.10m | M2 | 137.43 | 16056.7 | 2206672.281
197 | PLANTILLA DE DESNIVEL DE CUBIERTA 0.10 M, CONCRETO 3000 PSI. | M2 | 137.43 | 74192.67 | 10196298.6381
207 | IMPERMEABILIZACIÓN CON MANTO EDIL O SIMILAR DE 3MM, ACABADO EN PINTURA BITUMINOSA | M2 | 137.43 | 45620 | 6269556.6
216 | RESTAURACIÓN DE LOSA EN MAL ESTADO, INCLUYE DEMOLICIÓN, REPOSICIÓN DE REFUERZO, ADITIVO Y CONCRETO NUEVO | M2 | 137.43 | 96254 | 13228187.22
81 | INMUNIZACION DE ESTRUCTURA EN MADERA | M2 | 163.862 | 8931.84 | 1463589.1661
30 | MANTENIMIENTO DE CUBIERTA EN LAMINA ONDULADA INCLUYE AMARRES Y GANCHOS | M2 | 163.862 | 40432 | 6625268.384
198 | DESMONTE DE CUBIERTA EN LÁMINA, INCLUYE ESTRUCTURA EN MAL ESTADO, RETIRO DE MATERIAL Y DISPOSICION FINAL | M2 | 163.8222 | 26161 | 4285753.0569
203 | SUMINISTRO E INSTALACIÓN DE CUBIERTA EN LÁMINA ONDULADA DE FIBRO CEMENTO, INCLUYE AMARRES Y GANCHOS DE FIJACIÓN, ESTRUCTURA DE SOPORTE EN MADERA DE ABARCO INCLUYE ACCESORIOS | M2 | 81.9111 | 98527 | 8070455.8586
204 | DESMONTE DE CIELO RASO A UNA ALTURA > 3.00 METROS < 10.00 METROS, INCLUYE RETIRO DE MATERIAL | M2 | 163.8222 | 16605 | 2720267.9374
205 | SUMINISTRO E INSTALACION DE CIELO RASO EN LAMINA SUPER BOARDS | M2 | 163.8222 | 59791.984 | 9795255.4644
206 | PINTURA EN VINILO PARA CIELO RASO, A TRES MANOS, TIPO VINILTEX O SIMILAR | M2 | 163.8222 | 14576.5469 | 2387962.2472
217 | FUMIGACION DE AREA AFECTADA CON COMEJEN, POLILLA Y CARCOMA, CON APLICACION DE INMUNIZANTE, CON CARACTER CURATIVO Y PREVENTIVO, SISTEMA DE ASPERSIÓN Y SEGUIMIENTO, GARANTIZADO POR 6 MESES | M2 | 163.8222 | 550 | 90102.2201
| COSTO DIRECTO |  |  |  | 68010027.4738
| A.I.U. 30% |  |  |  | 20403008
| COSTO TOTAL |  |  |  | 88413035.4738

## APU
ANÁLISIS DE PRECIOS UNITARIOS
APU | 214 | ESCARIFICACIÓN DE IMPERMEABILIZACION EXISTENTE |  | UNIDAD : M2 | VR. UNITARIO | 4880.5
II. MATERIALES EN OBRA
Descripción |  | UNIDAD | Precio - Unit. | Cantidad | Desperdicio | Valor - Unit
$ -
$ -
$ -
$ -
$ -
$ -
[5 empty] | Sub-Total | $ -
I. EQUIPO
Descripción |  | UNIDAD | Precio - Unit. | Cantidad | Desperdicio | Valor - Unit
HERRAMIENTA MENOR |  |  | 3100 | 0.1 |  | 310
ANDAMIOS CERTIFICADOS PARA ALTURAS H < 3,00 mts |  | DIA | 10000 | 0.077 |  | 770
$ -
$ -
$ -
$ -
$ -
[5 empty] | Sub-Total | 1080
III. TRANSPORTES
Descripción |  | UNIDAD | Precio - Unit. | Cantidad | Desperdicio | Valor - Unit
RETIRO DE MATERIAL EN VOLQUETA |  | M3 | 52250 | 0.02 |  | 1045
[5 empty] | Sub-Total | 1045
IV. MANO DE OBRA
Trabajador |  | UNIDAD | Precio - Unit. | Cantidad | Desperdicio | Valor - Unit
AYUDANTE DE OBRA |  | JOR | 75000 | 0.037 |  | 2755.5
[5 empty] | Sub-Total | 2755.5
[5 empty] | Total | 4880.5
ANÁLISIS DE PRECIOS UNITARIOS
APU | 139 | DEMOLICIÓN DE PLANTILLA EN CONCRETO Y RETIRO DE MATERIAL E=0.10m |  | UNIDAD : M2 | VR. UNITARIO | 16056.7
II. MATERIALES EN OBRA
Descripción |  | UNIDAD | Precio - Unit. | Cantidad | Desperdicio | Valor - Unit
[5 empty] | Sub-Total | $ -
I. EQUIPO
Descripción |  | UNIDAD | Precio - Unit. | Cantidad | Desperdicio | Valor - Unit
HERRAMIENTA MENOR |  |  | 2100 | 0.05 |  | 105
DEMOLEDOR TE 1000-AVR 120 HILTI |  | DIA | 61900 | 0.143 |  | 8851.7
[5 empty] | Sub-Total | 8956.7
III. TRANSPORTES
Descripción |  | UNIDAD | Precio - Unit. | Cantidad | Desperdicio | Valor - Unit
RETIRO DE MATERIAL EN VOLQUETA |  | M3 | 52250 | 0.1 |  | 5225
[5 empty] | Sub-Total | 5225
IV. MANO DE OBRA
Trabajador |  | UNIDAD | Precio - Unit. | Cantidad | Desperdicio | Valor - Unit
AYUDANTE DE OBRA |  | JOR | 75000 | 0.025 |  | 1875
[5 empty] | Sub-Total | 1875
[5 empty] | Total | 16056.7
ANÁLISIS DE PRECIOS UNITARIOS
APU | 197 | PLANTILLA DE DESNIVEL DE CUBIERTA 0.10 M, CONCRETO 3000 PSI. |  | UNIDAD : M2 | VR. UNITARIO | 74192.67
II. MATERIALES EN OBRA
Descripción |  | UNIDAD | Precio - Unit. | Cantidad | Desperdicio | Valor - Unit
CONCRETO 3000 PSI |  | M3 | 422331 | 0.105 |  | 44344.76
$ -
$ -
$ -
$ -
$ -
[5 empty] | Sub-Total | 44344.76
I. EQUIPO
Descripción |  | UNIDAD | Precio - Unit. | Cantidad | Desperdicio | Valor - Unit
HERRAMIENTA MENOR |  |  | 2100 | 0.05 |  | 105
FORMALETA |  |  | 1500 | 2 |  | 3000
$ -
$ -
$ -
$ -
$ -
[5 empty] | Sub-Total | 3105
III. TRANSPORTES
Descripción |  | UNIDAD | Precio - Unit. | Cantidad | Desperdicio | Valor - Unit
EQUIPO DE SEGURIDAD (2 PERSONA) |  | JOR | 37080 | 0.12 |  | 4449.6
[5 empty] | Sub-Total | 4449.6
IV. MANO DE OBRA
Trabajador |  | UNIDAD | Precio - Unit. | Cantidad | Desperdicio | Valor - Unit
CUADRILLA 1 (OFICIAL + AYUDANTE) |  | JOR | 185777.6 | 0.12 |  | 22293.31
$ -
[5 empty] | Sub-Total | 22293.31
[5 empty] | Total | 74192.67
ANÁLISIS DE PRECIOS UNITARIOS
APU | 207 | IMPERMEABILIZACIÓN CON MANTO EDIL O SIMILAR DE 3MM, ACABADO EN PINTURA BITUMINOSA |  | UNIDAD : M2 | VR. UNITARIO | 45699.88
0
II. MATERIALES EN OBRA
Descripción |  | UNIDAD | Precio - Unit. | Cantidad | Desperdicio | Valor - Unit
MATnto edil 3mm |  | MT2 | 19900 | 1.1 |  | 21890
Primer Super Edil |  | GAL | 53900 | 0.04 |  | 2156
Pintura De Aluminio |  | GAL | 137500 | 0.04 |  | 5500
Cilindro de gas |  | DIA | 160000 | 0.013 |  | 2080
[5 empty] | Sub-Total | 31626
I. EQUIPO
Descripción |  | UNIDAD | Precio - Unit. | Cantidad | Desperdicio | Valor - Unit
HERRAMIENTA MENOR |  |  | 12900 | 0.01 |  | 129
ANDAMIOS CERTIFICADOS > 6,00 MTS |  | DIA | 45000 | 0.1 |  | 4500
$ -
$ -
$ -
$ -
$ -
[5 empty] | Sub-Total | 4629
III. TRANSPORTES
Descripción |  | UNIDAD | Precio - Unit. | Cantidad | Desperdicio | Valor - Unit
$ -
[5 empty] | Sub-Total | $ -
IV. MANO DE OBRA
Trabajador |  | UNIDAD | Precio - Unit. | Cantidad | Desperdicio | Valor - Unit
OFICIAL |  | JOR | 121768.4 | 0.048 |  | 5844.88
AYUDANTE DE OBRA |  | DIA | 75000 | 0.048 |  | 3600
[5 empty] | Sub-Total | 9444.88
[5 empty] | Total | 45699.88
ANÁLISIS DE PRECIOS UNITARIOS
APU | 216 | RESTAURACIÓN DE LOSA EN MAL ESTADO, INCLUYE DEMOLICIÓN, REPOSICIÓN DE REFUERZO, ADITIVO Y CONCRETO NUEVO SOLVENTE Y ESPESORES |  | UNIDAD : M2 | VR. UNITARIO | 96254.28
II. MATERIALES EN OBRA
Descripción |  | UNIDAD | Precio - Unit. | Cantidad | Desperdicio | Valor - Unit
AGUA |  | LTR | 15.75 | 1 |  | 15.75
CAOLIN |  | KG | 667.8 | 1 |  | 667.8
YESO |  | KG | 702.84 | 1 |  | 702.84
CEMENTO BLANCO |  | KG | 3807.15 | 1 |  | 3807.15
PINTURA VINILTEX TIPO A |  | GAL | 16438.38 | 1 |  | 16438.38
ACERO DE REFUERZO FIGURADO |  | KG | 5589.44 | 1 |  | 5589.44
[5 empty] | Sub-Total | 27221.36
I. EQUIPO
Descripción |  | UNIDAD | Precio - Unit. | Cantidad | Desperdicio | Valor - Unit
HERRAMIENTA MENOR |  |  | 3580 | 1 |  | 3580
ANDAMIOS CERTIFICADOS CON 3,00 MTS < H < 6,00 MTS |  | DIA | 3527.05 | 1 |  | 3527.05
0
0
0
0
0
[5 empty] | Sub-Total | 7107.05
III. TRANSPORTES
Descripción |  | UNIDAD | Precio - Unit. | Cantidad | Desperdicio | Valor - Unit
0
[5 empty] | Sub-Total | 0
IV. MANO DE OBRA
Trabajador |  | UNIDAD | Precio - Unit. | Cantidad | Desperdicio | Valor - Unit
CUADRILLA 1 (OFICIAL + AYUDANTE) |  | JOR | 61925.87 | 1 |  | 61925.87
0
[5 empty] | Sub-Total | 61925.87
[5 empty] | Total | 96254.28
ANÁLISIS DE PRECIOS UNITARIOS
APU | 81 | INMUNDIZACION DE ESTRUCTURA EN MADERA |  | UNIDAD : M2 | VR. UNITARIO | 8931.84
II. MATERIALES EN OBRA
Descripción |  | UNIDAD | Precio - Unit. | Cantidad | Desperdicio | Valor - Unit
INMUNDIZANTE DURSBAN |  | lt | 437900 | 0.01 | 5% | 4597.95
ACPM |  | gl | 8542 | 0.1 | 5% | 896.91
$ -
$ -
$ -
$ -
$ -
$ -
[5 empty] | Sub-Total | 5494.86
I. EQUIPO
Descripción |  | UNIDAD | Precio - Unit. | Cantidad | Desperdicio | Valor - Unit
Herramienta menor |  | gl | 500 | 1 |  | 500
Andamios |  | dd | 6000 | 0.1 |  | 600
$ -
$ -
$ -
$ -
[5 empty] | Sub-Total | 1100
III. TRANSPORTES
Descripción |  | UNIDAD | Precio - Unit. | Cantidad | Desperdicio | Valor - Unit
$ -
$ -
$ -
$ -
$ -
$ -
$ -
[5 empty] | Sub-Total | $ -
IV. MANO DE OBRA
Trabajador |  | UNIDAD | Precio - Unit. | Cantidad | Desperdicio | Valor - Unit
CUADRILLA 1 ( Oficial + ayudante ) |  | jr | 116848.8 | 0.02 |  | 2336.98
$ -
$ -
[5 empty] | Sub-Total | 2336.98
[5 empty] | Total | 8931.84
ANÁLISIS DE PRECIOS UNITARIOS
APU | 30 | MANTENIMIENTO DE CUBIERTA EN LAMINA ONDULADA INCLUYE AMARRES Y GANCHOS |  | UNIDAD : M2 | VR. UNITARIO | 40432.71
II. MATERIALES EN OBRA
Descripción |  | UNIDAD | Precio - Unit. | Cantidad | Desperdicio | Valor - Unit
AMARRE PARA TEJA DE ETERNIT |  | UNIDAD | 200 | 8 | 5% | 1680
MANTO EDIL 3.5 MM |  | ROLLO | 169900 | 0.006 | 5% | 1070.37
GANCHOS PARA AMARRES LAMINAS ETERNIT |  | UNIDAD | 650 | 6 | 5% | 4095
PATERNIT 1/16 |  | 1/16 GALON | 29900 | 0.12 | 5% | 3767.4
$ -
$ -
$ -
$ -
[5 empty] | Sub-Total | 10612.77
I. EQUIPO
Descripción |  | UNIDAD | Precio - Unit. | Cantidad | Desperdicio | Valor - Unit
ANDAMIOS Y TABLONES |  | DD | 3527.05 | 0.1 |  | 352.71
HERRAMIENTAS MENORES |  | GL | 500 | 1 |  | 500
$ -
$ -
$ -
$ -
$ -
[5 empty] | Sub-Total | 852.71
III. TRANSPORTES
Descripción |  | UNIDAD | Precio - Unit. | Cantidad | Desperdicio | Valor - Unit
$ -
$ -
$ -
$ -
$ -
$ -
$ -
[5 empty] | Sub-Total | $ -
IV. MANO DE OBRA
Trabajador |  | UNIDAD | Precio - Unit. | Cantidad | Desperdicio | Valor - Unit
CUADRILLA (OFICIAL + 1 AYUDANTES) PREST. 88.32% |  | JR | 130000 | 0.2228 |  | 28967.23
$ -
$ -
[5 empty] | Sub-Total | 28967.23
[5 empty] | Total | 40432.71
ANÁLISIS DE PRECIOS UNITARIOS
APU | 0198 | DESMONTE DE CUBIERTA EN LÁMINA, INCLUYE ESTRUCTURA EN MAL ESTADO, RETIRO DE MATERIAL Y DISPOSICION FINAL |  | UNIDAD : M2 | VR. UNITARIO | 26161.66
II. MATERIALES EN OBRA
Descripción |  | UNIDAD | Precio - Unit. | Cantidad | Desperdicio | Valor - Unit
0
0
0
0
0
0
[5 empty] | Sub-Total | 0
I. EQUIPO
Descripción |  | UNIDAD | Precio - Unit. | Cantidad | Desperdicio | Valor - Unit
HERRAMIENTA MENOR |  |  | 13900 | 0.101 |  | 1403.9
ANDAMIOS CERTIFICADOS CON 3,00 MTS < H < 6,00 MTS |  | DIA | 20000 | 0.1 |  | 2000
0
0
0
0
0
[5 empty] | Sub-Total | 3403.9
III. TRANSPORTES
Descripción |  | UNIDAD | Precio - Unit. | Cantidad | Desperdicio | Valor - Unit
RETIRO DE MATERIAL EN VOLQUETA |  | M3 | 52250 | 0.08 |  | 4180
[5 empty] | Sub-Total | 4180
IV. MANO DE OBRA
Trabajador |  | UNIDAD | Precio - Unit. | Cantidad | Desperdicio | Valor - Unit
CUADRILLA 1 (OFICIAL + AYUDANTE) |  | JOR | 185777.6 | 0.1 |  | 18577.76
0
[5 empty] | Sub-Total | 18577.76
[5 empty] | Total | 26161.66
ANÁLISIS DE PRECIOS UNITARIOS
APU | 203 | SUMINISTRO E INSTALACIÓN DE CUBIERTA EN LÁMINA ONDULADA DE FIBRO CEMENTO, INCLUYE AMARRES Y GANCHOS DE FIJACIÓN, ESTRUCTURA DE SOPORTE EN MADERA DE ABARCO |  | UNIDAD : M2 | VR. UNITARIO | 98527.23
II. MATERIALES EN OBRA
Descripción |  | UNIDAD | Precio - Unit. | Cantidad | Desperdicio | Valor - Unit
TEJA FIBROCEMENTO GRIS |  | M2 | 20600 | 1.155 |  | 23793
TEJA DE CABALLETE FIJO 15 |  | UND | 34600 | 0.257 |  | 8892.2
GANCHO GALVANIZADO 150 PARA LAMINA |  | UND | 690 | 2.415 |  | 1666.35
AMARRES DE FIJACION PARA LAMINA |  | UND | 300 | 2.1 |  | 630
LISTÓN DE ABARCO DE 1" X 2" X |  | UND | 15900 | 0.368 |  | 5851.2
LISTÓN DE ABARCO DE 2" X 2" X 10' |  | UND | 31800 | 0.35 |  | 11130
PUNTILLAS DE 2 1/2" |  | KG | 13600 | 0.468 |  | 6364.8
PUNTILLAS DE 3 1/2" |  | KG | 15000 | 0.468 |  | 7020
[5 empty] | Sub-Total | 65347.55
I. EQUIPO
Descripción |  | UNIDAD | Precio - Unit. | Cantidad | Desperdicio | Valor - Unit
HERRAMIENTA MENOR |  |  | 12900 | 0.042 |  | 541.8
ANDAMIOS CERTIFICADOS > 6,00 MTS |  | DIA | 45000 | 0.1 |  | 4500
$ -
$ -
$ -
$ -
$ -
[5 empty] | Sub-Total | 5041.8
III. TRANSPORTES
Descripción |  | UNIDAD | Precio - Unit. | Cantidad | Desperdicio | Valor - Unit
$ -
[5 empty] | Sub-Total | $ -
IV. MANO DE OBRA
Trabajador |  | UNIDAD | Precio - Unit. | Cantidad | Desperdicio | Valor - Unit
OFICIAL DE CARPINTERIA |  | JOR | 121768.4 | 0.143 |  | 17412.88
AYUDANTE DE OBRAW |  | DIA | 75000 | 0.143 |  | 10725
[5 empty] | Sub-Total | 28137.88
[5 empty] | Total | 98527.23
ANÁLISIS DE PRECIOS UNITARIOS
APU | 0204 | DESMONTE DE CIELO RASO A UNA ALTURA > 3.00 METROS < 10.00 METROS, INCLUYE RETIRO DE MATERIAL |  | UNIDAD : M2 | VR. UNITARIO | 16063.88
II. MATERIALES EN OBRA
Descripción |  | UNIDAD | Precio - Unit. | Cantidad | Desperdicio | Valor - Unit
0
0
0
0
0
0
0
[5 empty] | Sub-Total | 0
I. EQUIPO
Descripción |  | UNIDAD | Precio - Unit. | Cantidad | Desperdicio | Valor - Unit
HERRAMIENTA MENOR |  |  | 13900 | 0.1 |  | 1390
ANDAMIOS CERTIFICADOS < 6,00 MTS |  | DIA | 45000 | 0.05 |  | 2250
0
0
0
0
0
[5 empty] | Sub-Total | 3640
III. TRANSPORTES
Descripción |  | UNIDAD | Precio - Unit. | Cantidad | Desperdicio | Valor - Unit
RETIRO DE MATERIAL EN VOLQUETA |  | M3 | 52250 | 0.06 |  | 3135
0
[5 empty] | Sub-Total | 3135
IV. MANO DE OBRA
Trabajador |  | UNIDAD | Precio - Unit. | Cantidad | Desperdicio | Valor - Unit
CUADRILLA 1 (OFICIAL + AYUDANTE) |  | JOR | 185777.6 | 0.05 |  | 9288.88
0
[5 empty] | Sub-Total | 9288.88
[5 empty] | Total | 16063.88
ANÁLISIS DE PRECIOS UNITARIOS
APU | 205 | SUMINISTRO E INSTALACION DE CIELO RASO EN LAMINA SUPER BOARDS |  | UNIDAD : M2 | VR. UNITARIO | 59791.984
II. MATERIALES EN OBRA
Descripción |  | UNIDAD | Precio - Unit. | Cantidad | Desperdicio | Valor - Unit
MASILLLA JUNTA CIELO RASO |  | GAL | 51000 | 0.03 |  | 1530
LAMINA SUPER BOARD |  | MT2 | 55800 | 0.37 |  | 20646
CINTA MASTIC |  | UNIDAD | 6000 | 0.03 |  | 180
TORNILLO DE ESTRUCTURA PARA CIELO |  | UNIDAD | 40 | 15 |  | 600
TORNILLO PARA PANEL YESO |  | UNIDAD | 40 | 28 |  | 1120
PERFIL OMEGA POL PARA CIELO RASO |  | UNIDAD | 6900 | 0.73 |  | 5037
PERFIL VIGUETA CIELO DRYWALL E= 0 |  | UNIDAD | 6300 | 0.33 |  | 2079
PERFIL ANGULO PERIMETRAL PARA CIELO RASO |  | UNIDAD | 3300 | 0.63 |  | 2079
LIJA |  | UNIDAD | 1200 | 0.13 |  | 156
PINTURA PARA INTERIOR DRYWALL BLANCO |  | GAL | 39900 | 0.05 |  | 1995
[5 empty] | Sub-Total | 35422
I. EQUIPO
Descripción |  | UNIDAD | Precio - Unit. | Cantidad | Desperdicio | Valor - Unit
HERRAMIENTA MENOR |  |  | 103000 | 0.05 |  | 5150
ANDAMIOS CERTIFICADOS > 3,00 MTS |  | DIA | 10000 | 0.25 |  | 2500
0
0
0
0
0
[5 empty] | Sub-Total | 7650
III. TRANSPORTES
Descripción |  | UNIDAD | Precio - Unit. | Cantidad | Desperdicio | Valor - Unit
0
[5 empty] | Sub-Total | 0
IV. MANO DE OBRA
Trabajador |  | UNIDAD | Precio - Unit. | Cantidad | Desperdicio | Valor - Unit
CUADRILLA 1 ( OFICIAL + AYUDANTE) |  | JOR | 185777.6 | 0.09 |  | 16719.984
0
[5 empty] | Sub-Total | 16719.984
[5 empty] | Total | 59791.984
ANÁLISIS DE PRECIOS UNITARIOS
APU | 0217 | PINTURA EN VINILO PARA CIELO RASO, A TRES MANOS, TIPO VINILTEX O SIMILAR |  | UNIDAD : M2 | VR. UNITARIO | 14576.5469
II. MATERIALES EN OBRA
Descripción |  | UNIDAD | Precio - Unit. | Cantidad | Desperdicio | Valor - Unit
PINTURA VINILTEX TIPO 1A |  | GAL | 78277.98 | 0.056 |  | 4383.5669
BROCHA DE 4" |  | UND | 15900 | 0.01 |  | 159
0
0
0
0
0
[5 empty] | Sub-Total | 4542.5669
I. EQUIPO
Descripción |  | UNIDAD | Precio - Unit. | Cantidad | Desperdicio | Valor - Unit
HERRAMIENTA MENOR |  |  | 5700 | 0.043 |  | 245.1
ANDAMIOS CERTIFICADOS < 3,00 MTS |  | DIA | 10000 | 0.05 |  | 500
0
0
0
0
0
[5 empty] | Sub-Total | 745.1
III. TRANSPORTES
Descripción |  | UNIDAD | Precio - Unit. | Cantidad | Desperdicio | Valor - Unit
[5 empty] | Sub-Total | 0
IV. MANO DE OBRA
Trabajador |  | UNIDAD | Precio - Unit. | Cantidad | Desperdicio | Valor - Unit
CUADRILLA 1 (OFICIAL + AYUDANTE) |  | JOR | 185777.6 | 0.05 |  | 9288.88
0
[5 empty] | Sub-Total | 9288.88
[5 empty] | Total | 14576.5469

## ESPECIFICACIONES
ITEM: 214 | ESCARIFICACIÓN DE IMPERMEABILIZACIÓN EXISTENTE Y RETIRO DE MATERIAL
UNIDAD DE MEDIDA | M2 - Metro Cuadrado
DESCRIPCIÓN
Se refiere este ITEM a la remoción y retiro de manto que se requiera por deterioro y/o levantadao o en mal estado
PROCEDIMIENTO PARA EJECUCIÓN DEL ITEM
· Identificar áreas afectadas
· Retirar con espátula y lijas todas las áreas requeridas hasta dejar la superficie libre de estucos o pinturas que puedan levantarse por humedad o desprendimientos varios.
· Retirar material producto de la escarificación.
ALCANCE
· Materiales descritos en la sección “MATERIALES”.
· Herramientas menores descritas en la sección “EQUIPO”
· Mano de obra.
TOLERANCIAS PARA APROBACIÓN DEL ITEM
· NA
MATERIALES
EQUIPO
· Herramientas menores
· Andamios
ITEM: 139 | DEMOLICIÓN DE PLANTILLA EN CONCRETO Y RETIRO DE MATERIAL E=0.10m
UNIDAD DE MEDIDA | un – m2
DESCRIPCIÓN
Este ítem se refiere a la los trabajos de demolición de plantilla en concreto existente que la obra demande, incluye también la demolición de cualquier estructura de concreto, reforzado o no, existente en la placa contrapiso incluyendo el retiro de los escombros generados.
PROCEDIMIENTO PARA EJECUCIÓN DEL ITEM
· Si sobre la placa se encuentre muros se debe procede a demoler estos, retirando con anterioridad puertas y ventanas de haberlas.
· En caso de existir aún instalaciones de servicios en funcionamiento, estas deberán suspenderse antes de la iniciación de las demoliciones.
· Teniendo limpio el lugar se procede a demoler la placa inicialmente en una de sus puntas con un mazo o martillo compresor para mayor rendimiento.
· Los golpes con el mazo deben hacerse sobre al acero lo cual permite que la placa vibre y el concreto se demuela más rápido.
· Si la interventoría lo solicita y está dentro del contrato se retirar los escombros y se almacenan los materiales que se puede reutilizar posteriormente.
ALCANCE
· Materiales descritos en la sección “MATERIALES”.
· Herramientas menores descritas en la sección “EQUIPO”
· Mano de obra.
· Transporte dentro y fuera de la obra.
Desperdicios.
ENSAYOS PARA REALIZAR
· No requiere
TOLERANCIASPARA APROBACIÓN DEL ITEM
· La demoliciones deben ejecutasen con las normas de seguridad, tomando las precauciones necesarias para evitar accidentes de los trabajadores o terceras personas, y daños a las obras que se construyen en propiedades vecinas.
MATERIALES
· No requiere
EQUIPO
· Andamio tubular dos cuerpos.
· Herramientas menores.
· Herramientas especializadas para instalación
OTRAS ESPECIFICACIONES
· Recomendaciones establecidas por el fabricante.
ITEM: 197 | PLANTILLA DE DESNIVEL DE CUBIERTA 0.10 M, CONCRETO 3000 PSI.
UNIDAD DE MEDIDA | un – m2
DESCRIPCIÓN
Suministro, transporte y elaboración de plantilla de piso de nivelación en cocreto de 300 psi en promedio 0,10 cm teniendo los niveles requeridos
PROCEDIMIENTO PARA EJECUCIÓN DEL ITEM
· Consultar Planos Arquitectónicos.
· Definir y localizar en los Planos Constructivos los pisos a nivelar.
· Iniciar la actividad una vez estén completos los ductos necesarios para las diferentes acometidas, sobre la losa.
· Verificar niveles de estructura y acabados.
· Humedecer el área a afinar.
· Ejecutar maestras horizontales a distancias convenientes para que las reglas queden apoyadas en sus extremos.
· Revisar la nivelación contra los niveles generales de la placa, compensando acabados de diferente espesor.
· Llenar entre los niveles de las maestras con mortero 1:3 afinado, de 2 cm mínimo de espesor.
· Enrasar la superficie del piso con llana metálica hasta quedar completamente lisa.
· Dejar secar.
· Verificar niveles finales para aceptación.
ALCANCE
· Materiales descritos en la sección “MATERIALES”.
· Herramientas menores descritas en la sección “EQUIPO”
· Mano de obra.
· Transporte dentro y fuera de la obra.
Desperdicios.
ENSAYOS PARA REALIZAR
· Revisión de depresiones, vértices y aristas.
· Verificación de niveles y cotas según planos.
TOLERANCIASPARA APROBACIÓN DEL ITEM
· La superficie debe estar pareja y sin tropezones abruptos.
· Una vez fraguado el mortero, en caso de presentarse grietas, estas deben resanarse con una lechada de agua-cemento y de ser necesario un poco de arena fina.
ITEM: 0207 | IMPERMEABILIZACIÓN CON MANTO EDIL O SIMILAR DE 3MM, ACABADO EN PINTURA BITUMINOSA
UNIDAD DE MEDIDA | un – m2
DESCRIPCIÓN
Este ítem se refiere al suministro e instalación de impermeabilización cubierta para evitar filtraciones de agua a través de está, estas instalaciones deben ejecutarse con las normas de seguridad en alturas y en manejo de sopletes, tomando las precauciones necesarias para evitar accidentes de los trabajadores o terceras personas, y daños a las obras que se construyen en la propiedad.
PROCEDIMIENTO PARA EJECUCIÓN DEL ITEM
Localizar la dimensión de la cubierta para calcular el manto necesario para cubrirla. Asegurarse que se tenga acceso a la cubierta plana donde debe realizarse la impermeabilización. Revisar los planos de la cubierta para conocer la inclinación o pendiente que está tiene. Subirse sobre la cubierta teniendo en cuenta las precauciones necesarias para el trabajo en alturas. (El personal que se suba a la cubierta debe usar arnés, casco, botas y gafas para su seguridad, así mismo debe tener un control y manejo de trabajo en alturas). Revisar la inclinación de la cubierta. Identificar los desagües sobre la cubierta para tener cuidado de no cubrirlos con el manto. Limpiar la superficie de la cubierta plana, retirando cualquier clase de mugre o grasa que pueden estar adherida a está. Rectificar que la superficie este totalmente plana, que no tenga huecos ni protuberancias de ser así deben ser niveladas retirando la protuberancia y rellanado los huecos. Rectificar que la cubierta tenga la inclinación hacia los desagües y bajantes. Previamente a la colocación del manto, se debe aplicar con rodillo sobre la superficie una emulsión asfáltica para sellar los poros del concreto y así permitir una mayor adherencia del manto a la superficie de la cubierta. Dejar secar la emulsión asfáltica sobre la superficie de la cubierta por 12 horas. Cortar el manto según las longitudes de la cubierta plana Colocar sobre la cubierta el manto, aplicando sobre está una llama a gas de 10° a 60° centígrados con el soplete y luego colocar el manto con una poco de presión sobre la superficie de la cubierta. Colocar una tira o franja del manto sobre otra con un solape de 10 cm como mínimo. Repesar cada solape de las franjas o tiras del manto, colocando sobre este la llama del soplete y esparciendo el manto con un palustre, para así fijar o unir un tira de manto a la otra. Alrededor de los desagües se debe colocar manto teniendo en cuenta las medidas de la tubería sin tapar el orificio de esta. (La impermeabilización debe iniciarse por el desagüe hacia lo extremos).
ALCANCE
El bajante debe ser construido con una pendiente adecuada para asegurar el flujo constante de agua evacuada de la cubierta y el canal de desague. También se debe prever un sistema de mantenimiento y limpieza del bajante para asegurar su buen funcionamiento.
ENSAYOS A REALIZAR
Después de la construcción, se deben realizar pruebas y ensayos para asegurar el buen funcionamiento del canal de agua. Se deben realizar pruebas de presión, caudal y estanqueidad para verificar que el canal cumple con las especificaciones técnicas establecidas.
TOLERANCIASPARA APROBACIÓN DEL ITEM
El manto debe ir solapado desde el sumidero o desagüe.
El contorno del sumidero o desagüe debe estar reforzado y totalmente impermeabilizado.
MATERIALES
Manto edil 3mm
Primer Super Edil
Pintura De Aluminio
Cilindro de gas
EQUIPO
Herramienta menor
Andamios certificados
MEDIDAS Y FORMA DE PAGO
La unidad de medida de pago será el número de metros cuadrados (M2) de manto edil, incluyendo los demás materiales necesarios para su instalación, debidamente ejecutado y aprobado por la interventoría. Su forma de pago se hará según los precios establecidos en el contrato. En este valor se incluye el costo de equipo, herramienta, mano de obra y transporte.
ITEM: 216 | RESTAURACIÓN DE LOSA EN MAL ESTADO, INCLUYE DEMOLICIÓN, REPOSICIÓN DE REFUERZO, ADITIVO Y CONCRETO NUEVO
UNIDAD DE MEDIDA | un – m2
DESCRIPCIÓN
Este item tiene como objetivo describir el procedimiento constructivo para la reparación de una losa en concreto, así como el alcance de la reparación, ensayos de calidad, materiales que se utilizarán y los equipos necesarios.
PROCEDIMIENTO PARA EJECUCIÓN DEL ITEM
El procedimiento constructivo para la reparación de la losa en concreto se llevará a cabo en los siguientes pasos:
· Preparación del sitio Antes de comenzar la reparación, el sitio debe ser limpiado y despejado de cualquier material suelto, escombros y polvo. La superficie de la losa a reparar debe ser completamente limpia y seca.
· Demolición Se eliminar el concreto dajado mediante la demolición. El área de demolición se extenderá más allá del área visible del daño para asegurar la eliminación total del concreto dañado.
· Preparación de la superficie Se preparará la superficie mediante la eliminación de cualquier material suelto, la limpieza con agua y la aplicación de un adhesivo para superficies.
· Instalación de barras de refuerzo Se instalarán barras de refuerzo de acuerdo con las especificaciones de diseño para reforzar la estructura y asegurar la durabilidad de la reparación.
· Se vertirá el concreto en la sección reparada, nivelando y compactando adecuadamente. Se deben dejar juntas de expansión de acuerdo con el diseño original de la losa.
· Acabado Se utilizará una capa de acabado a la superficie del hormigón, asegurándose de que quede uniforme y nivelada.
ALCANCE
La reparación de la losa en concreto debe lograr la eliminación y reemplazo del concreto dañado, la preparación de la superficie, la instalación de barras de refuerzo y la aplicación de una capa de acabado. El alcance de la reparación se limita a la sección de la losa dañada y no afectará la estructura estructural de la losa.
ENSAYOS PARA REALIZAR
· Se llevarán a cabo ensayos de calidad para asegurar que la reparación cumpla con las especificaciones técnicas. Los ensayos que se realizaran son pruebas de resistencia a la compresión, pruebas de adherencia y pruebas de permeabilidad.
·
TOLERANCIAS PARA APROBACIÓN DEL ITEM
MATERIALES
· C Oncreto 350 PSI
· Barra de refuerzo
· Acelerante
·
·
EQUIPO
· Andamios certificados para alturas H < 3,00 mts
· Herramienta menor
·
OTRAS ESPECIFICACIONES
·
ITEM: 81 | INMUNIZACION DE ESTRUCTURA EN MADERA
UNIDAD DE MEDIDA | un – m2
DESCRIPCIÓN
Este ítem se refiere al suministro de pintura e inmunización de estructura de cubierta en madera para el cuidado y protección de este material de humedades, hongos y animales, este suministro debe ejecutarse con las normas de seguridad en alturas, tomando las precauciones necesarias para evitar accidentes de los trabajadores o terceras personas, y daños a las obras que se construyen en propiedades vecinas.
PROCEDIMIENTO PARA EJECUCIÓN DEL ITEM
• Ubicar la estructura en madera a pintar e inmunizar.
• Asegurarse que se tenga acceso por medio de andamios a la altura determinada donde se encuentra la estructura.
• Armar el andamio teniendo en cuenta las precauciones necesarias para el trabajo en alturas. (El personal que se suba al andamio debe usar arnés, casco, botas y gafas para su seguridad, así mismo debe tener un control y manejo de trabajo en alturas).
• Si la estructura no se encuentra limpia es necesario asearla antes de inmunizarla para retirarle toda clase de grasa, mugre u hongo que este pueda tener adherida a su superficie.
• Luego de asearla es necesario dejarla secar totalmente para proceder a inmunizarla.
• Lijar con lija suave y en el sentido de la veta la estructura en madera para retirar fibras sueltas y así mismo afinar o pulir su superficie.
• Retirar el polvo del lijado.
• Aplicar con rodillo o brocha según el grosor de la estructura el inmunizante sobre la madera. (Este debe aplicarse de forma uniforme y abundante ya que la superficie debe presentar un aspecto "mojado" durante algunos segundos).
Dejar secar en su totalidad la estructura luego de la aplicación del inmunizante. (Una vez seca la madera el inmunizante es imperceptible a la vista, puesto que no transforma color ni aspecto)
• Luego de estar seca la madera, se procede a aplicar el barniz (pintura) sobre ella, este puede ser aplicado con brocha o pistola de compresor. (Este debe aplicarse de forma uniforme, en caso de exceso de barniz sobre la madera se debe limpiar con estopa estos excesos rápidamente).
• Dejar secar la estructura en madera y posteriormente revisar que esta haya quedado pintada en su totalidad y uniformemente.
ALCANCE
La reparación de la losa en concreto debe lograr la eliminación y reemplazo del concreto dañado, la preparación de la superficie, la instalación de barras de refuerzo y la aplicación de una capa de acabado. El alcance de la reparación se limita a la sección de la losa dañada y no afectará la estructura estructural de la losa.
ENSAYOS PARA REALIZAR
· Se llevarán a cabo ensayos de calidad para asegurar que la reparación cumpla con las especificaciones técnicas. Los ensayos que se realizaran son pruebas de resistencia y pruebas de permeabilidad.
·
TOLERANCIAS PARA APROBACIÓN DEL ITEM
· La pintura sobre las estructura de madera debe quedar con una apariencia uniforme, libre de burbujas, poros, sin rayas, goteras, manchas o marcas de brocha.
MATERIALES
· INMUNDIZANTE DURSBAN
· ACPM
· Barniz impranol.
EQUIPO
· Andamios certificados para alturas H < 3,00 mts
· Herramienta menor
·
OTRAS ESPECIFICACIONES
· LAS INDICADAS POR EL INTERVENTOR
MANTENIMIENTO DE CUBIERTA EN LAMINA ONDULADA
Ítem: NP 30 | INCLUYE AMARRES Y GANCHOS
UNIDAD DE MEDIDA | M2 - Metro Cuadrado
DESCRIPCIÓN
Este ítem se refiere al suministro y aplicación de materiales de fijación e impermeabilización y actividades necesarias que las cubiertas pre existentes requieran para el mantenimiento de
las mismas .
PROCEDIMIENTO PARA EJECUCIÓN DEL ÍTEM
· Realizar inspección preliminar de las cubiertas a intervenir para verificar estado de esta, y de esta manera realizar diagnostico para establecer nivel de intervención (mantenimiento o reemplazo)
· Asegurar el área a intervenir y disponer del uso correcto de equipos para trabajo en altura y labores de intervención.
· En los casos que aplique realizar el desmonte de las láminas deterioradas para realizar el respectivo retiro o mantenimiento de estas.
· Remontar y realizar las reparaciones, fijaciones y mantenimientos requeridos.
ALCANCE
· Materiales descritos en la sección “MATERIALES”.
· Equipos y herramientas descritas en la sección “EQUIPO”
· Transporte dentro y fuera de la obra.
ENSAYOS A REALIZAR
· No aplica.
TOLERANCIASPARA APROBACIÓN DEL ITEM
· Información completa.
· Información legible.
MATERIALES
· AMARRE PARA TEJA DE ETERNIT
· MANTO EDIL 3.5 MM (se consideran parches de 0.1*0.1 (6 por m2)
· GANCHOS PARA AMARRES LAMINAS ETERNIT (cada lamina consume 6 ganchos por metro 2)
· PATERNIT 1/16 (rendimiento producto 50 gr/ (1/16 gl)
EQUIPO
· Herramienta menor.
· Andamios y tablones
OTRAS ESPECIFICACIONES
· Cuidar y preservar los pisos, enchapes y accesorios para una próxima reutilización si la interventoría lo requiere
Ítem: 0198 | DESMONTE DE CUBIERTA EN LÁMINA, INCLUYE ESTRUCTURA EN MAL ESTADO, RETIRODE MATERIAL Y DISPOSICION FINAL
UNIDAD DE MEDIDA | Un – M2
DESCRIPCIÓN
Este ítem se refiere al desmonte de cubierta en lamina encontradas en mal estado o deterioro, incluyendo el retiro de los escombros o residuos generados.
PROCEDIMIENTO PARA EJECUCIÓN DEL ÍTEM
· Ubicar y observar la zona de trabajo a intervenir.
· Asegurar el area a intervenir y disponer el uso correcto de equipos para trabajos en altura y labores de intervencion
· Retirar las laminas y ganchos de fijacion a intervenir
· Retirar las estructuras en mal estado
ALCANCE
· Materiales descritos en la sección “MATERIALES”.
· Herramientas menores descritas en la sección “EQUIPO”
· Mano de obra.
TOLERANCIAS PARA APROBACIÓN DEL ITEM
El desmonte y retiro de las cubiertas de lamina y estructuras debe ejecutarse tomando las precauciones necesarias para evitar accidentes de los trabajadores o terceras personas.
MATERIALES
EQUIPO
· Herramientas menores.
· Andamios
· Pulidora manual
No requiere
EQUIPO
Alicate
Cegueta
Volqueta
MEDIDAS Y FORMA DE PAGO
La unidad de medida de pago será por metro lineal (ML) de canal desmontada, recibidos a satisfacción por la interventoría. El pago se hará por precios unitarios ya establecidos en el contrato que incluyen herramienta, mano de obra, equipos y transporte necesario para su ejecución.
Ítem: 0203 | SUMINISTRO E INSTALACIÓN DE CUBIERTA EN LÁMINA ONDULADA DE FIBRO CEMENTO, INCLUYE AMARRES Y GANCHOS DE FIJACIÓN, ESTRUCTURA DE SOPORTE EN MADERA DE ABARCO INCLUYE ACCESORIOS
UNIDAD DE MEDIDA | Un – M2
DESCRIPCIÓN
Suministro e Instalación de cubierta en lamina ondulada de fibrocemento
PROCEDIMIENTO PARA EJECUCIÓN DEL ÍTEM
· Definir y localizar en los Planos Constructivos los niveles.
· Almacenar el material de acuerdo con las instrucciones del fabricante.
· Verificar en cortes de fachada los sitios de voladizos, como también distancias de traslapos sobre canales.
· Verificar en sitio las dimensiones totales de cubierta, distancias entre correas según planos, paralelismo y nivelación de la cara superior, y realizar correcciones: pendiente mínima requerida y distancia entre correas.
· Colocar la cubierta sobre estructura de madera o cualquier estructura prevista mediante sistemas de anclaje.
· Iniciar colocación de teja al lado opuesto al viento predominante de lluvia.
· Seguir instrucciones de pendientes mínimas, traslapos y métodos de remate contra mampostería, canales o cualquier tipo de elemento que conforme la cubierta por parte del fabricante.
· Instalar remates contra muro y goteros.
· Limpiar cubiertas y reparar imperfecciones.
· Verificar niveles y acabados para aceptación.
ALCANCE
· Materiales descritos en la sección “MATERIALES”.
· Herramientas menores descritas en la sección “EQUIPO”
· Mano de obra.
· Transporte dentro y fuera de la obra.
Desperdicios.
ENSAYOS PARA REALIZAR
· Revisión de empalmes y distribución de láminas.
· Verificación de niveles y cotas según planos.
TOLERANCIASPARA APROBACIÓN DEL ITEM
· Las cubiertas deben estar alineadas y seguir la distribución y despiece previamente establecidos.
· El sistema de anclaje debe estar firme y bien instalado
MATERIALES
· Tornillo de fijacion 2 1/2"
· Arandela en PVC / Neopreno.
· Lamina ondulada fibrocemento
· Sellante compatible con el sistema.
EQUIPO
· Andamio certificado
· Herramientas menores.
· Herramientas especializadas para instalación
OTRAS ESPECIFICACIONES
· Recomendaciones establecidas por el fabricante.
Ítem: 0204 | DESMONTE DE CIELO RASO A UNA ALTURA > 3.00 METROS < 10.00 METROS, INCLUYE RETIRO DE MATERIAL
UNIDAD DE MEDIDA | Un – M2
DESCRIPCIÓN
Este ítem se refiere al desmonte de todos los elementos que constituyen el cielo raso como son las láminas o listón de madera, perfiles y demás accesorios que lo constituyen, incluyendo el retiro de los escombros o residuos generados.
PROCEDIMIENTO PARA EJECUCIÓN DEL ÍTEM
· Ubicar el lugar de trabajo.
· En caso de haber lámparas o bombillos en el cielo raso, se deben retirar posteriormente a la demolición de este.
· Suspender y retirar las instalaciones eléctricas.
· Se deben retirar con cuidado las láminas junto con su perfilería de soporte, al igual que las lámparas instaladas en el mismo
· En caso de que las laminas retiradas queden en buenas condiciones se procede a almacenar para una posible reutilización.
ALCANCE
· Materiales descritos en la sección “MATERIALES”.
· Herramientas menores descritas en la sección “EQUIPO”
· Mano de obra.
· Transporte dentro y fuera de la obra.
Desperdicios.
ENSAYOS PARA REALIZAR
· Revisión de empalmes y distribución de láminas.
· Verificación de niveles y cotas según planos.
TOLERANCIASPARA APROBACIÓN DEL ITEM
· El desmonte y retiro de cielo raso debe ejecutase con las normas de seguridad en alturas, tomando las precauciones necesarias para evitar accidentes de los trabajadores o terceras personas.
MATERIALES
· Ninguno
EQUIPO
· Andamio certificado
· Herramientas menores.
· Volqueta
OTRAS ESPECIFICACIONES
· Recomendaciones establecidas por el interventor.
ITEM: 206 | SUMINISTRO E INSTALACION DE CIELO RASO EN LAMINA SUPER BOARDS
UNIDAD DE MEDIDA | un – m2
DESCRIPCIÓN
Instalción de láminas de superboard con acabado en pintura koraza. Comprende todos los elementos para la fijación, anclaje y terminado previo al acabado final
PROCEDIMIENTO PARA EJECUCIÓN DEL ITEM
• Consultar planos arquitectónicos y de detalle
• Se marca la posición exacta donde se colocarán los perfiles y elementos de soporte según lo indique el fabricante
• Se fijan los perfiles a la a la estructura dependiendo de donde quede ubicada la tapa, mediante clavo de impacto o clavo de acero con chazo
• Si es necesario se deberá rigidizar la estructura mediante platinas u otros elementos. Consultar recomendaciones del fabricante.
• Previamente a la instalación de las placas se debe marcar la ubicación de los tornillos sobre las mismas, estos deben ubicarse con una separación máxima de 30cm entre sí en los bordes de las placas según recomendaciones del fabricante.
• Se procede a medir y a cortar las placas, para ser instaladas y fijadas
• El corte de las placas podrá realizarse por medios mecánicos, lo usual es realizarlo con cortadora manual
• Las placas se fijan a la perfileria por medio de tornillos auto-perforantes. Los tornillos auto-perforantes deberán quedar espaciados en la placa máximo 30cm.
• Se aconseja para la correcta fijación de los tornillos utilizar un atornillador eléctrico (nunca un taladro), pues el atornillador obtiene las revoluciones adecuadas para una óptima fijación, y además posee un dispositivo de tope que permite regular la profundidad exacta a la cual el tornillo debe penetrar en la placa. La cabeza del tornillo no debe sobresalir de la superficie de la placa; debe quedar ligeramente hundido para el posterior resane con mastique de dichos puntos. Para lograr este procedimiento se deberá avellanar unos 2mm la placa super-board con broca de tungsteno de 5/16” ó 3/8”.
• Los bordes de las placas en las juntas deben quedar al mismo nivel. Cuando se fijen dos placas al mismo perfil, sus bordes deben coincidir con el eje del perfil.
• Una vez instaladas y fijadas las placas se procede a sellar las juntas mediante la aplicación de mastique o similar y posterior colocación de la cinta.
• Cubrir los tornillos y juntas con masilla en capar delgadas con llana y finalmente corregir las imperfecciones con lija.
• Para el acabado final aplicar pintura tipo koraza o equivalente.
• Verificar acabado final para aceptación.
ALCANCE
ENSAYOS PARA REALIZAR
TOLERANCIASPARA APROBACIÓN DEL ITEM
MATERIALES
MASILLLA JUNTA CIELO RASO
LAMINA SUPER BOARD
CINTA MASTIC
TORNILLO DE ESTRUCTURA PARA CIELO
TORNILLO PARA PANEL YESO
PERFIL OMEGA POL PARA CIELO RASO
PERFIL VIGUETA CIELO DRYWALL E= 0
PERFIL ANGULO PERIMETRAL PARA CIELO RASO
LIJA
PINTURA PARA INTERIOR DRYWALL BLANCO
· Recomendaciones establecidas por el fabricante.
ITEM: 206 | PINTURA EN VINILO PARA CIELO RASO, A TRES MANOS, TIPO VINILTEX O SIMILAR
UNIDAD DE MEDIDA | un – M2
DESCRIPCIÓN
Este item tiene como objetivo describir el procedimiento para la aplicación de la pintura en vinilo para cielo raso a tres (3) manos.
PROCEDIMIENTO PARA EJECUCIÓN DEL ITEM
· La superficie del cielo raso debe estar limpia, seca, libre de polvo y grasa.
· Las grietas y agujeros en la superficie deben ser reparados antes de la aplicación de la pintura.
· Se debe aplicar una capa de sellador acrílico antes de la aplicación de la pintura para asegurar la adhesión adecuada.
· La pintura en vinilo se utilizara en dos capas.
· Se debe usar una brocha o un rodillo para aplicar la pintura en una dirección uniforme.
· Se debe dejar secar cada capa durante un mínimo de cuatro horas antes de aplicar la siguiente capa.
ALCANCE
El procedimiento para la aplicación de la pintura en vinilo para cielo raso. Se incluyen las tolerancias para la aprobación del trabajo, los ensayos de calidad, los materiales y equipos necesarios para llevar a cabo el trabajo.
ENSAYOS PARA REALIZAR
· Antes de la aplicación de la pintura, se debe realizar una prueba en una pequeña área para asegurarse de que la adhesión es adecuada.
· Se debe realizar una inspección visual después de la aplicación de la pintura para detectar cualquier imperfección.
· Se puede realizar una prueba de adhesión para asegurarse de que la pintura no se despegue fácilmente.
TOLERANCIAS PARA APROBACIÓN DEL ITEM
· No se permiten áreas sin pintar o con una cantidad insuficiente de pintura.
· La pintura no debe presentar burbujas, manchas, rayas o cualquier otra imperfección visible.
MATERIALES
· PINTURA VINILTEX TIPO 1A
· BROCHA DE 4"
EQUIPO
· Escalera de doble tiro
· Herramienta menor
OTRAS ESPECIFICACIONES
· Las indicadas por el in interventor