## CRA 14 CALLES 16 Y 21 (hidden)
CONDICIONES ORIGINALES | [5 empty] | MEDIDAS VIALES TOTALES
[6 empty] | VIA |  | ANDEN |  | ANCHO TOTAL
REPOSICION DE REDES EXISTENTES DE ACUEDUCTO Y ALCANTARILLADO Y CAMBIO DE PAVIMENTO ASFALTICO A RIGIDO, ANDENES DE LA CARRERA 14 ENTRE CALLES 16 Y 21, DEL MUNICIPIO DE SANTA ROSA DE CABAL– DEPARTAMENTO DE RISARALDA, | [5 empty] | LARGO | ANCHO | LARGO | ANCHO
[6 empty] | 490 | 6.1 | 490 | 3.72 | 9.82
ÍTEM | PARTIDAS DE PAGO | UND | CANT | VR UNITARIO | VR TOTAL
1 | PRELIMINARES. |  |  |  |  | ACUEDUCTO
1.1 | Localizacion y replanteo para pavimentacion de vias. | M2 | 4811.8 | 3911 | 18818949.8 |  | LARGO | ANCHO | PROF. EX | PROF. LLEN.
1.2 | Valla de identificacion de obra area mayor a 4 m2, incluye mantenimiento durante la construccion. | M2 | 8 | 169256 | 1354048 | ALCANT. | 490 | 0.8 | 2.5 | 2
1.3 | Cerramiento provisional con guadua y tela de cerramiento h=2 m | M | 999.64 | 7071 | 7068454.44 | ACUEDUC. | 980 | 0.3 | 1.2 | 1
1.4 | Campamento o alquiler de bodega. | Mes | 6 | 500000 | 3000000 | CAJEO | 490 | 6.1 | 0.4
1.5 | Pasacalles informativos, incluye mantenimiento durante la obra. | M2 | 10 | 125600 | 1256000 | ANDENES | 980 | 3.72 | 0.1
1.6 | Cubierta provisional en guadua y techo en plastico. | M2 | 3920 | 10500 | 41160000
2 | DEMOLICIONES.
2.1 | Demolición pavimento rigido | M2 | 1195.6 | 22000 | 26303200 | DIRECCION |  |  | ANDEN INZ. | VIA | ANDEN DER. | USUARIOS
2.2 | Fresado Pavimento flexible | M2 | 2989 | 3954 | 11818506 | CARRERA 14 ENTRE CALLES 16 Y 17 |  |  | 2.6 | 6.1 | 2 | 49
2.3 | Demolicion de anden | M2 | 1822.8 | 11339 | 20668729.2 | CARRERA 14 ENTRE CALLES 17 Y 18 |  |  | 2.4 | 6.1 | 1.5 | 33
2.4 | Demolicion de sardinel | M | 980 | 4725 | 4630500 | CARRERA 14 ENTRE CALLES 18 Y 19 |  |  | 2 | 6.1 | 1.6 | 34
2.5 | Demolición cono cámara | UNI | 6 | 107484 | 644904 | CARRERA 14 ENTRE CALLES 20 Y 21 |  |  | 1.6 | 6 | 1.2 | 29
2.6 | Demolición cuerpo cámara | ML | 12 | 179140 | 2149680 | CARRERA 14 ENTRE CALLES 21 Y 22 |  |  | 2 | 6.1 | 1.7 | 31
3 | MOVIMIENTOS DE TIERRA. |  |  |  |  | PROMEDIO |  |  | 2.12 | 6.08 | 1.6 | 176
3.1 | Excavacion en material comun seco de 0-2 mts, manual | M3 | 2892.96 | 35739 | 103391497.44
4 | LLENOS.
4.1 | Lleno compactado con material del sitio manual | M3 | 1078 | 34430 | 37115540
4.2 | Lleno compactado con afirmado manual, no incluye transporte | M3 | 780.08 | 82425 | 64298094
4.3 | Sub base granular, no incluye transporte de material. | M3 | 597.8 | 82129 | 49096716.2
4.4 | Transporte material > 40 Km (corte, sub-base, base, afirmado) | M3-KM | 28935.48 | 2200 | 63658056
4.5 | Cama en arena para cimentacion de tuberia alcantarillado. | M3 | 34.3 | 80200 | 2750860
5 | LABORES DE ALCANTARILLADO.
5.1 | Tubería PVC de alcantarillado de pared estructural d = 6", exterior corrugado | M | 1056 | 62300 | 65788800
5.2 | Tubería PVC de alcantarillado de pared estructural d = 12", exterior corrugado | M | 490 | 160450 | 78620500
5.3 | Silla Yee Pvc de pared estructural 315 X 160 | UND | 176 | 295000 | 51920000
5.4 | Base y cañuela para cámara de inspección d = 1,20 mts, en concreto de 20,7 Mpa | UND | 6 | 387283 | 2323698
5.5 | Cuerpo para cámara de inspección d = 1,20 m, en concreto de 20,7 Mpa, no incluye refuerzo | M | 12 | 580000 | 6960000
5.6 | Empalme de tubería a pozo existente incluye demolición y emboquillada | UND | 6 | 189200 | 1135200
5.7 | Desmonte de tubería de alcantarillado | M | 1546 | 6719 | 10387574
5.8 | Manhole en HD vehicular ø0.60m + seguridad vehicular | UND | 6 | 862337 | 5174022
5.9 | Manejo de aguas servidas, en teja de zinc o similar. | M | 1546 | 15200 | 23499200
6 | ESTRUCTURAS DE CONCRETO.
6.1 | Caja de inspección de 0,80 x 0,80 x 0,80 m en concreto de 17,2 Mpa, tapa reforzada en concreto de 20,7 Mpa | UND | 176 | 859959 | 151352784
6.2 | Sumidero doble en concreto de 20,7 Mpa, incluye reja doble con anticorrosivo | UND | 10 | 1269594 | 12695940
7 | ACEROS.
7.1 | Acero Fy = 60.000 psi d>1/4" | KG | 4500 | 4500 | 20250000
8 | OBRAS FINALES - REPARACIONES Y ACOMETIDAS ACUEDUCTO.
8.1 | Domiciliaria de 1/2" Manguera Pealpe, L = 2 m | UND | 176 | 135480 | 23844480
8.2 | Tubería PVC unión platino de 3" RDE 21 | M | 980 | 30627 | 30014460
8.3 | Punto hidráulico PVC de 3" L prom = 3 m | unida | 16 | 488229 | 7811664
8.4 | Suministro e instalacion de caja para medidor en plastico extrafuerte, con tapa en hierro ductil. | UND | 176 | 95600 | 16825600
8.5 | Hidrante tipo Milán de 3" extremo brida, incluye válvula sello de bronce y kit de nivelación | UNI | 2 | 2844506 | 5689012
9 | CANALIZACION SUBTERRANEA DE RED PRINCIPAL ELECTRICA DE DOMICILIARIAS
9.1 | Caja de inspección de 0,80 x 0,80 x 0,80 m en concreto de 20,7 Mpa, red principal energia según diseño de la chec | UNI | 20 | 1200000 | 24000000
9.2 | Suministro e instalación canalización en tuberia pvc conduit 3 x 4" (no incluye cableado) | m | 480 | 139020 | 66729600
9.3 | Suministro e instalación de Tubo conduit pvc 1 1/2" acometidas electricas (no incluye cableado), desde caja baja tension a afloramiento fachadas para acometidas domiciliarias | m | 300 | 33231 | 9969300
9.4 | Afloramiento tubo IMC de 3" (para afloramientos de red secundaria y telecomunicaciones), incluye accesorios de fijación, con etiquetas según RETIE | UND | 6 | 1000000 | 6000000
9.5 | Suministro e instalación de barraje de baja tension de 100 Amperios con /600 BL, tipo gel certificado RETIE | UND | 300 | 120000 | 36000000
10 | ALUMBRADO PLUBLICO
10.1 | Caja de inspección de 0,40 x 0,40 x 0,40 m en concreto de 20,7 Mpa, red principal energia según diseño de la chec | UNI | 45 | 250000 | 11250000
10.2 | Suministro e instalacion de luminarias - led spring sylvania o similar 66w /220 V, incluye 3,5 Mts, de cable encauchetado 3 x 12 THHN y 3 conectores tipo Gel para conexión subterranea | UND | 35 | 1000000 | 35000000
10.3 | Pedestal rectangular para soportar luminaria en concreto de 20,7 Mpa (3.000 psi) h = 0,8 m, base de 0,40 x 0,40 m, incluye refuerzo | UND | 35 | 228279 | 7989765
10.4 | Mastil de 3,5 m, tipo colonial de acuerdo a diseño e indicaciones, certificado RETILAP. | UND | 35 | 1350000 | 47250000
10.5 | Suministro e instalación de ductos pvc conduit liso, (2 x 2"), inluye excavación y lleno | ML | 575 | 4000 | 2300000
10.6 | Suministro e instalación de cableado acometida de luminarios en 2F # 6 THHN + 1T # 6THHN serie 8000 | ML | 575 | 22000 | 12650000
10.7 | Sistemas de puesta a tierra en varilla de cobre 2,4 m x 5/8" cobre (cada 4 luminarias), incluye soldadura exotermica de 130 gr tipo Cadwell o similar | UND | 10 | 350000 | 3500000
10.8 | Suministro e instalación de fotocontroles de 1 KW, incluye caja tipo interperie contactor de 40 A y rele de protección y fotecelda certificada. | UND | 5 | 420000 | 2100000
10.9 | Enlace de puesta a tierra desde conector tipo gel soterraneo a base de mastil, calibre 12 AWG code | ML | 25 | 13000 | 325000
11 | COMPONENTE DE TELECOMUNICACIONES
11.1 | Caja de inspección de 0,60 x 0,60 x 060 m en concreto de 20,7 Mpa, red principal energia según diseño de la chec | UNI | 20 | 390000 | 7800000
11.2 | Suministro e instalación de ductos pvc conduit liso, (2 x 2"), inluye excavación y lleno | ML | 575 | 4000 | 2300000
12 | RETIROS Y LIMPIEZA.
12.1 | Retiro de material sobrante de excavación y escombross, cargue manual, Inluye El Deposito (Cargue y Retiro A Escombrera Autorizada por Corporación Ambiental) | M3 | 1181.39 | 48000 | 56706720
13 | PAVIMENTO.
13.1 | Pavimento en concreto MR = 4,1 Mpa premezclado, e = 0.175 m, incluye refuerzo, corte con disco y sello de juntas | M2 | 2989 | 125000 | 373625000
14 | ANDENES.
14.1 | Anden en concreto estampado color | M2 | 1822.8 | 128000 | 233318400
14.2 | Sardinel en concreto de 20,7 Mpa 0,03 m3/ml, incluye refuerzo, sobre placa | M | 980 | 52267 | 51221660
15 | SEÑALIZACION.
15.1 | Señal vertical de transito tipo sp, sr de 75x75 con lamina retroreflectiva tipo diamante | UND | 10 | 470000 | 4700000
15.2 | Aplicación de pintura "Zona Paso Peatonal (CEBRA)" | UND | 10 | 395000 | 3950000
15.3 | Líneas de demarcación vial | M | 1470 | 3000 | 4410000
| COSTO DIRECTO DE OBRA |  |  |  | 1976572114.08
| Administración |  |  | 27.5% | 543557331.372
| Utilidad |  |  | 5% | 98828605.704
| COSTO TOTAL DE OBRA |  |  |  | 2618958051.156
COSTO DE LA INTERVENTORIA |  |  |  | 8% | 209516644.0925
COSTO FINAL DEL PROYECTO |  |  |  |  | 2828474695.2485
Elaboró: | Ing. JOHN HAROL GIRALDO CASTAÑO
Subsecretario de Obras Públicas

## Pavimentos (hidden)
CONDICIONES ORIGINALES | [5 empty] | PAVIMENTACIÓN DE VIAS
[6 empty] | DIRECCION |  |  | VIA |  |  |  | ANDEN |  |  |  | ANCHO TOTAL
REPOSICION DE REDES EXISTENTES DE ACUEDUCTO Y ALCANTARILLADO Y CAMBIO DE PAVIMENTO ASFALTICO A RIGIDO, ANDENES DE LA CARRERA 10 ENTRE CALLE 7 Y 8 Y DE LA CALLE 26 ENTRE CARRERA 14 Y 15, DEL MUNICIPIO DE SANTA ROSA DE CABAL– DEPARTAMENTO DE RISARALDA, | [8 empty] | LARGO | ANCHO | BASE | SUB-BASE | LARGO | ANCHO PRO. | ANCHO TOTAL | AFIRMA. |  | Domiciliarias | Camaras
[6 empty] | Calle 16 entre Carreras 17 y 15 |  |  | 176.5 | 6.8 | 0.15 | 0.25 | 176.5 | 2 | 4 | 0.1 | 10.8 | 55 | 3
ÍTEM | PARTIDAS DE PAGO | UND | CANT | VR UNITARIO | VR TOTAL | Calle 10 entre 10 y 11 |  |  | 108 | 8 | 0.15 | 0.25 | 108 | 2.45 | 4.9 | 0.1 | 12.9 | 32 | 3
1 | PRELIMINARES.
1.1 | Localización y replanteo para pavimentación de vías (3 líneas, 3 instancias) | M2 | 3299.4 | 0 | 0
1.2 | Valla de identificación de obra área mayor a 4 m2, colocada en cerchas metálica, incluye mantenimiento durante la construcción | M2 | 16 | 0 | 0 | Datos para Exacación y Lleno
1.3 | Cerramiento provisional con guadua y tela de cerramiento h=2 m | M | 598.6 | 0 | 0 |  | LARGO | ANCHO | PROF. EX | PROF. LLEN.
1.4 | Pasacalles informativos, incluye mantenimiento durante la obra. | M2 | 20 | 0 | 0 | ALCANT. | 284.5 | 0.8 | 2.5 | 2
1.5 | Cubierta provisional en guadua y techo en plastico. | M2 | 2633.2 | 0 | 0 | ACUEDUC. | 569 | 0.3 | 1.2 | 1
2 | DEMOLICIONES. |  |  |  |  | CAJEO | 284.5 | 7.4 | 0.4
2.1 | Demolición pavimento rigido | M2 | 2064.2 | 0 | 0 | ANDENES | 284.5 | 4.45 | 0.1
2.2 | Demolicion de anden | M2 | 1235.2 | 0 | 0
2.3 | Demolicion de sardinel | M | 569 | #REF! | #REF!
2.4 | Demolición cono cámara | UNI | 6 | 0 | 0
2.5 | Demolición cuerpo cámara | ML | 18 | 0 | 0
3 | MOVIMIENTOS DE TIERRA.
3.1 | Excavacion en material comun seco de 0-2 mts, manual | M3 | 2265.3313 | 0 | 0
4 | LLENOS.
4.1 | Lleno compactado con material del sitio manual | M3 | 625.9 | 0 | 0
4.2 | Lleno compactado con afirmado manual, no incluye transporte | M3 | 123.52 | 0 | 0
4.3 | Sub-base granular | M3 | 516.05 | 0 | 0
4.4 | #REF! | M3 | 309.63 | #REF! | #REF!
4.5 | Transporte material > 40 Km (corte, sub-base, base, afirmado) | M3-KM | 2593.92 | 0 | 0
4.6 | Cama en arena para cimentacion de tuberia alcantarillado. | M3 | 39.83 | 0 | 0
5 | LABORES DE ALCANTARILLADO.
5.1 | Tubería PVC de alcantarillado de pared estructural d = 6", exterior corrugado | M | 522 | #REF! | #REF!
5.2 | Tubería PVC de alcantarillado de pared estructural d = 12", exterior corrugado | M | 290.5 | 0 | 0
5.3 | Silla Yee Pvc de pared estructural 315 X 160 | UND | 87 | 0 | 0
5.4 | Base y cañuela para cámara de inspección d = 1,20 mts, en concreto de 20,7 Mpa | UND | 6 | 0 | 0
5.5 | Cuerpo para cámara de inspección d = 1,20 m, en concreto de 20,7 Mpa, no incluye refuerzo | M | 18 | #REF! | #REF!
5.6 | Empalme de tubería a pozo existente incluye demolición y emboquillada | UND | 6 | #REF! | #REF!
5.7 | #REF! | M | 812.5 | #REF! | #REF!
5.8 | Manhole en HD vehicular ø0.60m + seguridad vehicular | UND | 6 | #REF! | #REF!
5.9 | Manejo de aguas servidas, en teja de zinc o similar. | M | 812.5 | #REF! | #REF!
6 | ESTRUCTURAS DE CONCRETO.
6.1 | Caja de inspección de 0,80 x 0,80 x 0,80 m en concreto de 17,2 Mpa, tapa reforzada en concreto de 20,7 Mpa | UND | 87 | 0 | 0
6.2 | Sumidero doble en concreto de 20,7 Mpa, incluye reja doble con anticorrosivo | UND | 8 | 0 | 0
7 | ACEROS.
7.1 | Acero Fy = 60.000 psi d>1/4" | KG | 4500 | 0 | 0
8 | OBRAS FINALES - REPARACIONES Y ACOMETIDAS ACUEDUCTO.
8.1 | Domiciliaria de 1/2" Manguera Pealpe, L = 2 m | UND | 87 | 0 | 0
8.2 | Tubería PVC unión platino de 3" | M | 569 | 0 | 0
8.3 | Punto hidráulico PVC de 3" L prom = 3 m | unida | 12 | #REF! | #REF!
8.4 | Suministro e instalacion de caja para medidor en plastico extrafuerte, con tapa en hierro ductil. | UND | 87 | 0 | 0
8.5 | Hidrante tipo Milán de 3" extremo brida, incluye válvula sello de bronce y kit de nivelación | UNI | 2 | 0 | 0
9 | PAVIMENTO.
9.1 | Pavimento en concreto MR = 4,1 Mpa premezclado, e = 0.175 m, incluye refuerzo, corte con disco y sello de juntas | M2 | 2064.2 | 0 | 0
10 | ANDENES.
10.1 | Anden en concreto de 20,7 Mpa (3000 PSI) e = 0,10 m | M2 | 1235.2 | 0 | 0
10.2 | Sardinel en concreto de 20,7 Mpa 0,03 m3/ml, incluye refuerzo, sobre placa | M | 569 | 0 | 0
11 | SEÑALIZACION.
11.1 | Señal vertical de transito tipo SP, SR de 75 x 75 con lámina retroreflectiva tipo diamante | UND | 6 | 0 | 0
11.2 | Aplicación de pintura "Zona Paso Peatonal (CEBRA)" | UND | 4 | 0 | 0
11.3 | Líneas de demarcación vial pintura en frío | M | 853.5 | 0 | 0
| COSTO DIRECTO DE OBRA |  |  |  | #REF!
| Administración |  |  | 27.5% | #REF!
| Utilidad |  |  | 5% | #REF!
| COSTO TOTAL DE OBRA |  |  |  | #REF!
COSTO DE LA INTERVENTORIA |  |  |  | 8% | #REF!
COSTO FINAL DEL PROYECTO |  |  |  |  | #REF!
Elaboró: | Ing. JOHN HAROL GIRALDO CASTAÑO
Subsecretario de Obras Públicas

## Hoja1 (hidden)
PROYECTOS ESTRATÉGICOS |  | ESTADO
Pavimentación Santa Elena, Los Pinos, cerros de Monserrate | 1673787483 | ADJUDICADO
Proyecto fase I estadio municipal, skate park, cancha sintética, cubierta cancha, pista atlética | 5758283169 | ADJUDICADO
Recinto gastronómico artesanal y experiencial | 3500000000 | Convenio 271-2021
Pavimentación de la calle 8 | 743766994 | Ejecutor EMPOCABAL
Acueducto colmenas | 1500000000 | Radicado
Calle 23 conexión autopista del café con la hermosa | 1802266438 | En revisión regalias
Casa de música y biblioteca | 3300000000 | En formulación
Casa Campesina y San Andresito | 3678696895 | En aprobación de diseños x Depto y Fontur
3488298680
Cancha bosque | 800000000 | Radicado
Construcción de obras de mitigación por amenaza por perdida de banca vial | 13013776818 | Radicado
Construcción de placas huellas | 3000000000 | Radicado
Construccion de via termales san vicente - termales santa rosa - el jazmin el lembo - guacas el jazmin. | 18000000000 | Radicado
TOTAL PROYECTOS ESTRATEGICOS | 60258876477

## RESUMEN (hidden)
Convenio para la reposicion de redes de acueducto alcantarillado y construccion de pavimentos en el municipio de Santa Rosa de Cabal.
ITEM | DIRECCION VIA | COSTO TOTAL | INTERVENTORIA | VALOR DEFINITIVO
1.00 | REPOSICION DE REDES EXISTENTES DE ACUEDUCTO Y ALCANTARILLADO Y CAMBIO DE PAVIMENTO, ANDENES DE LA CALLE 12 ENTRE CARRERAS 9 Y 11, DEL MUNICIPIO DE SANTA ROSA DE CABAL– DEPARTAMENTO DE RISARALDA, | #REF! | #REF! | #REF!
2.00 | REPOSICION DE REDES EXISTENTES DE ACUEDUCTO Y ALCANTARILLADO Y CAMBIO DE PAVIMENTO, ANDENES DE LA CALLE 11 ENTRE CARRERAS 15 Y 17, DEL MUNICIPIO DE SANTA ROSA DE CABAL– DEPARTAMENTO DE RISARALDA, | #REF! | #REF! | #REF!
3.00 | REPOSICION DE REDES EXISTENTES DE ACUEDUCTO Y ALCANTARILLADO Y CAMBIO DE PAVIMENTO, ANDENES DE LA CARRERA 12 ENTRE CALLE 30 B Y 34 PUENTE ITALIA, DEL MUNICIPIO DE SANTA ROSA DE CABAL– DEPARTAMENTO DE RISARALDA, | #REF! | #REF! | #REF!
4.00 | REPOSICION DE REDES EXISTENTES DE ACUEDUCTO Y ALCANTARILLADO Y CAMBIO DE PAVIMENTO, ANDENES DE LA CARRERA 22 CON CALLE 27B | #REF! | #REF! | #REF!
| REPOSICION DE REDES EXISTENTES DE ACUEDUCTO Y ALCANTARILLADO Y CAMBIO DE PAVIMENTO, ANDENES DE LA CARRERA 22A CON CALLE 27B | #REF! | #REF! | #REF!
| REPOSICION DE REDES EXISTENTES DE ACUEDUCTO Y ALCANTARILLADO Y CAMBIO DE PAVIMENTO, ANDENES DE LA CARRERA 22B CON CALLE 27B | #REF! | #REF! | #REF!
5.00 | REPOSICION DE REDES EXISTENTES DE ACUEDUCTO Y ALCANTARILLADO Y CAMBIO DE PAVIMENTO, ANDENES DE LA Calle 33 entre Cra 12 y 12bis, DEL MUNICIPIO DE SANTA ROSA DE CABAL– DEPARTAMENTO DE RISARALDA, | #REF! | #REF! | #REF!
6.00 | REPOSICION DE REDES EXISTENTES DE ACUEDUCTO Y ALCANTARILLADO Y CAMBIO DE PAVIMENTO, ANDENES DE LA CARRERA 10 ENTRE CALLE 7 Y 8, DEL MUNICIPIO DE SANTA ROSA DE CABAL– DEPARTAMENTO DE RISARALDA, | #REF! | #REF! | #REF!
7.00 | REPOSICION DE REDES EXISTENTES DE ACUEDUCTO Y ALCANTARILLADO Y CAMBIO DE PAVIMENTO, ANDENES DE LA CALLE 26 ENTRE CARRERA 14 Y 15, DEL MUNICIPIO DE SANTA ROSA DE CABAL– DEPARTAMENTO DE RISARALDA, | #REF! | #REF! | #REF!
8.00 | REPOSICION DE REDES EXISTENTES DE ACUEDUCTO Y ALCANTARILLADO Y CAMBIO DE PAVIMENTO, ANDENES DE LA CALLES 13 ENTRE CARRERAS 13 Y 14, DEL MUNICIPIO DE SANTA ROSA DE CABAL– DEPARTAMENTO DE RISARALDA, | #REF! | #REF! | #REF!
9.00 | REPOSICION DE REDES EXISTENTES DE ACUEDUCTO Y ALCANTARILLADO Y CAMBIO DE PAVIMENTO, ANDENES DE LA CALLE 18 ENTRE CARRERA 11 Y 12, DEL MUNICIPIO DE SANTA ROSA DE CABAL– DEPARTAMENTO DE RISARALDA, | #REF! | #REF! | #REF!
10.00 | REPOSICION DE REDES EXISTENTES DE ACUEDUCTO Y ALCANTARILLADO, ELECTRICAS DE ALTA Y MEDIA TENSION Y CAMBIO DE PAVIMENTO DE LA CALLE 12 ENTRE CARRERAS 12 Y 13, DEL MUNICIPIO DE SANTA ROSA DE CABAL– DEPARTAMENTO DE RISARALDA, | #REF! | #REF! | #REF!
11.00 | REDES DE ACUEDUCTO Y ALCANTARILLADO DE LA CALLE 46 ENTRE CARRERAS 12 Y 13, DEL MUNICIPIO DE SANTA ROSA DE CABAL– DEPARTAMENTO DE RISARALDA, | #REF! | #REF! | #REF! |  | #REF!
|  | COSTO OBRA | COSTO INTERVENTORIA | COSTO TOTAL
VALOR TOTAL INTERVENCION VIAS |  | #REF! | #REF! | #REF!
|  |  | Ajuste a la decena | -0.16
|  |  | VALOR TOTAL | #REF! | 8622623210
#REF!
Aprobo: | JOHN HAROL GIRALDO CASTAÑO
Cargo: Sub. Secretario de Obras Públicas
Mat. Profesional. 66202-313953 RIS
-335544.32

## Calle 10, entre 10 y 11 (hidden)
CONDICIONES ORIGINALES | [5 empty] | PAVIMENTACIÓN DE VIAS
[6 empty] | DIRECCION |  |  | VIA |  |  |  | ANDEN |  |  |  | ANCHO TOTAL
REPOSICION DE REDES EXISTENTES DE ACUEDUCTO Y ALCANTARILLADO Y CAMBIO DE PAVIMENTO ASFALTICO A RIGIDO, ANDENES DE LA CALLE 10 ENTRE CARRERAS 10 Y 11, DEL MUNICIPIO DE SANTA ROSA DE CABAL– DEPARTAMENTO DE RISARALDA, | [8 empty] | LARGO | ANCHO | BASE | SUB-BASE | LARGO | ANCHO PRO. | ANCHO TOTAL | AFIRMA. |  | Domiciliarias | Camaras
[6 empty] | Calle 10 entre Carreras 10 y 11 |  |  | 108 | 8 | 0.15 | 0.25 | 108 | 2.45 | 4.9 | 0.1 | 12.9 | 32 | 3
ÍTEM | PARTIDAS DE PAGO | UND | CANT | VR UNITARIO | VR TOTAL
1 | PRELIMINARES.
1.1 | Localización y replanteo para pavimentación de vías (3 líneas, 3 instancias) | M2 | 1393.2 | 0 | 0 | Datos para Exacación y Lleno
1.2 | Valla de identificación de obra área mayor a 4 m2, colocada en cerchas metálica, incluye mantenimiento durante la construcción | M2 | 8 | 0 | 0 |  | LARGO | ANCHO | PROF. EX | PROF. LLEN.
1.3 | Cerramiento provisional con guadua y tela de cerramiento h=2 m | M | 232 | 0 | 0 | ALCANT. | 108 | 0.8 | 2.5 | 2
1.4 | Pasacalles informativos, incluye mantenimiento durante la obra. | M2 | 10 | 0 | 0 | ACUEDUC. | 216 | 0.3 | 1.2 | 1
1.5 | Cubierta provisional en guadua y techo en plastico. | M2 | 1080 | 0 | 0 | CAJEO | 108 | 8 | 0.4
2 | DEMOLICIONES. |  |  |  |  | ANDENES | 108 | 4.9 | 0.1
2.1 | Demolición pavimento rigido | M2 | 864 | 0 | 0
2.2 | Demolicion de anden | M2 | 529.2 | 0 | 0
2.3 | Demolicion de sardinel | M | 216 | #REF! | #REF!
2.4 | Demolición cono cámara | UNI | 3 | 0 | 0
2.5 | Demolición cuerpo cámara | ML | 9 | 0 | 0
3 | MOVIMIENTOS DE TIERRA.
3.1 | Excavacion en material comun seco de 0-2 mts, manual | M3 | 899.964 | 0 | 0
4 | LLENOS.
4.1 | Lleno compactado con material del sitio manual | M3 | 237.6 | 0 | 0
4.2 | Lleno compactado con afirmado manual, no incluye transporte | M3 | 52.92 | 0 | 0
4.3 | Sub-base granular | M3 | 216 | 0 | 0
4.4 | #REF! | M3 | 129.6 | #REF! | #REF!
4.5 | Transporte material > 40 Km (corte, sub-base, base, afirmado) | M3-KM | 1111.32 | 0 | 0
4.6 | Cama en arena para cimentacion de tuberia alcantarillado. | M3 | 15.12 | 0 | 0
5 | LABORES DE ALCANTARILLADO.
5.1 | Tubería PVC de alcantarillado de pared estructural d = 6", exterior corrugado | M | 192 | #REF! | #REF!
5.2 | Tubería PVC de alcantarillado de pared estructural d = 12", exterior corrugado | M | 114 | 0 | 0
5.3 | Silla Yee Pvc de pared estructural 315 X 160 | UND | 32 | 0 | 0
5.4 | Base y cañuela para cámara de inspección d = 1,20 mts, en concreto de 20,7 Mpa | UND | 3 | 0 | 0
5.5 | Cuerpo para cámara de inspección d = 1,20 m, en concreto de 20,7 Mpa, no incluye refuerzo | M | 9 | #REF! | #REF!
5.6 | Empalme de tubería a pozo existente incluye demolición y emboquillada | UND | 3 | #REF! | #REF!
5.7 | #REF! | M | 306 | #REF! | #REF!
5.8 | Manhole en HD vehicular ø0.60m + seguridad vehicular | UND | 3 | #REF! | #REF!
5.9 | Manejo de aguas servidas, en teja de zinc o similar. | M | 306 | #REF! | #REF!
6 | ESTRUCTURAS DE CONCRETO.
6.1 | Caja de inspección de 0,80 x 0,80 x 0,80 m en concreto de 17,2 Mpa, tapa reforzada en concreto de 20,7 Mpa | UND | 32 | 0 | 0
6.2 | Sumidero doble en concreto de 20,7 Mpa, incluye reja doble con anticorrosivo | UND | 4 | 0 | 0
7 | ACEROS.
7.1 | Acero Fy = 60.000 psi d>1/4" | KG | 2250 | 0 | 0
8 | OBRAS FINALES - REPARACIONES Y ACOMETIDAS ACUEDUCTO.
8.1 | Domiciliaria de 1/2" Manguera Pealpe, L = 2 m | UND | 32 | 0 | 0
8.2 | Tubería PVC unión platino de 3" | M | 216 | 0 | 0
8.3 | Punto hidráulico PVC de 3" L prom = 3 m | unida | 6 | #REF! | #REF!
8.4 | Suministro e instalacion de caja para medidor en plastico extrafuerte, con tapa en hierro ductil. | UND | 32 | 0 | 0
8.5 | Hidrante tipo Milán de 3" extremo brida, incluye válvula sello de bronce y kit de nivelación | UNI | 1 | 0 | 0
9 | PAVIMENTO.
9.1 | Pavimento en concreto MR = 4,1 Mpa premezclado, e = 0.175 m, incluye refuerzo, corte con disco y sello de juntas | M2 | 864 | 0 | 0
10 | ANDENES.
10.1 | Anden en concreto de 20,7 Mpa (3000 PSI) e = 0,10 m | M2 | 529.2 | 0 | 0
10.2 | Sardinel en concreto de 20,7 Mpa 0,03 m3/ml, incluye refuerzo, sobre placa | M | 216 | 0 | 0
11 | SEÑALIZACION.
11.1 | Señal vertical de transito tipo SP, SR de 75 x 75 con lámina retroreflectiva tipo diamante | UND | 3 | 0 | 0
11.2 | Aplicación de pintura "Zona Paso Peatonal (CEBRA)" | UND | 2 | 0 | 0
11.3 | Líneas de demarcación vial pintura en frío | M | 324 | 0 | 0
| COSTO DIRECTO DE OBRA |  |  |  | #REF!
| Administración |  |  | 27.5% | #REF!
| Utilidad |  |  | 5% | #REF!
| COSTO TOTAL DE OBRA |  |  |  | #REF!
COSTO DE LA INTERVENTORIA |  |  |  | 8% | #REF!
COSTO FINAL DEL PROYECTO |  |  |  |  | #REF!
Elaboró: | Ing. JOHN HAROL GIRALDO CASTAÑO
Subsecretario de Obras Públicas

## Calle 16, entre 15 y 17 (hidden)
CONDICIONES ORIGINALES | [5 empty] | PAVIMENTACIÓN DE VIAS
[6 empty] | DIRECCION |  |  | VIA |  |  |  | ANDEN |  |  |  | ANCHO TOTAL
REPOSICION DE REDES EXISTENTES DE ACUEDUCTO Y ALCANTARILLADO Y CAMBIO DE PAVIMENTO ASFALTICO A RIGIDO, ANDENES DE LA CALLE 16 ENTRE CARRERAS 15 Y 17, DEL MUNICIPIO DE SANTA ROSA DE CABAL– DEPARTAMENTO DE RISARALDA, | [8 empty] | LARGO | ANCHO | BASE | SUB-BASE | LARGO | ANCHO PRO. | ANCHO TOTAL | AFIRMA. |  | Domiciliarias | Camaras
[6 empty] | Calle 16 entre Carreras 15 y 17 |  |  | 176.5 | 6.8 | 0.15 | 0.25 | 176.5 | 2 | 4 | 0.1 | 10.8 | 55 | 3
ÍTEM | PARTIDAS DE PAGO | UND | CANT | VR UNITARIO | VR TOTAL
1 | PRELIMINARES.
1.1 | Localización y replanteo para pavimentación de vías (3 líneas, 3 instancias) | M2 | 1906.2 | 0 | 0 | Datos para Exacación y Lleno
1.2 | Valla de identificación de obra área mayor a 4 m2, colocada en cerchas metálica, incluye mantenimiento durante la construcción | M2 | 8 | 0 | 0 |  | LARGO | ANCHO | PROF. EX | PROF. LLEN.
1.3 | Cerramiento provisional con guadua y tela de cerramiento h=2 m | M | 366.6 | 0 | 0 | ALCANT. | 176.5 | 0.8 | 2.5 | 2
1.4 | Pasacalles informativos, incluye mantenimiento durante la obra. | M2 | 10 | 0 | 0 | ACUEDUC. | 353 | 0.3 | 1.2 | 1
1.5 | Cubierta provisional en guadua y techo en plastico. | M2 | 1553.2 | 0 | 0 | CAJEO | 176.5 | 6.8 | 0.4
2 | DEMOLICIONES. |  |  |  |  | ANDENES | 176.5 | 4 | 0.1
2.1 | Demolición pavimento rigido | M2 | 1200.2 | 0 | 0
2.2 | Demolicion de anden | M2 | 706 | 0 | 0
2.3 | Demolicion de sardinel | M | 353 | #REF! | #REF!
2.4 | Demolición cono cámara | UNI | 3 | 0 | 0
2.5 | Demolición cuerpo cámara | ML | 9 | 0 | 0
3 | MOVIMIENTOS DE TIERRA.
3.1 | Excavacion en material comun seco de 0-2 mts, manual | M3 | 1339.988 | 0 | 0
4 | LLENOS.
4.1 | Lleno compactado con material del sitio manual | M3 | 388.3 | 0 | 0
4.2 | Lleno compactado con afirmado manual, no incluye transporte | M3 | 70.6 | 0 | 0
4.3 | Sub-base granular | M3 | 300.05 | 0 | 0
4.4 | #REF! | M3 | 180.03 | #REF! | #REF!
4.5 | Transporte material > 40 Km (corte, sub-base, base, afirmado) | M3-KM | 1482.6 | 0 | 0
4.6 | Cama en arena para cimentacion de tuberia alcantarillado. | M3 | 24.71 | 0 | 0
5 | LABORES DE ALCANTARILLADO.
5.1 | Tubería PVC de alcantarillado de pared estructural d = 6", exterior corrugado | M | 330 | #REF! | #REF!
5.2 | Tubería PVC de alcantarillado de pared estructural d = 12", exterior corrugado | M | 182.5 | 0 | 0
5.3 | Silla Yee Pvc de pared estructural 315 X 160 | UND | 55 | 0 | 0
5.4 | Base y cañuela para cámara de inspección d = 1,20 mts, en concreto de 20,7 Mpa | UND | 3 | 0 | 0
5.5 | Cuerpo para cámara de inspección d = 1,20 m, en concreto de 20,7 Mpa, no incluye refuerzo | M | 9 | #REF! | #REF!
5.6 | Empalme de tubería a pozo existente incluye demolición y emboquillada | UND | 3 | #REF! | #REF!
5.7 | #REF! | M | 512.5 | #REF! | #REF!
5.8 | Manhole en HD vehicular ø0.60m + seguridad vehicular | UND | 3 | #REF! | #REF!
5.9 | Manejo de aguas servidas, en teja de zinc o similar. | M | 512.5 | #REF! | #REF!
6 | ESTRUCTURAS DE CONCRETO.
6.1 | Caja de inspección de 0,80 x 0,80 x 0,80 m en concreto de 17,2 Mpa, tapa reforzada en concreto de 20,7 Mpa | UND | 55 | 0 | 0
6.2 | Sumidero doble en concreto de 20,7 Mpa, incluye reja doble con anticorrosivo | UND | 4 | 0 | 0
7 | ACEROS.
7.1 | Acero Fy = 60.000 psi d>1/4" | KG | 2250 | 0 | 0
8 | OBRAS FINALES - REPARACIONES Y ACOMETIDAS ACUEDUCTO.
8.1 | Domiciliaria de 1/2" Manguera Pealpe, L = 2 m | UND | 55 | 0 | 0
8.2 | Tubería PVC unión platino de 3" | M | 353 | 0 | 0
8.3 | Punto hidráulico PVC de 3" L prom = 3 m | unida | 6 | #REF! | #REF!
8.4 | Suministro e instalacion de caja para medidor en plastico extrafuerte, con tapa en hierro ductil. | UND | 55 | 0 | 0
8.5 | Hidrante tipo Milán de 3" extremo brida, incluye válvula sello de bronce y kit de nivelación | UNI | 1 | 0 | 0
9 | PAVIMENTO.
9.1 | Pavimento en concreto MR = 4,1 Mpa premezclado, e = 0.175 m, incluye refuerzo, corte con disco y sello de juntas | M2 | 1200.2 | 0 | 0
10 | ANDENES.
10.1 | Anden en concreto de 20,7 Mpa (3000 PSI) e = 0,10 m | M2 | 706 | 0 | 0
10.2 | Sardinel en concreto de 20,7 Mpa 0,03 m3/ml, incluye refuerzo, sobre placa | M | 353 | 0 | 0
11 | SEÑALIZACION.
11.1 | Señal vertical de transito tipo SP, SR de 75 x 75 con lámina retroreflectiva tipo diamante | UND | 3 | 0 | 0
11.2 | Aplicación de pintura "Zona Paso Peatonal (CEBRA)" | UND | 2 | 0 | 0
11.3 | Líneas de demarcación vial pintura en frío | M | 529.5 | 0 | 0
| COSTO DIRECTO DE OBRA |  |  |  | #REF!
| Administración |  |  | 27.5% | #REF!
| Utilidad |  |  | 5% | #REF!
| COSTO TOTAL DE OBRA |  |  |  | #REF!
COSTO DE LA INTERVENTORIA |  |  |  | 8% | #REF!
COSTO FINAL DEL PROYECTO |  |  |  |  | #REF!
Elaboró: | Ing. JOHN HAROL GIRALDO CASTAÑO
Subsecretario de Obras Públicas

## 1.Calle 12 entre 9 y 11 (hidden)
CONDICIONES ORIGINALES | [5 empty] | PAVIMENTACIÓN DE VIAS
[6 empty] | DIRECCION |  |  | VIA |  |  |  | ANDEN |  |  |  | ANCHO TOTAL
REPOSICION DE REDES EXISTENTES DE ACUEDUCTO Y ALCANTARILLADO Y CAMBIO DE PAVIMENTO ASFALTICO A RIGIDO, ANDENES DE LA CALLE 12 ENTRE CARRERAS 9 Y 11, DEL MUNICIPIO DE SANTA ROSA DE CABAL– DEPARTAMENTO DE RISARALDA, | [8 empty] | LARGO | ANCHO | BASE | SUB-BASE | LARGO | ANCHO PRO. | ANCHO TOTAL | AFIRMA. |  | Domiciliarias | Camaras
[6 empty] | Calle 12 entre Carreras 9 y 11 |  |  | 200 | 3.5 | 0.15 | 0.25 | 200 | 2 | 8 | 0.1 | 11.5 | 55 | 5
ÍTEM | PARTIDAS DE PAGO | UND | CANT | VR UNITARIO | VR TOTAL |  |  |  |  | 3.5 |  |  |  |  | 8
1 | PRELIMINARES.
1.1 | Localización y replanteo para pavimentación de vías (3 líneas, 3 instancias) | M2 | 2300 | 4323 | 9942900 | Datos para Exacación y Lleno
1.2 | Valla de identificación de obra área mayor a 4 m2, colocada en cerchas metálica, incluye mantenimiento durante la construcción | M2 | 8 | 212117 | 1696936 |  | LARGO | ANCHO | PROF. EX | PROF. LLEN.
1.3 | Cerramiento provisional con guadua y tela de cerramiento h=2 m | M | 407 | 7635 | 3107445 | ALCANT. | 200 | 1.2 | 2.7 | 2
1.4 | Pasacalles informativos, incluye mantenimiento durante la obra. | M2 | 10 | 126325.39 | 1263253.9 | ACUEDUC. | 400 | 0.3 | 1.2 | 1
1.5 | Cubierta provisional en guadua y techo en plastico. | M2 | 1100 | 30988.556 | 34087411.6 | CAJEO | 200 | 3.5 | 0.5
2 | DEMOLICIONES. |  |  |  |  | ANDENES | 200 | 8 | 0.21
2.1 | Demolición pavimento rigido | M2 | 700 | 13460 | 9422000
2.2 | Demolicion de anden | M2 | 1600 | 11907 | 19051200
2.3 | Demolicion de sardinel | M | 400 | 0 | 0
2.4 | Demolición cono cámara | UNI | 5 | 112875 | 564375
2.5 | Demolición cuerpo cámara | ML | 15 | 0 | 0
3 | MOVIMIENTOS DE TIERRA.
3.1 | Excavacion en material comun seco de 0-2 mts, manual | M3 | 1921.4 | 30216 | 58057022.4
4 | LLENOS.
4.1 | Lleno compactado con material del sitio manual | M3 | 600 | 24599 | 14759400
4.2 | Lleno compactado con afirmado manual, no incluye transporte | M3 | 160 | 59079 | 9452640
4.3 | Sub-base granular | M3 | 175 | 67717 | 11850475
4.4 | #REF! | M3 | 105 | 75850 | 7964250
4.5 | Transporte material > 40 Km (corte, sub-base, base, afirmado) | M3-KM | 9240 | 1833 | 16936920
4.6 | Lleno con arena para tubería (brecha de 0,60 m de ancho e = 0,1 m) | M | 360 | 9442 | 3399120
5 | LABORES DE ALCANTARILLADO.
5.1 | Tubería PVC de alcantarillado de pared estructural d = 6", exterior corrugado | M | 330 | #REF! | #REF!
5.2 | Tubería PVC de alcantarillado de pared estructural d = 12", exterior corrugado | M | 206 | #REF! | #REF!
5.3 | Silla Yee Pvc de pared estructural 315 X 160 | UND | 55 | 207782.7665 | 11428052.1575
5.4 | Base y cañuela para cámara de inspección d = 1,20 mts, en concreto de 20,7 Mpa | UND | 5 | 427551 | 2137755
5.5 | Cuerpo para cámara de inspección d = 1,20 m, en concreto de 20,7 Mpa, no incluye refuerzo | M | 15 | 521456 | 7821840
5.6 | Empalme de tubería a pozo existente incluye demolición y emboquillada | UND | 5 | 0 | 0
5.7 | #REF! | M | 536 | 8202 | 4396272
5.8 | Tapa de seguridad en hierro dúctil EN124 Clase D400, tráfico vehicular pesado d=0.60 m | UND | 5 | 1513995 | 7569975
5.9 | Manejo de aguas servidas, en teja de zinc o similar. | M | 536 | 22313.0732 | 11959807.2566
6 | ESTRUCTURAS DE CONCRETO.
6.1 | Caja de inspección de 0,80 x 0,80 x 0,80 m en concreto de 17,2 Mpa, tapa reforzada en concreto de 20,7 Mpa | UND | 55 | #REF! | #REF!
6.2 | Sumidero doble en concreto de 20,7 Mpa, incluye reja doble con anticorrosivo | UND | 4 | 300000 | 1200000
7 | ACEROS.
7.1 | Acero Fy = 60.000 psi d>1/4" | KG | 3800 | 1 | 3800
8 | OBRAS FINALES - REPARACIONES Y ACOMETIDAS ACUEDUCTO.
8.1 | Acometida Domiciliaria de 1/2" tubería PF + UAD, L = 2 m | UND | 55 | 0 | 0
8.2 | Tubería PVC unión platino de 3" | M | 400 | 0 | 0
8.3 | Punto hidráulico PVC de 3" L prom = 3 m | UND | 6 | 0 | 0
8.4 | Suministro e instalacion de caja para medidor en plastico extrafuerte, con tapa en hierro ductil. | UND | 55 | 1 | 55
8.5 | Hidrante tipo Milán de 3" extremo brida, incluye válvula sello de bronce y kit de nivelación | UNI | 1 | TOTAL 3 | #VALUE!
9 | PAVIMENTO.
9.1 | Pavimento en concreto M.R.= 4,1 Mpa premezclado, e = 0.175 m, incluye refuerzo, corte con disco y sello de juntas | M2 | 850 | 72098 | 61283300
10 | ANDENES.
10.2 | Sardinel en concreto de 20,7 Mpa 0,03 m3/ml, incluye refuerzo, sobre placa | M | 400 |  | #VALUE!
10.3 | Anden en concreto estampado color | M2 | 1600 | 0 | 0
11 | SEÑALIZACION.
11.1 | Señal vertical de transito tipo SP, SR de 75 x 75 con lámina retroreflectiva tipo diamante | UND | 3 | 0 | 0
11.2 | Aplicación de pintura "Zona Paso Peatonal (CEBRA)" | UND | 2 | 0 | 0
11.3 | Líneas de demarcación vial pintura en frío | M | 600 | 0 | 0
11.4 | Marcas viales | M2 | 210 | 0 | 0
21 | AMOBLAMIENTO URBANO
21.1 | Banca Malmö con espaldar | UND | 10 | 0 | 0
21.2 | Banca Malmö | UND | 10 | 0 | 0
21.3 | Butaco Fäldek | UND | 20 | 0 | 0
21.4 | Biciparqueadero Mc 60° | UND | 5 | 0 | 0
21.5 | Jardinera Fäldek | UND | 20 | 0 | 0
21.6 | Banca Öland | UND | 12 | 0 | 0
21.7 | Mesa Öland opcion de Ajedrez | UND | 6 | 0 | 0
21.8 | Totem Cöppen | UND | 2 | 0 | 0
21.9 | Transporte amoblamiento urbano | km | 1188.3 | 0 | 0
21.10 | Protector de raíz en concreto de 17,2 Mpa (2500 PSI), e = 0,15 m, d Int. = 1,20 m, h = 1,00 m, incluye refuerzo | UND | 28 | 0 | 0
21.11 | plantacion de arboles paisajisticos altura minima 1.2 mts | UND | 28 | 0 | 0
22 | RETIROS
22.2 | Retiro de material sobrante cargue mecánico | M3 | 347.07 | 0 | 0
| COSTO DIRECTO DE OBRA |  |  |  | #REF!
| Administración |  |  | 27.5% | #REF!
| Utilidad |  |  | 5% | #REF!
| COSTO TOTAL DE OBRA |  |  |  | #REF!
COSTO DE LA INTERVENTORIA |  |  |  | 8% | #REF!
COSTO FINAL DEL PROYECTO |  |  |  |  | #REF! | 1358899770.8576
#REF!
Elaboró: | Arq. YEISON VELASQUEZ TORO | Aprobo: | JOHN HAROL GIRALDO CASTAÑO
| Mat. Profesional. A25872015-1088293636 |  | Cargo: Sub. Secretario de Obras Públicas
| Contratista Secretaria de Infraestructura |  | Mat. Profesional. 66202-313953 RIS

## 2.Calle 11 entre 15 y 17 (hidden)
CONDICIONES ORIGINALES | [5 empty] | PAVIMENTACIÓN DE VIAS
[6 empty] | DIRECCION |  |  | VIA |  |  |  | ANDEN |  |  |  | ANCHO TOTAL
REPOSICION DE REDES EXISTENTES DE ACUEDUCTO Y ALCANTARILLADO Y CAMBIO DE PAVIMENTO ASFALTICO A RIGIDO, ANDENES DE LA CALLE 11 ENTRE CARRERAS 15 Y 17, DEL MUNICIPIO DE SANTA ROSA DE CABAL– DEPARTAMENTO DE RISARALDA, | [8 empty] | LARGO | ANCHO | BASE | SUB-BASE | LARGO | ANCHO PRO. | ANCHO TOTAL | AFIRMA. |  | Domiciliarias | Camaras
[6 empty] | Calle 11 entre Carreras 15 y 17 |  |  | 204.3 | 7 | 0.15 | 0.25 | 204.3 | 1.2 | 2.4 | 0.1 | 9.4 | 65 | 5
ÍTEM | PARTIDAS DE PAGO | UND | CANT | VR UNITARIO | VR TOTAL
1 | PRELIMINARES.
1.1 | Localización y replanteo para pavimentación de vías (3 líneas, 3 instancias) | M2 | 1920.42 | 4323 | 8301975.66 | Datos para Exacación y Lleno
1.2 | Valla de identificación de obra área mayor a 4 m2, colocada en cerchas metálica, incluye mantenimiento durante la construcción | M2 | 8 | 212117 | 1696936 |  | LARGO | ANCHO | PROF. EX | PROF. LLEN.
1.3 | Cerramiento provisional con guadua y tela de cerramiento h=2 m | M | 422.6 | 7635 | 3226551 | ALCANT. | 204.3 | 1 | 2.5 | 2
1.4 | Pasacalles informativos, incluye mantenimiento durante la obra. | M2 | 10 | 126325.39 | 1263253.9 | ACUEDUC. | 408.6 | 0.3 | 1.2 | 1
1.5 | Cubierta provisional en guadua y techo en plastico. | M2 | 1838.7 | 30988.556 | 56978657.9172 | CAJEO | 204.3 | 7 | 0.5
2 | DEMOLICIONES. |  |  |  |  | ANDENES | 204.3 | 2.4 | 0.21
2.1 | Demolición pavimento rigido | M2 | 1430.1 | 13460 | 19249146
2.2 | Demolicion de anden | M2 | 490.32 | 11907 | 5838240.24
2.3 | Demolicion de sardinel | M | 408.6 | 0 | 0
2.4 | Demolición cono cámara | UNI | 5 | 112875 | 564375
2.5 | Demolición cuerpo cámara | ML | 15 | 0 | 0
3 | MOVIMIENTOS DE TIERRA.
3.1 | Excavacion en material comun seco de 0-2 mts, manual | M3 | 1918.6222 | 30216 | 57973087.1866
4 | LLENOS.
4.1 | Lleno compactado con material del sitio manual | M3 | 531.18 | 24599 | 13066496.82
4.2 | Lleno compactado con afirmado manual, no incluye transporte | M3 | 49.032 | 59079 | 2896761.528
4.3 | Sub-base granular | M3 | 357.525 | 67717 | 24210520.425
4.4 | #REF! | M3 | 214.515 | 75850 | 16270962.75
4.5 | Transporte material > 40 Km (corte, sub-base, base, afirmado) | M3-KM | 13042.512 | 1833 | 23906924.496
4.6 | Lleno con arena para tubería (brecha de 0,60 m de ancho e = 0,1 m) | M | 326.88 | 9442 | 3086400.96
5 | LABORES DE ALCANTARILLADO.
5.1 | Tubería PVC de alcantarillado de pared estructural d = 6", exterior corrugado | M | 390 | #REF! | #REF!
5.2 | Tubería PVC de alcantarillado de pared estructural d = 12", exterior corrugado | M | 210.3 | #REF! | #REF!
5.3 | Silla Yee Pvc de pared estructural 315 X 160 | UND | 65 | 207782.7665 | 13505879.8225
5.4 | Base y cañuela para cámara de inspección d = 1,20 mts, en concreto de 20,7 Mpa | UND | 5 | 427551 | 2137755
5.5 | Cuerpo para cámara de inspección d = 1,20 m, en concreto de 20,7 Mpa, no incluye refuerzo | M | 15 | 521456 | 7821840
5.6 | Empalme de tubería a pozo existente incluye demolición y emboquillada | UND | 5 | 0 | 0
5.7 | #REF! | M | 600.3 | 8202 | 4923660.6
5.8 | Tapa de seguridad en hierro dúctil EN124 Clase D400, tráfico vehicular pesado d=0.60 m | UND | 5 | 1513995 | 7569975
5.9 | Manejo de aguas servidas, en teja de zinc o similar. | M | 600.3 | 22313.0732 | 13394537.866
6 | ESTRUCTURAS DE CONCRETO.
6.1 | Caja de inspección de 0,80 x 0,80 x 0,80 m en concreto de 17,2 Mpa, tapa reforzada en concreto de 20,7 Mpa | UND | 65 | #REF! | #REF!
6.2 | Sumidero doble en concreto de 20,7 Mpa, incluye reja doble con anticorrosivo | UND | 4 | 300000 | 1200000
7 | ACEROS.
7.1 | Acero Fy = 60.000 psi d>1/4" | KG | 3800 | 1 | 3800
8 | OBRAS FINALES - REPARACIONES Y ACOMETIDAS ACUEDUCTO.
8.1 | Acometida Domiciliaria de 1/2" tubería PF + UAD, L = 2 m | UND | 65 | 0 | 0
8.2 | Tubería PVC unión platino de 3" | M | 408.6 | 0 | 0
8.3 | Punto hidráulico PVC de 3" L prom = 3 m | unida | 6 | 0 | 0
8.4 | Suministro e instalacion de caja para medidor en plastico extrafuerte, con tapa en hierro ductil. | UND | 65 | 1 | 65
8.5 | Hidrante tipo Milán de 3" extremo brida, incluye válvula sello de bronce y kit de nivelación | UNI | 1 | TOTAL 3 | #VALUE!
9 | PAVIMENTO.
9.1 | Pavimento en concreto M.R.= 4,1 Mpa premezclado, e = 0.175 m, incluye refuerzo, corte con disco y sello de juntas | M2 | 1580.1 | 72098 | 113922049.8
10 | ANDENES.
10.1 | Anden en concreto de 20,7 Mpa (3000 PSI) e = 0,10 m | M2 | 490.32 | 0 | 0
10.2 | Sardinel en concreto de 20,7 Mpa 0,03 m3/ml, incluye refuerzo, sobre placa | M | 408.6 |  | #VALUE!
11 | SEÑALIZACION.
11.1 | Señal vertical de transito tipo SP, SR de 75 x 75 con lámina retroreflectiva tipo diamante | UND | 3 | 0 | 0
11.2 | Aplicación de pintura "Zona Paso Peatonal (CEBRA)" | UND | 2 | 0 | 0
11.3 | Líneas de demarcación vial pintura en frío | M | 612.9 | 0 | 0
22 | RETIROS
22.2 | Retiro de material sobrante cargue mecánico | M3 | 400.865 | 0 | 0
| COSTO DIRECTO DE OBRA |  |  |  | #REF!
| Administración |  |  | 27.5% | #REF!
| Utilidad |  |  | 5% | #REF!
| COSTO TOTAL DE OBRA |  |  |  | #REF!
COSTO DE LA INTERVENTORIA |  |  |  | 8% | #REF!
COSTO FINAL DEL PROYECTO |  |  |  |  | #REF! | 929832740.9171
#REF!
Elaboró: | Ing. ANA SOFIA LOPEZ ARANGO | Aprobo: | JOHN HAROL GIRALDO CASTAÑO
| Mat. Profesional 66202-241076 RIS |  | Cargo: Sub. Secretario de Obras Públicas
| Contratista Secretaria de Infraestructura |  | Mat. Profesional. 66202-313953 RIS

## 3.Cra 12 - Cra 14 la italia (hidden)
CONDICIONES ORIGINALES | [5 empty] | PAVIMENTACIÓN DE VIAS
[6 empty] | DIRECCION |  |  | VIA |  |  |  | ANDEN |  |  |  | ANCHO TOTAL
PAVIMENTACIÓN VÍA CARRERA 12 ENTRE CALLES 30 B Y LA INTERSECCIÓN CON CARRERA 14 SECTOR LA ITALIA INCLUYE, ANDENES Y REPOCICIÓN DE REDES DE ACUEDUCTO Y ALCANTARILLADO, DEL MUNICIPIO DE SANTA ROSA DE CABAL– DEPARTAMENTO DE RISARALDA, | [8 empty] | LARGO | ANCHO | BASE | SUB-BASE | LARGO | ANCHO PRO. | ANCHO TOTAL | AFIRMA. |  | Domiciliarias | Cámaras
[6 empty] | CARRERA 12 ENTRE CALLES 30 B Y LA INTERSECCIÓN CON CARRERA 14 SECTOR LA ITALIA |  |  | 292.2 | 7 | 0.15 | 0.25 | 292.2 | 1.5 | 3 | 0.1 | 10 | 45 | 15
ÍTEM | PARTIDAS DE PAGO | UND | CANT | VR UNITARIO | VR TOTAL
1 | PRELIMINARES.
1.1 | Localización y replanteo para pavimentación de vías (3 líneas, 3 instancias) | M2 | 2922 | 4323 | 12631806 | Datos para Excavación y Lleno
1.2 | Valla de identificación de obra área mayor a 4 m2, colocada en cerchas metálica, incluye mantenimiento durante la construcción | M2 | 8 | 212117 | 1696936 |  | LARGO | ANCHO | PROF. EX | PROF. LLEN.
1.3 | Cerramiento provisional con guadua y tela de cerramiento h=2 m | M | 598.4 | 7635 | 4568784 | ALCANT. | 292.2 | 1.4 | 2.5 | 2
1.4 | Pasacalles informativos, incluye mantenimiento durante la obra. | M2 | 10 | 126325.39 | 1263253.9 | ACUEDUC. | 584.4 | 0.3 | 1.2 | 1
1.5 | Cubierta provisional en guadua y techo en plástico. | M2 | 2629.8 | 30988.556 | 81493704.5688 | CAJEO | 292.2 | 7 | 0.5
2 | DEMOLICIONES. |  |  |  |  | ANDENES | 292.2 | 3 | 0.2
2.1 | Demolición pavimento rígido | M2 | 0 | 13460 | 0
2.2 | Demolición de anden | M2 | 80 | 11907 | 952560
2.3 | Demolición de sardinel | M | 12 | 0 | 0
2.4 | Demolición cono cámara | UNI | 15 | 112875 | 1693125
2.5 | Demolición cuerpo cámara | ML | 45 | 0 | 0
3 | MOVIMIENTOS DE TIERRA.
3.1 | Excavación en material común seco de 0-2 mts, manual | M3 | 3160.4352 | 30216 | 95495710.0032
4 | LLENOS.
4.1 | Lleno compactado con material del sitio manual | M3 | 993.48 | 24599 | 24438614.52
4.2 | Lleno compactado con afirmado manual, no incluye transporte | M3 | 87.66 | 59079 | 5178865.14
4.3 | Sub-base granular | M3 | 511.35 | 67717 | 34627087.95
4.4 | Base granular | M3 | 306.81 | 75850 | 23271538.5
4.5 | Transporte material > 40 Km (corte, sub-base, base, afirmado) | M3-KM | 19022.22 | 1833 | 34867729.26
4.6 | Lleno con arena para tubería (brecha de 0,60 m de ancho e = 0,1 m) | ML | 584.4 | 9442 | 5517904.8
5 | LABORES DE ALCANTARILLADO.
5.1 | Tubería PVC de alcantarillado de pared estructural d = 6", exterior corrugado | M | 270 | #REF! | #REF!
5.2 | Tubería PVC de alcantarillado de pared estructural d = 12", exterior corrugado | M | 590.4 | #REF! | #REF!
5.3 | Silla Yee Pvc de pared estructural 315 X 160 | UND | 45 | 207782.7665 | 9350224.4925
5.4 | Base y cañuela para cámara de inspección d = 1,20 mts, en concreto de 20,7 Mpa | UND | 15 | 427551 | 6413265
5.5 | Cuerpo para cámara de inspección d = 1,20 m, en concreto de 20,7 Mpa, no incluye refuerzo | M | 45 | 521456 | 23465520
5.6 | Empalme de tubería a pozo existente incluye demolición y emboquillada | UND | 15 | 0 | 0
5.7 | Desmonte de tubería de alcantarillado hasta 12" | M | 860.4 | 8202 | 7057000.8
5.8 | Tapa de seguridad en hierro dúctil EN124 Clase D400, tráfico vehicular pesado d=0.60 m | UND | 15 | 1513995 | 22709925
5.9 | Manejo de aguas servidas, en teja de zinc o similar. | M | 292.2 | 22313.0732 | 6519880.0007
6 | ESTRUCTURAS DE CONCRETO.
6.1 | Caja de inspección de 0,80 x 0,80 x 0,80 m en concreto de 17,2 Mpa, tapa reforzada en concreto de 20,7 Mpa | UND | 45 | #REF! | #REF!
6.2 | Sumidero doble en concreto de 20,7 Mpa, incluye reja doble con anticorrosivo | UND | 8 | 300000 | 2400000
7 | ACEROS.
7.1 | Acero Fy = 60.000 psi d>1/4" | KG | 11400 | 1 | 11400
8 | OBRAS FINALES - REPARACIONES Y ACOMETIDAS ACUEDUCTO.
8.1 | Acometida Domiciliaria de 1/2" tubería PF + UAD, L = 2 m | UND | 90 | 0 | 0
8.2 | Tubería PVC unión platino de 3" | M | 584.4 | 0 | 0
8.3 | Punto hidráulico PVC de 3" L prom = 3 m | unida | 6 | 0 | 0
8.4 | Suministro e instalación de caja para medidor en plástico extrafuerte, con tapa en hierro dúctil. | UND | 90 | 1 | 90
8.5 | Hidrante tipo Milán de 3" extremo brida, incluye válvula sello de bronce y kit de nivelación | UNI | 2 | TOTAL 3 | #VALUE!
9 | PAVIMENTO.
9.1 | Pavimento en concreto M.R.= 4,1 Mpa premezclado, e = 0.175 m, incluye refuerzo, corte con disco y sello de juntas | M2 | 2195.4 | 72098 | 158283949.2
10 | ANDENES.
10.1 | Anden en concreto de 20,7 Mpa (3000 PSI) e = 0,10 m | M2 | 876.6 | 0 | 0
10.2 | Sardinel en concreto de 20,7 Mpa 0,03 m3/ml, incluye refuerzo, sobre placa | M | 584.4 |  | #VALUE!
11 | SEÑALIZACION.
11.1 | Señal vertical de transito tipo SP, SR de 75 x 75 con lámina retroreflectiva tipo diamante | UND | 3 | 0 | 0
11.2 | Aplicación de pintura "Zona Paso Peatonal (CEBRA)" | UND | 2 | 0 | 0
11.3 | Líneas de demarcación vial pintura en frío | M | 876.6 | 0 | 0
22 | RETIROS
22.2 | Retiro de material sobrante cargue mecánico | M3 | 175.8918 | 0 | 0
| COSTO DIRECTO DE OBRA |  |  |  | #REF!
| Administración |  |  | 27.5% | #REF!
| Utilidad |  |  | 5% | #REF!
| COSTO TOTAL DE OBRA |  |  |  | #REF!
COSTO DE LA INTERVENTORIA |  |  |  | 8% | #REF!
COSTO FINAL DEL PROYECTO |  |  |  |  | #REF! | 1479141161.3608
#REF!
Elaboró: | Ing. ANA SOFIA LOPEZ ARANGO | Aprobo: | JOHN HAROL GIRALDO CASTAÑO
| Mat. Profesional 66202-241076 RIS |  | Cargo: Sub. Secretario de Obras Públicas
| Contratista Secretaria de Infraestructura |  | Mat. Profesional. 66202-313953 RIS

## 4.Carrera 22 con calle 27B (hidden)
CONDICIONES ORIGINALES | [5 empty] | PAVIMENTACIÓN DE VIAS
[6 empty] | DIRECCION |  |  | VIA |  |  |  | ANDEN |  |  |  | ANCHO TOTAL
REPOSICION DE REDES EXISTENTES DE ACUEDUCTO Y ALCANTARILLADO Y CAMBIO DE PAVIMENTO ASFALTICO A RIGIDO, ANDENES DE LA Carrera 22 con Calle 27B, DEL MUNICIPIO DE SANTA ROSA DE CABAL– DEPARTAMENTO DE RISARALDA, | [8 empty] | LARGO | ANCHO | BASE | SUB-BASE | LARGO | ANCHO PRO. | ANCHO TOTAL | AFIRMA. |  | Domiciliarias | Camaras
[6 empty] | Carrera 22 con Calle 27B |  |  | 80 | 5.4 | 0.15 | 0.25 | 80 | 0.9 | 1.8 | 0.1 | 7.2 | 24 | 2
ÍTEM | PARTIDAS DE PAGO | UND | CANT | VR UNITARIO | VR TOTAL
1 | PRELIMINARES.
1.1 | Localización y replanteo para pavimentación de vías (3 líneas, 3 instancias) | M2 | 576 | 4323 | 2490048 | Datos para Exacación y Lleno
1.2 | Valla de identificación de obra área mayor a 4 m2, colocada en cerchas metálica, incluye mantenimiento durante la construcción | M2 | 8 | 212117 | 1696936 |  | LARGO | ANCHO | PROF. EX | PROF. LLEN.
1.3 | Cerramiento provisional con guadua y tela de cerramiento h=2 m | M | 170.8 | 7635 | 1304058 | ALCANT. | 80 | 1.2 | 2.5 | 2
1.4 | Pasacalles informativos, incluye mantenimiento durante la obra. | M2 | 10 | 126325.39 | 1263253.9 | ACUEDUC. | 160 | 0.3 | 1.2 | 1
1.5 | Cubierta provisional en guadua y techo en plastico. | M2 | 592 | 30988.556 | 18345225.152 | CAJEO | 80 | 5.4 | 0.5
2 | DEMOLICIONES. |  |  |  |  | ANDENES | 80 | 1.8 | 0.2
2.2 | Demolicion de anden | M2 | 144 | 11907 | 1714608
2.4 | Demolición cono cámara | UNI | 2 | 112875 | 225750
2.5 | Demolición cuerpo cámara | ML | 6 | 0 | 0
3 | MOVIMIENTOS DE TIERRA.
3.1 | Excavacion en material comun seco de 0-2 mts, manual | M3 | 705.12 | 30216 | 21305905.92
4 | LLENOS.
4.1 | Lleno compactado con material del sitio manual | M3 | 240 | 24599 | 5903760
4.2 | Lleno compactado con afirmado manual, no incluye transporte | M3 | 14.4 | 59079 | 850737.6
4.3 | Sub-base granular | M3 | 108 | 67717 | 7313436
4.4 | #REF! | M3 | 64.8 | 75850 | 4915080
4.5 | Transporte material > 40 Km (corte, sub-base, base, afirmado) | M3-KM | 3931.2 | 1833 | 7205889.6
4.6 | Lleno con arena para tubería (brecha de 0,60 m de ancho e = 0,1 m) | M | 144 | 9442 | 1359648
5 | LABORES DE ALCANTARILLADO.
5.1 | Tubería PVC de alcantarillado de pared estructural d = 6", exterior corrugado | M | 144 | #REF! | #REF!
5.2 | Tubería PVC de alcantarillado de pared estructural d = 12", exterior corrugado | M | 86 | #REF! | #REF!
5.3 | Silla Yee Pvc de pared estructural 315 X 160 | UND | 24 | 207782.7665 | 4986786.396
5.4 | Base y cañuela para cámara de inspección d = 1,20 mts, en concreto de 20,7 Mpa | UND | 2 | 427551 | 855102
5.5 | Cuerpo para cámara de inspección d = 1,20 m, en concreto de 20,7 Mpa, no incluye refuerzo | M | 6 | 521456 | 3128736
5.6 | Empalme de tubería a pozo existente incluye demolición y emboquillada | UND | 2 | 0 | 0
5.7 | #REF! | M | 230 | 8202 | 1886460
5.8 | Tapa de seguridad en hierro dúctil EN124 Clase D400, tráfico vehicular pesado d=0.60 m | UND | 2 | 1513995 | 3027990
5.9 | Manejo de aguas servidas, en teja de zinc o similar. | M | 230 | 22313.0732 | 5132006.8452
6 | ESTRUCTURAS DE CONCRETO.
6.1 | Caja de inspección de 0,80 x 0,80 x 0,80 m en concreto de 17,2 Mpa, tapa reforzada en concreto de 20,7 Mpa | UND | 24 | #REF! | #REF!
6.2 | Sumidero doble en concreto de 20,7 Mpa, incluye reja doble con anticorrosivo | UND | 4 | 300000 | 1200000
7 | ACEROS.
7.1 | Acero Fy = 60.000 psi d>1/4" | KG | 1520 | 1 | 1520
8 | OBRAS FINALES - REPARACIONES Y ACOMETIDAS ACUEDUCTO.
8.1 | Acometida Domiciliaria de 1/2" tubería PF + UAD, L = 2 m | UND | 24 | 0 | 0
8.2 | Tubería PVC unión platino de 3" | M | 160 | 0 | 0
8.3 | Punto hidráulico PVC de 3" L prom = 3 m | unida | 6 | 0 | 0
8.4 | Suministro e instalacion de caja para medidor en plastico extrafuerte, con tapa en hierro ductil. | UND | 24 | 1 | 24
8.5 | Hidrante tipo Milán de 3" extremo brida, incluye válvula sello de bronce y kit de nivelación | UNI | 1 | TOTAL 3 | #VALUE!
9 | PAVIMENTO.
9.1 | Pavimento en concreto M.R.= 4,1 Mpa premezclado, e = 0.175 m, incluye refuerzo, corte con disco y sello de juntas | M2 | 582 | 72098 | 41961036
10 | ANDENES.
10.1 | Anden en concreto de 20,7 Mpa (3000 PSI) e = 0,10 m | M2 | 144 | 0 | 0
10.2 | Sardinel en concreto de 20,7 Mpa 0,03 m3/ml, incluye refuerzo, sobre placa | M | 160 |  | #VALUE!
11 | SEÑALIZACION.
11.1 | Señal vertical de transito tipo SP, SR de 75 x 75 con lámina retroreflectiva tipo diamante | UND | 3 | 0 | 0
11.2 | Aplicación de pintura "Zona Paso Peatonal (CEBRA)" | UND | 2 | 0 | 0
11.3 | Líneas de demarcación vial pintura en frío | M | 240 | 0 | 0
22 | RETIROS
22.2 | Retiro de material sobrante cargue mecánico | M3 | 46.936 | 0 | 0
| COSTO DIRECTO DE OBRA |  |  |  | #REF!
| Administración |  |  | 27.5% | #REF!
| Utilidad |  |  | 5% | #REF!
| COSTO TOTAL DE OBRA |  |  |  | #REF!
COSTO DE LA INTERVENTORIA |  |  |  | 8% | #REF!
COSTO FINAL DEL PROYECTO |  |  |  |  | #REF! | 339418261.694
#REF!
Elaboró: | Ing. ANA SOFIA LOPEZ ARANGO | Aprobo: | JOHN HAROL GIRALDO CASTAÑO
| Mat. Profesional 66202-241076 RIS |  | Cargo: Sub. Secretario de Obras Públicas
| Contratista Secretaria de Infraestructura |  | Mat. Profesional. 66202-313953 RIS

## 4.Carrera 22A con calle 27B (hidden)
CONDICIONES ORIGINALES | [5 empty] | PAVIMENTACIÓN DE VIAS
[6 empty] | DIRECCION |  |  | VIA |  |  |  | ANDEN |  |  |  | ANCHO TOTAL
REPOSICION DE REDES EXISTENTES DE ACUEDUCTO Y ALCANTARILLADO Y CAMBIO DE PAVIMENTO ASFALTICO A RIGIDO, ANDENES DE LA Carrera 22A con Calle 27B, DEL MUNICIPIO DE SANTA ROSA DE CABAL– DEPARTAMENTO DE RISARALDA, | [8 empty] | LARGO | ANCHO | BASE | SUB-BASE | LARGO | ANCHO PRO. | ANCHO TOTAL | AFIRMA. |  | Domiciliarias | Camaras
[6 empty] | Carrera 22A con Calle 27B |  |  | 80 | 4 | 0.15 | 0.25 | 80 | 0.9 | 1.8 | 0.1 | 5.8 | 24 | 2
ÍTEM | PARTIDAS DE PAGO | UND | CANT | VR UNITARIO | VR TOTAL
1 | PRELIMINARES.
1.1 | Localización y replanteo para pavimentación de vías (3 líneas, 3 instancias) | M2 | 464 | 4323 | 2005872 | Datos para Exacación y Lleno
1.2 | Valla de identificación de obra área mayor a 4 m2, colocada en cerchas metálica, incluye mantenimiento durante la construcción | M2 | 8 | 212117 | 1696936 |  | LARGO | ANCHO | PROF. EX | PROF. LLEN.
1.3 | Cerramiento provisional con guadua y tela de cerramiento h=2 m | M | 168 | 7635 | 1282680 | ALCANT. | 80 | 1.2 | 2.5 | 2
1.4 | Pasacalles informativos, incluye mantenimiento durante la obra. | M2 | 10 | 126325.39 | 1263253.9 | ACUEDUC. | 160 | 0.3 | 1 | 1
1.5 | Cubierta provisional en guadua y techo en plastico. | M2 | 480 | 30988.556 | 14874506.88 | CAJEO | 80 | 4 | 0.47
2 | DEMOLICIONES. |  |  |  |  | ANDENES | 80 | 1.8 | 0.2
2.2 | Demolicion de anden | M2 | 144 | 11907 | 1714608
2.4 | Demolición cono cámara | UNI | 2 | 112875 | 225750
2.5 | Demolición cuerpo cámara | ML | 6 | 0 | 0
3 | MOVIMIENTOS DE TIERRA.
3.1 | Excavacion en material comun seco de 0-2 mts, manual | M3 | 607.36 | 30216 | 18351989.76
4 | LLENOS.
4.1 | Lleno compactado con material del sitio manual | M3 | 240 | 24599 | 5903760
4.2 | Lleno compactado con afirmado manual, no incluye transporte | M3 | 14.4 | 59079 | 850737.6
4.3 | Sub-base granular | M3 | 80 | 67717 | 5417360
4.4 | #REF! | M3 | 48 | 75850 | 3640800
4.5 | Transporte material > 40 Km (corte, sub-base, base, afirmado) | M3-KM | 2990.4 | 1833 | 5481403.2
4.6 | Lleno con arena para tubería (brecha de 0,60 m de ancho e = 0,1 m) | M | 144 | 9442 | 1359648
5 | LABORES DE ALCANTARILLADO.
5.1 | Tubería PVC de alcantarillado de pared estructural d = 6", exterior corrugado | M | 144 | #REF! | #REF!
5.2 | Tubería PVC de alcantarillado de pared estructural d = 12", exterior corrugado | M | 86 | #REF! | #REF!
5.3 | Silla Yee Pvc de pared estructural 315 X 160 | UND | 24 | 207782.7665 | 4986786.396
5.4 | Base y cañuela para cámara de inspección d = 1,20 mts, en concreto de 20,7 Mpa | UND | 2 | 427551 | 855102
5.5 | Cuerpo para cámara de inspección d = 1,20 m, en concreto de 20,7 Mpa, no incluye refuerzo | M | 6 | 521456 | 3128736
5.6 | Empalme de tubería a pozo existente incluye demolición y emboquillada | UND | 2 | 0 | 0
5.7 | #REF! | M | 230 | 8202 | 1886460
5.8 | Tapa de seguridad en hierro dúctil EN124 Clase D400, tráfico vehicular pesado d=0.60 m | UND | 2 | 1513995 | 3027990
5.9 | Manejo de aguas servidas, en teja de zinc o similar. | M | 230 | 22313.0732 | 5132006.8452
6 | ESTRUCTURAS DE CONCRETO.
6.1 | Caja de inspección de 0,80 x 0,80 x 0,80 m en concreto de 17,2 Mpa, tapa reforzada en concreto de 20,7 Mpa | UND | 24 | #REF! | #REF!
6.2 | Sumidero doble en concreto de 20,7 Mpa, incluye reja doble con anticorrosivo | UND | 4 | 300000 | 1200000
7 | ACEROS.
7.1 | Acero Fy = 60.000 psi d>1/4" | KG | 1520 | 1 | 1520
8 | OBRAS FINALES - REPARACIONES Y ACOMETIDAS ACUEDUCTO.
8.1 | Acometida Domiciliaria de 1/2" tubería PF + UAD, L = 2 m | UND | 24 | 0 | 0
8.2 | Tubería PVC unión platino de 3" | M | 160 | 0 | 0
8.3 | Punto hidráulico PVC de 3" L prom = 3 m | unida | 6 | 0 | 0
8.4 | Suministro e instalacion de caja para medidor en plastico extrafuerte, con tapa en hierro ductil. | UND | 24 | 1 | 24
8.5 | Hidrante tipo Milán de 3" extremo brida, incluye válvula sello de bronce y kit de nivelación | UNI | 1 | TOTAL 3 | #VALUE!
9 | PAVIMENTO.
9.1 | Pavimento en concreto M.R.= 4,1 Mpa premezclado, e = 0.175 m, incluye refuerzo, corte con disco y sello de juntas | M2 | 470 | 72098 | 33886060
10 | ANDENES.
10.1 | Anden en concreto de 20,7 Mpa (3000 PSI) e = 0,10 m | M2 | 144 | 0 | 0
10.2 | Sardinel en concreto de 20,7 Mpa 0,03 m3/ml, incluye refuerzo, sobre placa | M | 160 |  | #VALUE!
11 | SEÑALIZACION.
11.1 | Señal vertical de transito tipo SP, SR de 75 x 75 con lámina retroreflectiva tipo diamante | UND | 3 | 0 | 0
11.2 | Aplicación de pintura "Zona Paso Peatonal (CEBRA)" | UND | 2 | 0 | 0
11.3 | Líneas de demarcación vial pintura en frío | M | 240 | 0 | 0
22 | RETIROS
22.2 | Retiro de material sobrante cargue mecánico | M3 | 42.048 | 0 | 0
| COSTO DIRECTO DE OBRA |  |  |  | #REF!
| Administración |  |  | 27.5% | #REF!
| Utilidad |  |  | 5% | #REF!
| COSTO TOTAL DE OBRA |  |  |  | #REF!
COSTO DE LA INTERVENTORIA |  |  |  | 8% | #REF!
COSTO FINAL DEL PROYECTO |  |  |  |  | #REF! | 302400355.6539
#REF!
Elaboró: | Ing. ANA SOFIA LOPEZ ARANGO | Aprobo: | JOHN HAROL GIRALDO CASTAÑO
| Mat. Profesional 66202-241076 RIS |  | Cargo: Sub. Secretario de Obras Públicas
| Contratista Secretaria de Infraestructura |  | Mat. Profesional. 66202-313953 RIS

## 4.Carrera 22B con calle 27B (hidden)
CONDICIONES ORIGINALES | [5 empty] | PAVIMENTACIÓN DE VIAS
[6 empty] | DIRECCION |  |  | VIA |  |  |  | ANDEN |  |  |  | ANCHO TOTAL
REPOSICION DE REDES EXISTENTES DE ACUEDUCTO Y ALCANTARILLADO Y CAMBIO DE PAVIMENTO ASFALTICO A RIGIDO, ANDENES DE LA Carrera 22B con Calle 27B, DEL MUNICIPIO DE SANTA ROSA DE CABAL– DEPARTAMENTO DE RISARALDA, | [8 empty] | LARGO | ANCHO | BASE | SUB-BASE | LARGO | ANCHO PRO. | ANCHO TOTAL | AFIRMA. |  | Domiciliarias | Camaras
[6 empty] | Carrera 22B con Calle 27B |  |  | 80 | 4 | 0.15 | 0.25 | 80 | 0.9 | 1.8 | 0.1 | 5.8 | 24 | 2
ÍTEM | PARTIDAS DE PAGO | UND | CANT | VR UNITARIO | VR TOTAL
1 | PRELIMINARES.
1.1 | Localización y replanteo para pavimentación de vías (3 líneas, 3 instancias) | M2 | 464 | 4323 | 2005872 | Datos para Exacación y Lleno
1.2 | Valla de identificación de obra área mayor a 4 m2, colocada en cerchas metálica, incluye mantenimiento durante la construcción | M2 | 8 | 212117 | 1696936 |  | LARGO | ANCHO | PROF. EX | PROF. LLEN.
1.3 | Cerramiento provisional con guadua y tela de cerramiento h=2 m | M | 168 | 7635 | 1282680 | ALCANT. | 80 | 1.2 | 2.5 | 2
1.4 | Pasacalles informativos, incluye mantenimiento durante la obra. | M2 | 10 | 126325.39 | 1263253.9 | ACUEDUC. | 160 | 0.3 | 1.2 | 1
1.5 | Cubierta provisional en guadua y techo en plastico. | M2 | 480 | 30988.556 | 14874506.88 | CAJEO | 80 | 4 | 0.5
2 | DEMOLICIONES. |  |  |  |  | ANDENES | 80 | 1.8 | 0.2
2.2 | Demolicion de anden | M2 | 144 | 11907 | 1714608
2.4 | Demolición cono cámara | UNI | 2 | 112875 | 225750
2.5 | Demolición cuerpo cámara | ML | 6 | 0 | 0
3 | MOVIMIENTOS DE TIERRA.
3.1 | Excavacion en material comun seco de 0-2 mts, manual | M3 | 632.32 | 30216 | 19106181.12
4 | LLENOS.
4.1 | Lleno compactado con material del sitio manual | M3 | 240 | 24599 | 5903760
4.2 | Lleno compactado con afirmado manual, no incluye transporte | M3 | 14.4 | 59079 | 850737.6
4.3 | Sub-base granular | M3 | 80 | 67717 | 5417360
4.4 | #REF! | M3 | 48 | 75850 | 3640800
4.5 | Transporte material > 40 Km (corte, sub-base, base, afirmado) | M3-KM | 2990.4 | 1833 | 5481403.2
4.6 | Lleno con arena para tubería (brecha de 0,60 m de ancho e = 0,1 m) | M | 144 | 9442 | 1359648
5 | LABORES DE ALCANTARILLADO.
5.1 | Tubería PVC de alcantarillado de pared estructural d = 6", exterior corrugado | M | 144 | #REF! | #REF!
5.2 | Tubería PVC de alcantarillado de pared estructural d = 12", exterior corrugado | M | 86 | #REF! | #REF!
5.3 | Silla Yee Pvc de pared estructural 315 X 160 | UND | 24 | 207782.7665 | 4986786.396
5.4 | Base y cañuela para cámara de inspección d = 1,20 mts, en concreto de 20,7 Mpa | UND | 2 | 427551 | 855102
5.5 | Cuerpo para cámara de inspección d = 1,20 m, en concreto de 20,7 Mpa, no incluye refuerzo | M | 6 | 521456 | 3128736
5.6 | Empalme de tubería a pozo existente incluye demolición y emboquillada | UND | 2 | 0 | 0
5.7 | #REF! | M | 230 | 8202 | 1886460
5.8 | Tapa de seguridad en hierro dúctil EN124 Clase D400, tráfico vehicular pesado d=0.60 m | UND | 2 | 1513995 | 3027990
5.9 | Manejo de aguas servidas, en teja de zinc o similar. | M | 230 | 22313.0732 | 5132006.8452
6 | ESTRUCTURAS DE CONCRETO.
6.1 | Caja de inspección de 0,80 x 0,80 x 0,80 m en concreto de 17,2 Mpa, tapa reforzada en concreto de 20,7 Mpa | UND | 24 | #REF! | #REF!
6.2 | Sumidero doble en concreto de 20,7 Mpa, incluye reja doble con anticorrosivo | UND | 4 | 300000 | 1200000
7 | ACEROS.
7.1 | Acero Fy = 60.000 psi d>1/4" | KG | 1520 | 1 | 1520
8 | OBRAS FINALES - REPARACIONES Y ACOMETIDAS ACUEDUCTO.
8.1 | Acometida Domiciliaria de 1/2" tubería PF + UAD, L = 2 m | UND | 24 | 0 | 0
8.2 | Tubería PVC unión platino de 3" | M | 160 | 0 | 0
8.3 | Punto hidráulico PVC de 3" L prom = 3 m | unida | 6 | 0 | 0
8.4 | Suministro e instalacion de caja para medidor en plastico extrafuerte, con tapa en hierro ductil. | UND | 24 | 1 | 24
8.5 | Hidrante tipo Milán de 3" extremo brida, incluye válvula sello de bronce y kit de nivelación | UNI | 1 | TOTAL 3 | #VALUE!
9 | PAVIMENTO.
9.1 | Pavimento en concreto M.R.= 4,1 Mpa premezclado, e = 0.175 m, incluye refuerzo, corte con disco y sello de juntas | M2 | 470 | 72098 | 33886060
10 | ANDENES.
10.1 | Anden en concreto de 20,7 Mpa (3000 PSI) e = 0,10 m | M2 | 144 | 0 | 0
10.2 | Sardinel en concreto de 20,7 Mpa 0,03 m3/ml, incluye refuerzo, sobre placa | M | 160 |  | #VALUE!
11 | SEÑALIZACION.
11.1 | Señal vertical de transito tipo SP, SR de 75 x 75 con lámina retroreflectiva tipo diamante | UND | 3 | 0 | 0
11.2 | Aplicación de pintura "Zona Paso Peatonal (CEBRA)" | UND | 2 | 0 | 0
11.3 | Líneas de demarcación vial pintura en frío | M | 240 | 0 | 0
22 | RETIROS
22.2 | Retiro de material sobrante cargue mecánico | M3 | 43.296 | 0 | 0
| COSTO DIRECTO DE OBRA |  |  |  | #REF!
| Administración |  |  | 27.5% | #REF!
| Utilidad |  |  | 5% | #REF!
| COSTO TOTAL DE OBRA |  |  |  | #REF!
COSTO DE LA INTERVENTORIA |  |  |  | 8% | #REF!
COSTO FINAL DEL PROYECTO |  |  |  |  | #REF! | 302259550.9779
#REF!
Elaboró: | Ing. ANA SOFIA LOPEZ ARANGO | Aprobo: | JOHN HAROL GIRALDO CASTAÑO
| Mat. Profesional 66202-241076 RIS |  | Cargo: Sub. Secretario de Obras Públicas
| Contratista Secretaria de Infraestructura |  | Mat. Profesional. 66202-313953 RIS

## Cra 10 entre calle 9A -10 (hidden)
CONDICIONES ORIGINALES | [5 empty] | PAVIMENTACIÓN DE VIAS
[6 empty] | DIRECCION |  |  | VIA |  |  |  | ANDEN |  |  |  | ANCHO TOTAL
REPOSICION DE REDES EXISTENTES DE ACUEDUCTO Y ALCANTARILLADO Y CAMBIO DE PAVIMENTO ASFALTICO A RIGIDO, ANDENES DE LA CALLE 10 ENTRE CARRERAS 10 Y 11, DEL MUNICIPIO DE SANTA ROSA DE CABAL– DEPARTAMENTO DE RISARALDA, | [8 empty] | LARGO | ANCHO | BASE | SUB-BASE | LARGO | ANCHO PRO. | ANCHO TOTAL | AFIRMA. |  | Domiciliarias | Camaras
[6 empty] | Cra10 entre Calle 9A a 10 |  |  | 49.5 | 9.9 | 0.15 | 0.25 | 49.5 | 1 | 2 | 0.1 | 11.9 | 13 | 1
ÍTEM | PARTIDAS DE PAGO | UND | CANT | VR UNITARIO | VR TOTAL
1 | PRELIMINARES.
1.1 | Localización y replanteo para pavimentación de vías (3 líneas, 3 instancias) | M2 | 589.05 | 0 | 0 | Datos para Exacación y Lleno
1.2 | Valla de identificación de obra área mayor a 4 m2, colocada en cerchas metálica, incluye mantenimiento durante la construcción | M2 | 8 | 0 | 0 |  | LARGO | ANCHO | PROF. EX | PROF. LLEN.
1.3 | Cerramiento provisional con guadua y tela de cerramiento h=2 m | M | 118.8 | 0 | 0 | ALCANT. | 49.5 | 0.8 | 2.5 | 2
1.4 | Pasacalles informativos, incluye mantenimiento durante la obra. | M2 | 10 | 0 | 0 | ACUEDUC. | 99 | 0.3 | 1.2 | 1
1.5 | Cubierta provisional en guadua y techo en plastico. | M2 | 589.05 | 0 | 0 | CAJEO | 49.5 | 9.9 | 0.4
2 | DEMOLICIONES. |  |  |  |  | ANDENES | 49.5 | 2 | 0.1
2.1 | Demolición pavimento rigido | M2 | 490.05 | 0 | 0
2.2 | Demolicion de anden | M2 | 99 | 0 | 0
2.3 | Demolicion de sardinel | M | 99 | #REF! | #REF!
2.4 | Demolición cono cámara | UNI | 1 | 0 | 0
2.5 | Demolición cuerpo cámara | ML | 3 | 0 | 0
3 | MOVIMIENTOS DE TIERRA.
3.1 | Excavacion en material comun seco de 0-2 mts, manual | M3 | 442.728 | 0 | 0
4 | LLENOS.
4.1 | Lleno compactado con material del sitio manual | M3 | 108.9 | 0 | 0
4.2 | Lleno compactado con afirmado manual, no incluye transporte | M3 | 9.9 | 0 | 0
4.3 | Sub-base granular | M3 | 122.5125 | 0 | 0
4.4 | #REF! | M3 | 73.5075 | #REF! | #REF!
4.5 | Transporte material > 40 Km (corte, sub-base, base, afirmado) | M3-KM | 207.9 | 0 | 0
4.6 | Cama en arena para cimentacion de tuberia alcantarillado. | M3 | 6.93 | 0 | 0
5 | LABORES DE ALCANTARILLADO.
5.1 | Tubería PVC de alcantarillado de pared estructural d = 6", exterior corrugado | M | 78 | #REF! | #REF!
5.2 | Tubería PVC de alcantarillado de pared estructural d = 12", exterior corrugado | M | 55.5 | 0 | 0
5.3 | Silla Yee Pvc de pared estructural 315 X 160 | UND | 13 | 0 | 0
5.4 | Base y cañuela para cámara de inspección d = 1,20 mts, en concreto de 20,7 Mpa | UND | 1 | 0 | 0
5.5 | Cuerpo para cámara de inspección d = 1,20 m, en concreto de 20,7 Mpa, no incluye refuerzo | M | 3 | #REF! | #REF!
5.6 | Empalme de tubería a pozo existente incluye demolición y emboquillada | UND | 1 | #REF! | #REF!
5.7 | #REF! | M | 133.5 | #REF! | #REF!
5.8 | Manhole en HD vehicular ø0.60m + seguridad vehicular | UND | 1 | #REF! | #REF!
5.9 | Manejo de aguas servidas, en teja de zinc o similar. | M | 133.5 | #REF! | #REF!
6 | ESTRUCTURAS DE CONCRETO.
6.1 | Caja de inspección de 0,80 x 0,80 x 0,80 m en concreto de 17,2 Mpa, tapa reforzada en concreto de 20,7 Mpa | UND | 13 | 0 | 0
6.2 | Sumidero doble en concreto de 20,7 Mpa, incluye reja doble con anticorrosivo | UND | 4 | 0 | 0
7 | ACEROS.
7.1 | Acero Fy = 60.000 psi d>1/4" | KG | 750 | 0 | 0
8 | OBRAS FINALES - REPARACIONES Y ACOMETIDAS ACUEDUCTO.
8.1 | Domiciliaria de 1/2" Manguera Pealpe, L = 2 m | UND | 13 | 0 | 0
8.2 | Tubería PVC unión platino de 3" | M | 99 | 0 | 0
8.3 | Punto hidráulico PVC de 3" L prom = 3 m | unida | 6 | #REF! | #REF!
8.4 | Suministro e instalacion de caja para medidor en plastico extrafuerte, con tapa en hierro ductil. | UND | 13 | 0 | 0
8.5 | Hidrante tipo Milán de 3" extremo brida, incluye válvula sello de bronce y kit de nivelación | UNI | 1 | 0 | 0
9 | PAVIMENTO.
9.1 | Pavimento en concreto MR = 4,1 Mpa premezclado, e = 0.175 m, incluye refuerzo, corte con disco y sello de juntas | M2 | 490.05 | 0 | 0
10 | ANDENES.
10.1 | Anden en concreto de 20,7 Mpa (3000 PSI) e = 0,10 m | M2 | 99 | 0 | 0
10.2 | Sardinel en concreto de 20,7 Mpa 0,03 m3/ml, incluye refuerzo, sobre placa | M | 99 | 0 | 0
11 | SEÑALIZACION.
11.1 | Señal vertical de transito tipo SP, SR de 75 x 75 con lámina retroreflectiva tipo diamante | UND | 3 | 0 | 0
11.2 | Aplicación de pintura "Zona Paso Peatonal (CEBRA)" | UND | 2 | 0 | 0
11.3 | Líneas de demarcación vial pintura en frío | M | 148.5 | 0 | 0
| COSTO DIRECTO DE OBRA |  |  |  | #REF!
| Administración |  |  | 27.5% | #REF!
| Utilidad |  |  | 5% | #REF!
| COSTO TOTAL DE OBRA |  |  |  | #REF!
COSTO DE LA INTERVENTORIA |  |  |  | 8% | #REF!
COSTO FINAL DEL PROYECTO |  |  |  |  | #REF!
Elaboró: | Ing. JOHN HAROL GIRALDO CASTAÑO
Subsecretario de Obras Públicas

## 5.Calle 33 entre cra 12 y 12Bis (hidden)
CONDICIONES ORIGINALES | [5 empty] | PAVIMENTACIÓN DE VIAS
[6 empty] | DIRECCION |  |  | VIA |  |  |  | ANDEN |  |  |  | ANCHO TOTAL
REPOSICION DE REDES EXISTENTES DE ACUEDUCTO Y ALCANTARILLADO Y CAMBIO DE PAVIMENTO ASFALTICO A RIGIDO, ANDENES DE LA Calle 33 entre Cra 12 y 12bis, DEL MUNICIPIO DE SANTA ROSA DE CABAL– DEPARTAMENTO DE RISARALDA, | [8 empty] | LARGO | ANCHO | BASE | SUB-BASE | LARGO | ANCHO PRO. | ANCHO TOTAL | AFIRMA. |  | Domiciliarias | Camaras
[6 empty] | Calle 33 entre Cra 12 y 12bis |  |  | 57 | 7 | 0.15 | 0.25 | 57 | 2 | 4 | 0.1 | 11 | 15 | 3
ÍTEM | PARTIDAS DE PAGO | UND | CANT | VR UNITARIO | VR TOTAL
1 | PRELIMINARES.
1.1 | Localización y replanteo para pavimentación de vías (3 líneas, 3 instancias) | M2 | 627 | 4323 | 2710521 | Datos para Exacación y Lleno
1.2 | Valla de identificación de obra área mayor a 4 m2, colocada en cerchas metálica, incluye mantenimiento durante la construcción | M2 | 8 | 212117 | 1696936 |  | LARGO | ANCHO | PROF. EX | PROF. LLEN.
1.3 | Cerramiento provisional con guadua y tela de cerramiento h=2 m | M | 128 | 7635 | 977280 | ALCANT. | 57 | 1.2 | 2.5 | 2
1.4 | Pasacalles informativos, incluye mantenimiento durante la obra. | M2 | 10 | 126325.39 | 1263253.9 | ACUEDUC. | 114 | 0.3 | 1.2 | 1
1.5 | Cubierta provisional en guadua y techo en plastico. | M2 | 513 | 30988.556 | 15897129.228 | CAJEO | 57 | 7 | 0.5
2 | DEMOLICIONES. |  |  |  |  | ANDENES | 57 | 4 | 0.2
2.2 | Demolicion de anden | M2 | 228 | 11907 | 2714796
2.4 | Demolición cono cámara | UNI | 3 | 112875 | 338625
2.5 | Demolición cuerpo cámara | ML | 9 | 0 | 0
3 | MOVIMIENTOS DE TIERRA.
3.1 | Excavacion en material comun seco de 0-2 mts, manual | M3 | 594.282 | 30216 | 17956824.912
4 | LLENOS.
4.1 | Lleno compactado con material del sitio manual | M3 | 171 | 24599 | 4206429
4.2 | Lleno compactado con afirmado manual, no incluye transporte | M3 | 22.8 | 59079 | 1347001.2
4.3 | Sub-base granular | M3 | 99.75 | 67717 | 6754770.75
4.4 | #REF! | M3 | 59.85 | 75850 | 4539622.5
4.5 | Transporte material > 40 Km (corte, sub-base, base, afirmado) | M3-KM | 3830.4 | 1833 | 7021123.2
4.6 | Lleno con arena para tubería (brecha de 0,60 m de ancho e = 0,1 m) | M | 102.6 | 9442 | 968749.2
5 | LABORES DE ALCANTARILLADO.
5.1 | Tubería PVC de alcantarillado de pared estructural d = 6", exterior corrugado | M | 90 | #REF! | #REF!
5.2 | Tubería PVC de alcantarillado de pared estructural d = 12", exterior corrugado | M | 63 | #REF! | #REF!
5.3 | Silla Yee Pvc de pared estructural 315 X 160 | UND | 15 | 207782.7665 | 3116741.4975
5.4 | Base y cañuela para cámara de inspección d = 1,20 mts, en concreto de 20,7 Mpa | UND | 3 | 427551 | 1282653
5.5 | Cuerpo para cámara de inspección d = 1,20 m, en concreto de 20,7 Mpa, no incluye refuerzo | M | 9 | 521456 | 4693104
5.6 | Empalme de tubería a pozo existente incluye demolición y emboquillada | UND | 3 | 0 | 0
5.7 | #REF! | M | 153 | 8202 | 1254906
5.8 | Tapa de seguridad en hierro dúctil EN124 Clase D400, tráfico vehicular pesado d=0.60 m | UND | 3 | 1513995 | 4541985
5.9 | Manejo de aguas servidas, en teja de zinc o similar. | M | 153 | 22313.0732 | 3413900.2057
6 | ESTRUCTURAS DE CONCRETO.
6.1 | Caja de inspección de 0,80 x 0,80 x 0,80 m en concreto de 17,2 Mpa, tapa reforzada en concreto de 20,7 Mpa | UND | 15 | #REF! | #REF!
6.2 | Sumidero doble en concreto de 20,7 Mpa, incluye reja doble con anticorrosivo | UND | 4 | 300000 | 1200000
7 | ACEROS.
7.1 | Acero Fy = 60.000 psi d>1/4" | KG | 2280 | 1 | 2280
8 | OBRAS FINALES - REPARACIONES Y ACOMETIDAS ACUEDUCTO.
8.1 | Acometida Domiciliaria de 1/2" tubería PF + UAD, L = 2 m | UND | 15 | 0 | 0
8.2 | Tubería PVC unión platino de 3" | M | 114 | 0 | 0
8.3 | Punto hidráulico PVC de 3" L prom = 3 m | unida | 6 | 0 | 0
8.4 | Suministro e instalacion de caja para medidor en plastico extrafuerte, con tapa en hierro ductil. | UND | 15 | 1 | 15
8.5 | Hidrante tipo Milán de 3" extremo brida, incluye válvula sello de bronce y kit de nivelación | UNI | 1 | TOTAL 3 | #VALUE!
9 | PAVIMENTO.
9.1 | Pavimento en concreto M.R.= 4,1 Mpa premezclado, e = 0.175 m, incluye refuerzo, corte con disco y sello de juntas | M2 | 549 | 72098 | 39581802
10 | ANDENES.
10.1 | Anden en concreto de 20,7 Mpa (3000 PSI) e = 0,10 m | M2 | 228 | 0 | 0
10.2 | Sardinel en concreto de 20,7 Mpa 0,03 m3/ml, incluye refuerzo, sobre placa | M | 114 |  | #VALUE!
11 | SEÑALIZACION.
11.1 | Señal vertical de transito tipo SP, SR de 75 x 75 con lámina retroreflectiva tipo diamante | UND | 3 | 0 | 0
11.2 | Aplicación de pintura "Zona Paso Peatonal (CEBRA)" | UND | 2 | 0 | 0
11.3 | Líneas de demarcación vial pintura en frío | M | 171 | 0 | 0
22 | RETIROS
22.2 | Retiro de material sobrante cargue mecánico | M3 | 48.0741 | 0 | 0
| COSTO DIRECTO DE OBRA |  |  |  | #REF!
| Administración |  |  | 27.5% | #REF!
| Utilidad |  |  | 5% | #REF!
| COSTO TOTAL DE OBRA |  |  |  | #REF!
COSTO DE LA INTERVENTORIA |  |  |  | 8% | #REF!
COSTO FINAL DEL PROYECTO |  |  |  |  | #REF! | 304281163.9077
#REF!
Elaboró: | Ing. ANA SOFIA LOPEZ ARANGO | Aprobo: | JOHN HAROL GIRALDO CASTAÑO
| Mat. Profesional 66202-241076 RIS |  | Cargo: Sub. Secretario de Obras Públicas
| Contratista Secretaria de Infraestructura |  | Mat. Profesional. 66202-313953 RIS

## 6.CARRERA 10 ENTRE CALLE 7 Y 8 (hidden)
CONDICIONES ORIGINALES | [5 empty] | PAVIMENTACIÓN DE VIAS
[6 empty] | DIRECCION |  |  | VIA |  |  |  | ANDEN |  |  |  | ANCHO TOTAL
REPOSICION DE REDES EXISTENTES DE ACUEDUCTO Y ALCANTARILLADO Y CAMBIO DE PAVIMENTO ASFALTICO A RIGIDO, ANDENES DE LA CARRERA 10 ENTRE CALLE 7 Y 8, DEL MUNICIPIO DE SANTA ROSA DE CABAL– DEPARTAMENTO DE RISARALDA, | [8 empty] | LARGO | ANCHO | BASE | SUB-BASE | LARGO | ANCHO PRO. | ANCHO TOTAL | AFIRMA. |  | Domiciliarias | Camaras
[6 empty] | CARRERA 10 ENTRE CALLE 7 Y 8 |  |  | 95 | 7 | 0.15 | 0.25 | 95 | 2.7 | 5.4 | 0.1 | 12.4 | 32 | 3
ÍTEM | PARTIDAS DE PAGO | UND | CANT | VR UNITARIO | VR TOTAL
1 | PRELIMINARES.
1.1 | Localización y replanteo para pavimentación de vías (3 líneas, 3 instancias) | M2 | 1178 | 4323 | 5092494 | Datos para Exacación y Lleno
1.2 | Valla de identificación de obra área mayor a 4 m2, colocada en cerchas metálica, incluye mantenimiento durante la construcción | M2 | 8 | 212117 | 1696936 |  | LARGO | ANCHO | PROF. EX | PROF. LLEN.
1.3 | Cerramiento provisional con guadua y tela de cerramiento h=2 m | M | 204 | 7635 | 1557540 | ALCANT. | 95 | 1.2 | 2.5 | 2
1.4 | Pasacalles informativos, incluye mantenimiento durante la obra. | M2 | 10 | 126325.39 | 1263253.9 | ACUEDUC. | 190 | 0.3 | 1.2 | 1
1.5 | Cubierta provisional en guadua y techo en plastico. | M2 | 855 | 30988.556 | 26495215.38 | CAJEO | 95 | 7 | 0.5
2 | DEMOLICIONES. |  |  |  |  | ANDENES | 95 | 5.4 | 0.2
2.1 | Demolición pavimento rigido | M2 | 665 | 13460 | 8950900
2.2 | Demolicion de anden | M2 | 513 | 11907 | 6108291
2.3 | Demolicion de sardinel | M | 190 | 0 | 0
2.4 | Demolición cono cámara | UNI | 3 | 112875 | 338625
2.5 | Demolición cuerpo cámara | ML | 9 | 0 | 0
3 | MOVIMIENTOS DE TIERRA.
3.1 | Excavacion en material comun seco de 0-2 mts, manual | M3 | 1025.05 | 30216 | 30972910.8
4 | LLENOS.
4.1 | Lleno compactado con material del sitio manual | M3 | 285 | 24599 | 7010715
4.2 | Lleno compactado con afirmado manual, no incluye transporte | M3 | 51.3 | 59079 | 3030752.7
4.3 | Sub-base granular | M3 | 166.25 | 67717 | 11257951.25
4.4 | #REF! | M3 | 99.75 | 75850 | 7566037.5
4.5 | Transporte material > 40 Km (corte, sub-base, base, afirmado) | M3-KM | 6663.3 | 1833 | 12213828.9
4.6 | Lleno con arena para tubería (brecha de 0,60 m de ancho e = 0,1 m) | M | 171 | 9442 | 1614582
5 | LABORES DE ALCANTARILLADO.
5.1 | Tubería PVC de alcantarillado de pared estructural d = 6", exterior corrugado | M | 192 | #REF! | #REF!
5.2 | Tubería PVC de alcantarillado de pared estructural d = 12", exterior corrugado | M | 101 | #REF! | #REF!
5.3 | Silla Yee Pvc de pared estructural 315 X 160 | UND | 32 | 207782.7665 | 6649048.528
5.4 | Base y cañuela para cámara de inspección d = 1,20 mts, en concreto de 20,7 Mpa | UND | 3 | 427551 | 1282653
5.5 | Cuerpo para cámara de inspección d = 1,20 m, en concreto de 20,7 Mpa, no incluye refuerzo | M | 9 | 521456 | 4693104
5.6 | Empalme de tubería a pozo existente incluye demolición y emboquillada | UND | 3 | 0 | 0
5.7 | #REF! | M | 293 | 8202 | 2403186
5.8 | Tapa de seguridad en hierro dúctil EN124 Clase D400, tráfico vehicular pesado d=0.60 m | UND | 3 | 1513995 | 4541985
5.9 | Manejo de aguas servidas, en teja de zinc o similar. | M | 293 | 22313.0732 | 6537730.4593
6 | ESTRUCTURAS DE CONCRETO.
6.1 | Caja de inspección de 0,80 x 0,80 x 0,80 m en concreto de 17,2 Mpa, tapa reforzada en concreto de 20,7 Mpa | UND | 32 | #REF! | #REF!
6.2 | Sumidero doble en concreto de 20,7 Mpa, incluye reja doble con anticorrosivo | UND | 4 | 300000 | 1200000
7 | ACEROS.
7.1 | Acero Fy = 60.000 psi d>1/4" | KG | 2280 | 1 | 2280
8 | OBRAS FINALES - REPARACIONES Y ACOMETIDAS ACUEDUCTO.
8.1 | Acometida Domiciliaria de 1/2" tubería PF + UAD, L = 2 m | UND | 32 | 0 | 0
8.2 | Tubería PVC unión platino de 3" | M | 190 | 0 | 0
8.3 | Punto hidráulico PVC de 3" L prom = 3 m | unida | 6 | 0 | 0
8.4 | Suministro e instalacion de caja para medidor en plastico extrafuerte, con tapa en hierro ductil. | UND | 32 | 1 | 32
8.5 | Hidrante tipo Milán de 3" extremo brida, incluye válvula sello de bronce y kit de nivelación | UNI | 1 | TOTAL 3 | #VALUE!
9 | PAVIMENTO.
9.1 | Pavimento en concreto M.R.= 4,1 Mpa premezclado, e = 0.175 m, incluye refuerzo, corte con disco y sello de juntas | M2 | 815 | 72098 | 58759870
10 | ANDENES.
10.1 | Anden en concreto de 20,7 Mpa (3000 PSI) e = 0,10 m | M2 | 513 | 0 | 0
10.2 | Sardinel en concreto de 20,7 Mpa 0,03 m3/ml, incluye refuerzo, sobre placa | M | 190 |  | #VALUE!
11 | SEÑALIZACION.
11.1 | Señal vertical de transito tipo SP, SR de 75 x 75 con lámina retroreflectiva tipo diamante | UND | 3 | 0 | 0
11.2 | Aplicación de pintura "Zona Paso Peatonal (CEBRA)" | UND | 2 | 0 | 0
11.3 | Líneas de demarcación vial pintura en frío | M | 285 | 0 | 0
22 | RETIROS
22.2 | Retiro de material sobrante cargue mecánico | M3 | 213.5375 | 0 | 0
| COSTO DIRECTO DE OBRA |  |  |  | #REF!
| Administración |  |  | 27.5% | #REF!
| Utilidad |  |  | 5% | #REF!
| COSTO TOTAL DE OBRA |  |  |  | #REF!
COSTO DE LA INTERVENTORIA |  |  |  | 8% | #REF!
COSTO FINAL DEL PROYECTO |  |  |  |  | #REF! | 504730686.9136
#REF!
Elaboró: | Ing. ANA SOFIA LOPEZ ARANGO | Aprobo: | JOHN HAROL GIRALDO CASTAÑO
| Mat. Profesional 66202-241076 RIS |  | Cargo: Sub. Secretario de Obras Públicas
| Contratista Secretaria de Infraestructura |  | Mat. Profesional. 66202-313953 RIS

## 7.CALLE 26 ENTRE CRA 14 Y 15 (hidden)
CONDICIONES ORIGINALES | [5 empty] | PAVIMENTACIÓN DE VIAS
[6 empty] | DIRECCION |  |  | VIA |  |  |  | ANDEN |  |  |  | ANCHO TOTAL
REPOSICION DE REDES EXISTENTES DE ACUEDUCTO Y ALCANTARILLADO Y CAMBIO DE PAVIMENTO ASFALTICO A RIGIDO, ANDENES DE LA CALLE 26 ENTRE CARRERA 14 Y 15, DEL MUNICIPIO DE SANTA ROSA DE CABAL– DEPARTAMENTO DE RISARALDA, | [8 empty] | LARGO | ANCHO | BASE | SUB-BASE | LARGO | ANCHO PRO. | ANCHO TOTAL | AFIRMA. |  | Domiciliarias | Camaras
[6 empty] | CALLE 26 ENTRE CARRERA 14 Y 15 |  |  | 92 | 7 | 0.15 | 0.25 | 92 | 3.1 | 6.2 | 0.1 | 13.2 | 17 | 2
ÍTEM | PARTIDAS DE PAGO | UND | CANT | VR UNITARIO | VR TOTAL
1 | PRELIMINARES.
1.1 | Localización y replanteo para pavimentación de vías (3 líneas, 3 instancias) | M2 | 1214.4 | 4323 | 5249851.2 | Datos para Exacación y Lleno
1.2 | Valla de identificación de obra área mayor a 4 m2, colocada en cerchas metálica, incluye mantenimiento durante la construcción | M2 | 8 | 212117 | 1696936 |  | LARGO | ANCHO | PROF. EX | PROF. LLEN.
1.3 | Cerramiento provisional con guadua y tela de cerramiento h=2 m | M | 198 | 7635 | 1511730 | ALCANT. | 92 | 1.2 | 2.5 | 2
1.4 | Pasacalles informativos, incluye mantenimiento durante la obra. | M2 | 10 | 126325.39 | 1263253.9 | ACUEDUC. | 184 | 0.3 | 1.2 | 1
1.5 | Cubierta provisional en guadua y techo en plastico. | M2 | 828 | 30988.556 | 25658524.368 | CAJEO | 92 | 7 | 0.5
2 | DEMOLICIONES. |  |  |  |  | ANDENES | 92 | 6.2 | 0.2
2.1 | Demolición pavimento rigido | M2 | 644 | 13460 | 8668240
2.2 | Demolicion de anden | M2 | 570.4 | 11907 | 6791752.8
2.3 | Demolicion de sardinel | M | 184 | 0 | 0
2.4 | Demolición cono cámara | UNI | 2 | 112875 | 225750
2.5 | Demolición cuerpo cámara | ML | 6 | 0 | 0
3 | MOVIMIENTOS DE TIERRA.
3.1 | Excavacion en material comun seco de 0-2 mts, manual | M3 | 1011.816 | 30216 | 30573032.256
4 | LLENOS.
4.1 | Lleno compactado con material del sitio manual | M3 | 276 | 24599 | 6789324
4.2 | Lleno compactado con afirmado manual, no incluye transporte | M3 | 57.04 | 59079 | 3369866.16
4.3 | Sub-base granular | M3 | 161 | 67717 | 10902437
4.4 | #REF! | M3 | 96.6 | 75850 | 7327110
4.5 | Transporte material > 40 Km (corte, sub-base, base, afirmado) | M3-KM | 6607.44 | 1833 | 12111437.52
4.6 | Lleno con arena para tubería (brecha de 0,60 m de ancho e = 0,1 m) | M | 165.6 | 9442 | 1563595.2
5 | LABORES DE ALCANTARILLADO.
5.1 | Tubería PVC de alcantarillado de pared estructural d = 6", exterior corrugado | M | 102 | #REF! | #REF!
5.2 | Tubería PVC de alcantarillado de pared estructural d = 12", exterior corrugado | M | 98 | #REF! | #REF!
5.3 | Silla Yee Pvc de pared estructural 315 X 160 | UND | 17 | 207782.7665 | 3532307.0305
5.4 | Base y cañuela para cámara de inspección d = 1,20 mts, en concreto de 20,7 Mpa | UND | 2 | 427551 | 855102
5.5 | Cuerpo para cámara de inspección d = 1,20 m, en concreto de 20,7 Mpa, no incluye refuerzo | M | 6 | 521456 | 3128736
5.6 | Empalme de tubería a pozo existente incluye demolición y emboquillada | UND | 2 | 0 | 0
5.7 | #REF! | M | 200 | 8202 | 1640400
5.8 | Tapa de seguridad en hierro dúctil EN124 Clase D400, tráfico vehicular pesado d=0.60 m | UND | 2 | 1513995 | 3027990
5.9 | Manejo de aguas servidas, en teja de zinc o similar. | M | 200 | 22313.0732 | 4462614.648
6 | ESTRUCTURAS DE CONCRETO.
6.1 | Caja de inspección de 0,80 x 0,80 x 0,80 m en concreto de 17,2 Mpa, tapa reforzada en concreto de 20,7 Mpa | UND | 17 | #REF! | #REF!
6.2 | Sumidero doble en concreto de 20,7 Mpa, incluye reja doble con anticorrosivo | UND | 4 | 300000 | 1200000
7 | ACEROS.
7.1 | Acero Fy = 60.000 psi d>1/4" | KG | 1520 | 1 | 1520
8 | OBRAS FINALES - REPARACIONES Y ACOMETIDAS ACUEDUCTO.
8.1 | Acometida Domiciliaria de 1/2" tubería PF + UAD, L = 2 m | UND | 17 | 0 | 0
8.2 | Tubería PVC unión platino de 3" | M | 184 | 0 | 0
8.3 | Punto hidráulico PVC de 3" L prom = 3 m | unida | 6 | 0 | 0
8.4 | Suministro e instalacion de caja para medidor en plastico extrafuerte, con tapa en hierro ductil. | UND | 17 | 1 | 17
8.5 | Hidrante tipo Milán de 3" extremo brida, incluye válvula sello de bronce y kit de nivelación | UNI | 1 | TOTAL 3 | #VALUE!
9 | PAVIMENTO.
9.1 | Pavimento en concreto M.R.= 4,1 Mpa premezclado, e = 0.175 m, incluye refuerzo, corte con disco y sello de juntas | M2 | 794 | 72098 | 57245812
10 | ANDENES.
10.1 | Anden en concreto de 20,7 Mpa (3000 PSI) e = 0,10 m | M2 | 570.4 | 0 | 0
10.2 | Sardinel en concreto de 20,7 Mpa 0,03 m3/ml, incluye refuerzo, sobre placa | M | 184 |  | #VALUE!
11 | SEÑALIZACION.
11.1 | Señal vertical de transito tipo SP, SR de 75 x 75 con lámina retroreflectiva tipo diamante | UND | 3 | 0 | 0
11.2 | Aplicación de pintura "Zona Paso Peatonal (CEBRA)" | UND | 2 | 0 | 0
11.3 | Líneas de demarcación vial pintura en frío | M | 276 | 0 | 0
22 | RETIROS
22.2 | Retiro de material sobrante cargue mecánico | M3 | 212.1788 | 0 | 0
| COSTO DIRECTO DE OBRA |  |  |  | #REF!
| Administración |  |  | 27.5% | #REF!
| Utilidad |  |  | 5% | #REF!
| COSTO TOTAL DE OBRA |  |  |  | #REF!
COSTO DE LA INTERVENTORIA |  |  |  | 8% | #REF!
COSTO FINAL DEL PROYECTO |  |  |  |  | #REF! | 467811814.4466
#REF!
Elaboró: | Ing. ANA SOFIA LOPEZ ARANGO | Aprobo: | JOHN HAROL GIRALDO CASTAÑO
| Mat. Profesional 66202-241076 RIS |  | Cargo: Sub. Secretario de Obras Públicas
| Contratista Secretaria de Infraestructura |  | Mat. Profesional. 66202-313953 RIS

## 8.CALLE 13 ENTRE 13 Y 14 (hidden)
CONDICIONES ORIGINALES | [6 empty] | MEDIDAS VIALES TOTALES
[7 empty] | VIA |  |  |  | ANDEN |  |  | ANCHO TOTAL
REPOSICION DE REDES EXISTENTES DE ACUEDUCTO Y ALCANTARILLADO Y CAMBIO DE PAVIMENTO ASFALTICO A RIGIDO, ANDENES DE LA CALLES 13 ENTRE CARRERAS 13 Y 14, DEL MUNICIPIO DE SANTA ROSA DE CABAL– DEPARTAMENTO DE RISARALDA, | [6 empty] | LARGO | ANCHO | BASE | SUB-BASE | LARGO | ANCHO | AFIRMA.
[7 empty] | 90 | 6.05 | 0.15 | 0.25 | 90 | 5.5 | 0.1 | 11.55
ÍTEM | PARTIDAS DE PAGO | UND | CANT | VR UNITARIO | VR TOTAL
1 | PRELIMINARES. | [5 empty] | Datos para Exacación y Lleno
1.1 | Localización y replanteo para pavimentación de vías (3 líneas, 3 instancias) | M2 | 1039.5 | 4323 | 4493758.5 |  |  | LARGO | ANCHO | PROF. EX | PROF. LLEN.
1.2 | Valla de identificación de obra área mayor a 4 m2, colocada en cerchas metálica, incluye mantenimiento durante la construcción | M2 | 8 | 212117 | 1696936 |  | ALCANT. | 90 | 1.2 | 2.5 | 2
1.3 | Cerramiento provisional con guadua y tela de cerramiento h=2 m | M | 192.1 | 7635 | 1466683.5 |  | ACUEDUC. | 180 | 0.3 | 1.2 | 1
1.4 | Pasacalles informativos, incluye mantenimiento durante la obra. | M2 | 10 | 126325.39 | 1263253.9 |  | CAJEO | 90 | 6.05 | 0.5
1.5 | Cubierta provisional en guadua y techo en plastico. | M2 | 720 | 30988.556 | 22311760.32 |  | ANDENES | 90 | 5.5 | 0.2
2 | DEMOLICIONES.
2.1 | Demolición pavimento rigido | M2 | 544.5 | 13460 | 7328970
2.2 | Demolicion de anden | M2 | 495 | 11907 | 5893965 |  | DIRECCION |  |  | ANDEN INZ. | VIA | ANDEN DER. | Domiciliarias | Camaras
2.3 | Demolicion de sardinel | M | 180 | 0 | 0 |  | CALLES 13 ENTRE CARRERAS 12 Y 14 |  |  | 2.5 | 6.05 | 3 | 37 | 2
2.4 | Demolición cono cámara | UNI | 2 | 112875 | 225750
2.5 | Demolición cuerpo cámara | ML | 6 | 0 | 0
3 | MOVIMIENTOS DE TIERRA.
3.1 | Excavacion en material comun seco de 0-2 mts, manual | M3 | 1100.1 | 30216 | 33240621.6
4 | LLENOS. | [5 empty] | PROMEDIO |  |  | 2.5 | 6.05 | 3 | 37
4.1 | Lleno compactado con material del sitio manual | M3 | 270 | 24599 | 6641730
4.2 | Lleno compactado con afirmado manual, no incluye transporte | M3 | 49.5 | 59079 | 2924410.5
4.3 | Sub-base granular | M3 | 136.125 | 67717 | 9217976.625
4.4 | Base granular | M3 | 81.675 | 75850 | 6195048.75
4.5 | Transporte material > 40 Km (corte, sub-base, base, afirmado) | M3-KM | 5613.3 | 1833 | 10289178.9
4.6 | Lleno con arena para tubería (brecha de 0,60 m de ancho e = 0,1 m) | M | 162 | 9442 | 1529604
5 | LABORES DE ALCANTARILLADO.
5.1 | Tubería PVC de alcantarillado de pared estructural d = 6", exterior corrugado | M | 222 | #REF! | #REF!
5.2 | Tubería PVC de alcantarillado de pared estructural d = 12", exterior corrugado | M | 96 | #REF! | #REF!
5.3 | Silla Yee Pvc de pared estructural 315 X 160 | UND | 37 | 207782.7665 | 7687962.3605
5.4 | Base y cañuela para cámara de inspección d = 1,20 mts, en concreto de 20,7 Mpa | UND | 2 | 427551 | 855102
5.5 | Cuerpo para cámara de inspección d = 1,20 m, en concreto de 20,7 Mpa, no incluye refuerzo | M | 6 | 521456 | 3128736
5.6 | Empalme de tubería a pozo existente incluye demolición y emboquillada | UND | 2 | 0 | 0
5.7 | Desmonte de tubería de alcantarillado hasta 12" | M | 318 | 8202 | 2608236
5.8 | Tapa de seguridad en hierro dúctil EN124 Clase D400, tráfico vehicular pesado d=0.60 m | UND | 2 | 1513995 | 3027990
5.9 | Manejo de aguas servidas, en teja de zinc o similar. | M | 318 | 22313.0732 | 7095557.2903
6 | ESTRUCTURAS DE CONCRETO.
6.1 | Caja de inspección de 0,80 x 0,80 x 0,80 m en concreto de 17,2 Mpa, tapa reforzada en concreto de 20,7 Mpa | UND | 37 | #REF! | #REF!
6.2 | Sumidero doble en concreto de 20,7 Mpa, incluye reja doble con anticorrosivo | UND | 4 | 300000 | 1200000
7 | ACEROS.
7.1 | Acero Fy = 60.000 psi d>1/4" | KG | 1520 | 1 | 1520
8 | OBRAS FINALES - REPARACIONES Y ACOMETIDAS ACUEDUCTO.
8.1 | Acometida Domiciliaria de 1/2" tubería PF + UAD, L = 2 m | UND | 37 | 0 | 0
8.2 | Tubería PVC unión platino de 3" | M | 180 | 0 | 0
8.3 | Punto hidráulico PVC de 3" L prom = 3 m | unida | 6 | 0 | 0
8.4 | Suministro e instalacion de caja para medidor en plastico extrafuerte, con tapa en hierro ductil. | UND | 37 | 1 | 37
8.5 | Hidrante tipo Milán de 3" extremo brida, incluye válvula sello de bronce y kit de nivelación | UNI | 1 | TOTAL 3 | #VALUE!
9 | PAVIMENTO.
9.1 | Pavimento en concreto M.R.= 4,1 Mpa premezclado, e = 0.175 m, incluye refuerzo, corte con disco y sello de juntas | M2 | 694.5 | 72098 | 50072061
10 | ANDENES.
10.2 | Sardinel en concreto de 20,7 Mpa 0,03 m3/ml, incluye refuerzo, sobre placa | M | 180 |  | #VALUE!
10.3 | Anden en concreto estampado color | M2 | 495 | 0 | 0
11 | SEÑALIZACION.
11.1 | Señal vertical de transito tipo SP, SR de 75 x 75 con lámina retroreflectiva tipo diamante | UND | 3 | 0 | 0
11.2 | Aplicación de pintura "Zona Paso Peatonal (CEBRA)" | UND | 2 | 0 | 0
11.3 | Líneas de demarcación vial pintura en frío | M | 270 | 0 | 0
12 | ALUMBRADO PLUBLICO
12.1 | Caja de inspección para instalación eléctrica, de 0,30 x 0,30 x 0,50 m en concreto de 17,2 Mpa (2500 psi), tapa reforzada en concreto de 20,7 Mpa (3.000 psi), sin base | UNI | 7 | 0 | 0
12.2 | Suministro e instalacion de luminarias - led spring sylvania o similar 66w /220 V, incluye 3,5 Mts, de cable encauchetado 3 x 12 THHN y 3 conectores tipo Gel para conexión subterranea | UND | 5 | 0 | 0
12.3 | Pedestal rectangular para soportar estructura metálica o de madera en concreto de 20,7 Mpa (3000 PSI) h = 1,00 m, base de 0,40 x 0,40 m, incluye refuerzo | UND | 5 | 0 | 0
12.4 | Mastil de 3.5 m, tipo colonial de acuerdo a diseño e indicaciones, certificado RETILAP. | UND | 5 | 0 | 0
12.5 | Suministro e instalación de ductos pvc conduit liso, (2 x 2"), inluye excavación y lleno | ML | 90 | 0 | 0
12.6 | Suministro e instalación de cableado alimentación subterranea de luminarios en 2F # 6 THHN + 1T # 6THHN serie 8000 | ML | 120 | 0 | 0
12.7 | Sistemas de puesta a tierra en varilla de cobre 2,4 m x 5/8" cobre (cada 4 luminarias), incluye soldadura exotermica de 130 gr tipo Cadwell o similar | UND | 1 | 0 | 0
12.8 | Suministro e instalación de fotocontroles de 1 KW, incluye caja tipo interperie contactor de 40 A y rele de protección y fotecelda certificada. | UND | 1 | 0 | 0
12.9 | Enlace de puesta a tierra desde conector tipo gel soterraneo a base de mastil, calibre 12 AWG code | ML | 5 | 0 | 0
12.10 | Suministro e instalación de alimentador afloramiento de alimentacion de luminarias 3 No 4 AWG THHN Serie 8000, Ducto IMC +PVC de Diam 2". | Un | 2 | 0 | 0
13 | REDES DE COMUNICACIONES (SOLO ENTUBADO)
13.1 | Cámara de inspección de comunicaciones de 0.8m x 0.8m 1.0m, en concreto de 20,7 Mpa, tapa y marco en ángulo metálico de 1 1/2" x1 1/2" Norma CHEC | Un | 9 | 0 | 0
13.2 | Suministro e instalación de ductos pvc conduit liso, (3 x 3"), inluye excavación y lleno | Ml | 165 | 0 | 0
13.3 | Afloramiento de red de comunicaciones ducto IMC de 2x3" incluye accesorios de fijación y curva PVC de 3" y marquillado franja azul 10 cms. | Un | 4 | 0 | 0
13.4 | Afloramiento de red de comunicaciones ducto IMC de 1x2" a fachadas locales incluye accesorios de fijación y curva PVC de 3" y marquillado franja azul 10 cms. | Un | 9 | 0 | 0
22 | RETIROS
22.2 | Retiro de material sobrante cargue mecánico | M3 | 193.315 | 0 | 0
| COSTO DIRECTO DE OBRA |  |  |  | #REF!
| Administración |  |  | 27.5% | #REF!
| Utilidad |  |  | 5% | #REF!
| COSTO TOTAL DE OBRA |  |  |  | #REF!
COSTO DE LA INTERVENTORIA |  |  |  | 8% | #REF!
COSTO FINAL DEL PROYECTO |  |  |  |  | #REF! | 823852666.0787
#REF!
Elaboró: | Ing. ANA SOFIA LOPEZ ARANGO | Aprobo: | JOHN HAROL GIRALDO CASTAÑO
| Mat. Profesional 66202-241076 RIS |  | Cargo: Sub. Secretario de Obras Públicas
| Contratista Secretaria de Infraestructura |  | Mat. Profesional. 66202-313953 RIS
Elaboró: | Ing. GIOVANNI FLAVIO RIVAS GIRALDO
Mat. Profesional. 205 08729 de ACIEM Risaralda
Contratista Secretaria de Infraestructura

## 9.Calle 18, entre 11 y 12 (hidden)
CONDICIONES ORIGINALES | [5 empty] | PAVIMENTACIÓN DE VIAS
[6 empty] | DIRECCION |  |  | VIA |  |  |  | ANDEN |  |  |  | ANCHO TOTAL
REPOSICION DE REDES EXISTENTES DE ACUEDUCTO Y ALCANTARILLADO Y CAMBIO DE PAVIMENTO ASFALTICO A RIGIDO, ANDENES DE LA CALLE 18 ENTRE CARRERAS 11 Y 12, DEL MUNICIPIO DE SANTA ROSA DE CABAL– DEPARTAMENTO DE RISARALDA, | [8 empty] | LARGO | ANCHO | BASE | SUB-BASE | LARGO | ANCHO PRO. | ANCHO TOTAL | AFIRMA. |  | Domiciliarias | Camaras
[6 empty] | Calle 18 entre Carreras 11 y 12 |  |  | 90.5 | 6.3 | 0.15 | 0.25 | 90.5 | 2.5 | 5 | 0.1 | 11.3 | 36 | 5
ÍTEM | PARTIDAS DE PAGO | UND | CANT | VR UNITARIO | VR TOTAL
1 | PRELIMINARES.
1.1 | Localización y replanteo para pavimentación de vías (3 líneas, 3 instancias) | M2 | 1022.65 | 4323 | 4420915.95 | Datos para Exacación y Lleno
1.2 | Valla de identificación de obra área mayor a 4 m2, colocada en cerchas metálica, incluye mantenimiento durante la construcción | M2 | 8 | 212117 | 1696936 |  | LARGO | ANCHO | PROF. EX | PROF. LLEN.
1.3 | Cerramiento provisional con guadua y tela de cerramiento h=2 m | M | 193.6 | 7635 | 1478136 | ALCANT. | 90.5 | 1.2 | 2.5 | 2
1.4 | Pasacalles informativos, incluye mantenimiento durante la obra. | M2 | 10 | 126325.39 | 1263253.9 | ACUEDUC. | 181 | 0.3 | 1.2 | 1
1.5 | Cubierta provisional en guadua y techo en plastico. | M2 | 751.15 | 30988.556 | 23277053.8394 | CAJEO | 90.5 | 6.3 | 0.5
2 | DEMOLICIONES. |  |  |  |  | ANDENES | 90.5 | 5 | 0.2
2.1 | Demolición pavimento rigido | M2 | 570.15 | 13460 | 7674219
2.2 | Demolicion de anden | M2 | 452.5 | 11907 | 5387917.5
2.3 | Demolicion de sardinel | M | 181 | 0 | 0
2.4 | Demolición cono cámara | UNI | 5 | 112875 | 564375
2.5 | Demolición cuerpo cámara | ML | 15 | 0 | 0
3 | MOVIMIENTOS DE TIERRA.
3.1 | Excavacion en material comun seco de 0-2 mts, manual | M3 | 925.9055 | 30216 | 27977160.588
4 | LLENOS.
4.1 | Lleno compactado con material del sitio manual | M3 | 271.5 | 24599 | 6678628.5
4.2 | Lleno compactado con afirmado manual, no incluye transporte | M3 | 45.25 | 59079 | 2673324.75
4.3 | Sub-base granular | M3 | 142.5375 | 67717 | 9652211.8875
4.4 | #REF! | M3 | 85.5225 | 75850 | 6486881.625
4.5 | Transporte material > 40 Km (corte, sub-base, base, afirmado) | M3-KM | 5739.51 | 1833 | 10520521.83
4.6 | Lleno con arena para tubería (brecha de 0,60 m de ancho e = 0,1 m) | M | 162.9 | 9442 | 1538101.8
5 | LABORES DE ALCANTARILLADO.
5.1 | Tubería PVC de alcantarillado de pared estructural d = 6", exterior corrugado | M | 216 | #REF! | #REF!
5.2 | Tubería PVC de alcantarillado de pared estructural d = 12", exterior corrugado | M | 96.5 | #REF! | #REF!
5.3 | Silla Yee Pvc de pared estructural 315 X 160 | UND | 36 | 207782.7665 | 7480179.594
5.4 | Base y cañuela para cámara de inspección d = 1,20 mts, en concreto de 20,7 Mpa | UND | 5 | 427551 | 2137755
5.5 | Cuerpo para cámara de inspección d = 1,20 m, en concreto de 20,7 Mpa, no incluye refuerzo | M | 15 | 521456 | 7821840
5.6 | Empalme de tubería a pozo existente incluye demolición y emboquillada | UND | 5 | 0 | 0
5.7 | #REF! | M | 312.5 | 8202 | 2563125
5.8 | Tapa de seguridad en hierro dúctil EN124 Clase D400, tráfico vehicular pesado d=0.60 m | UND | 5 | 1513995 | 7569975
5.9 | Manejo de aguas servidas, en teja de zinc o similar. | M | 312.5 | 22313.0732 | 6972835.3875
6 | ESTRUCTURAS DE CONCRETO.
6.1 | Caja de inspección de 0,80 x 0,80 x 0,80 m en concreto de 17,2 Mpa, tapa reforzada en concreto de 20,7 Mpa | UND | 36 | #REF! | #REF!
6.2 | Sumidero doble en concreto de 20,7 Mpa, incluye reja doble con anticorrosivo | UND | 4 | 300000 | 1200000
7 | ACEROS.
7.1 | Acero Fy = 60.000 psi d>1/4" | KG | 3800 | 1 | 3800
8 | OBRAS FINALES - REPARACIONES Y ACOMETIDAS ACUEDUCTO.
8.1 | Acometida Domiciliaria de 1/2" tubería PF + UAD, L = 2 m | UND | 36 | 0 | 0
8.2 | Tubería PVC unión platino de 3" | M | 181 | 0 | 0
8.3 | Punto hidráulico PVC de 3" L prom = 3 m | unida | 6 | 0 | 0
8.4 | Suministro e instalacion de caja para medidor en plastico extrafuerte, con tapa en hierro ductil. | UND | 36 | 1 | 36
8.5 | Hidrante tipo Milán de 3" extremo brida, incluye válvula sello de bronce y kit de nivelación | UNI | 1 | TOTAL 3 | #VALUE!
9 | PAVIMENTO.
9.1 | Pavimento en concreto M.R.= 4,1 Mpa premezclado, e = 0.175 m, incluye refuerzo, corte con disco y sello de juntas | M2 | 720.15 | 72098 | 51921374.7
10 | ANDENES.
10.1 | Anden en concreto de 20,7 Mpa (3000 PSI) e = 0,10 m | M2 | 452.5 | 0 | 0
10.2 | Sardinel en concreto de 20,7 Mpa 0,03 m3/ml, incluye refuerzo, sobre placa | M | 181 |  | #VALUE!
11 | SEÑALIZACION.
11.1 | Señal vertical de transito tipo SP, SR de 75 x 75 con lámina retroreflectiva tipo diamante | UND | 3 | 0 | 0
11.2 | Aplicación de pintura "Zona Paso Peatonal (CEBRA)" | UND | 2 | 0 | 0
11.3 | Líneas de demarcación vial pintura en frío | M | 271.5 | 0 | 0
22 | RETIROS
22.2 | Retiro de material sobrante cargue mecánico | M3 | 188.6698 | 0 | 0
| COSTO DIRECTO DE OBRA |  |  |  | #REF!
| Administración |  |  | 27.5% | #REF!
| Utilidad |  |  | 5% | #REF!
| COSTO TOTAL DE OBRA |  |  |  | #REF!
COSTO DE LA INTERVENTORIA |  |  |  | 8% | #REF!
COSTO FINAL DEL PROYECTO |  |  |  |  | #REF! | 512934053.6405
#REF!
Elaboró: | Ing. ANA SOFIA LOPEZ ARANGO | Aprobo: | JOHN HAROL GIRALDO CASTAÑO
| Mat. Profesional 66202-241076 RIS |  | Cargo: Sub. Secretario de Obras Públicas
| Contratista Secretaria de Infraestructura |  | Mat. Profesional. 66202-313953 RIS

## 10.CALLE 12 ENTRE 12 Y 13 (hidden)
CONDICIONES ORIGINALES
REPOSICION DE REDES EXISTENTES DE ACUEDUCTO Y ALCANTARILLADO, ELECTRICAS DE ALTA Y MEDIA TENSION Y CAMBIO DE PAVIMENTO DE LA CALLE 12 ENTRE CARRERAS 12 Y 13, DEL MUNICIPIO DE SANTA ROSA DE CABAL– DEPARTAMENTO DE RISARALDA,
ÍTEM | PARTIDAS DE PAGO | UND | CANT | VR UNITARIO | VR TOTAL
1 | PRELIMINARES.
1.1 | Localización y replanteo para pavimentación de vías (3 líneas, 3 instancias) | M2 | 901.71 | 4323 | 3898092.33
1.2 | Valla de identificación de obra área mayor a 4 m2, colocada en cerchas metálica, incluye mantenimiento durante la construcción | M2 | 8 | 212117 | 1696936
1.4 | Pasacalles informativos, incluye mantenimiento durante la obra. | M2 | 10 | 126325.39 | 1263253.9
2 | DEMOLICIONES.
2.2 | Demolicion de anden | M2 | 228.8 | 11907 | 2724321.6
2.3 | Demolicion de sardinel | M | 176 | 0 | 0
2.4 | Demolición cono cámara | UNI | 2 | 112875 | 225750
2.6 | Demolición manual de concreto | M3 | 5 | 182409 | 912045
3 | MOVIMIENTOS DE TIERRA.
3.1 | Excavación en material común seco de 0 - 2 m manual | M3 | 615.44 | 30216 | 18596135.04
3.2 | Excavación en material común seco de 2 - 4 m manual | M3 | 70.36 | 54857 | 3859738.52
4 | LLENOS.
4.1 | Lleno compactado con material del sitio manual | M3 | 290.09 | 24599 | 7135923.91
4.3 | Sub-base granular | M3 | 156.4 | 67717 | 10590938.8
4.5 | Transporte material > 40 Km (corte, sub-base, base, afirmado) | M3-KM | 4991.7 | 1833 | 9149786.1
4.6 | Lleno con arena para tubería (brecha de 0,60 m de ancho e = 0,1 m) | M | 355 | 9442 | 3351910
4.7 | Nivelación terreno con material del sitio | M2 | 625.58 | 4317 | 2700628.86
4.8 | Lleno material filtrante | M3 | 60 | 129982 | 7798920
5 | LABORES DE ALCANTARILLADO.
5.1 | Tubería PVC de alcantarillado de pared estructural d = 6", exterior corrugado | ML | 14 | #REF! | #REF!
5.4 | Base y cañuela para cámara de inspección d = 1,20 m en concreto de 20,7 Mpa | UND | 6 | 427551 | 2565306
5.5 | Cuerpo para cámara de inspección d = 1,20 m, en concreto de 20,7 Mpa. | ML | 11 | 521456 | 5736016
5.8 | Tapa de seguridad en hierro dúctil EN124 Clase D400, tráfico vehicular pesado d=0.60 m | UND | 6 | 1513995 | 9083970
5.1 | Tubería PVC de alcantarillado de pared estructural d = 8" (200mm), exterior corrugado | ML | 32 | #REF! | #REF!
5.11 | Tubería PVC de alcantarillado de pared estructural d = 10" (250mm), exterior corrugado | ML | 32.3 | #REF! | #REF!
5.12 | Tubería PEAD de alcantarillado SN8 d = 30", exterior corrugado | ML | 59 | #REF! | #REF!
5.13 | Silla Yee PVC de pared estructural 200 X 160 | UND | 5 | #REF! | #REF!
5.14 | Kit Domiciliar Completo 160 mm para tubería PEAD Alcantarillado | UND | 4 | #REF! | #REF!
5.15 | Desmonte de tubería de alcantarillado de 14" a 24" | ML | 62 | #REF! | #REF!
6 | ESTRUCTURAS DE CONCRETO
6.1 | Caja de inspección de 0,80 x 0,80 x 0,80 m en concreto de 17,2 Mpa, tapa reforzada en concreto de 20,7 Mpa | UND | 4 | #REF! | #REF!
6.2 | Sumidero doble en concreto de 20,7 Mpa, incluye reja doble con anticorrosivo | UND | 3 | 300000 | 900000
6.3 | Caja de inspección de 0,50 x 0,50 x 0,50 m en concreto de 17,2 Mpa, tapa reforzada en concreto de 20,7 Mpa | UND | 5 | 0 | 0
6.4 | Caja de inspección tipo sumidero en concreto de 20,7 Mpa, incluye reja con anticorrosivo | UND | 4 | 0 | 0
6.5 | Zanja colectora en concreto de 20,7 Mpa a = 0,60 e = 0,10 h = 0,30 m | ML | 62 | 0 | 0
6.6 | Cortina, estribos y/o aletas en concreto de 20,7 Mpa | M3 | 7.5 | 0 | 0
7 | ACEROS
7.1 | Acero Fy = 60.000 PSI d > 1/4" | KG | 3800 | 1 | 3800
9 | PAVIMENTO.
9.1 | Pavimento en concreto M.R.= 4,1 Mpa premezclado, e = 0.175 m, incluye refuerzo, corte con disco y sello de juntas | M2 | 95.9889 | 72098 | 6920605.2813
10 | ANDENES.
10.3 | Anden en concreto estampado color | M2 | 758.31 | 0 | 0
11 | SEÑALIZACION.
11.1 | Señal vertical de transito tipo SP, SR de 75 x 75 con lámina retroreflectiva tipo diamante | UND | 3 | 0 | 0
11.2 | Aplicación de pintura "Zona Paso Peatonal (CEBRA)" | UND | 6 | 0 | 0
12 | ALUMBRADO PLUBLICO (EXTERIOR VIA)
12.7 | Sistemas de puesta a tierra en varilla de cobre 2,4 m x 5/8" cobre (cada 4 luminarias), incluye soldadura exotermica de 130 gr tipo Cadwell o similar | UND | 3 | 0 | 0
12.8 | Suministro e instalación de fotocontroles de 1 KW, incluye caja tipo interperie contactor de 40 A y rele de protección y fotecelda certificada. | UND | 1 | 0 | 0
12.9 | Enlace de puesta a tierra desde conector tipo gel subterraneo a base de mastil, calibre 12 AWG | UND | 4 | 0 | 0
12.11 | Caja de inspección de 0,40 x 0,40 x 0,40 m en concreto de 20,7 Mpa, red principal energia según diseño de la chec | UND | 6 | 0 | 0
12.12 | Suministro e instalacion de luminarias - led spring sylvania o similar 36-46w /220 V, incluye 4,0 Mts, de cable encauchetado 3 x 12 THHN y 3 conectores tipo Gel para conexión subterranea | UND | 4 | 0 | 0
12.13 | Pedestal rectangular y/o redondo para soportar luminaria en concreto de 20,7 Mpa (3.000 psi) h = 0,8 m, base de 0,40 x 0,40 m, incluye refuerzo | UND | 4 | 0 | 0
12.14 | Mastil de 2.5 m, tipo colonial de acuerdo a diseño e indicaciones, certificado RETILAP. | UND | 4 | 0 | 0
12.15 | Suministro e instalación de ductos pvc conduit liso, (1 x 2"), inluye excavación y lleno | ML | 90 | 0 | 0
12.16 | Suministro e instalación de cableado acometida de luminarios en 2F # 6 THHN + 1T # 6THHN serie 8000 | ML | 110 | 0 | 0
12.17 | Suministro e instalacionde afloramiento de Alumbrado publicos en ducto IMC de 2". | UND | 2 | 0 | 0
12.18 | Suministro e instalación de Bolardo led deco Sylvania o equivalente 10W WM MV, 220V (incluye entubado y cableado encauchetado 3x12 y ducto 3/4") | UND | 16 | 0 | 0
12.19 | Suministro e instalacion de aplique decorativo exterior led deco step 6W INC WW (incluye entubado y cableado encauchetado 3x12 y ducto 3/4") | UND | 16 | 0 | 0
12.2 | Suministro e instalacion de Cinta led color | ML | 28 | 0 | 0
12.21 | Anclaje para bolardo condreto 3500psi 0.2x0.2x0.5m | UND | 16 | 0 | 0
13 | COMUNICACIONES
13.5 | 0 | UND | 9 | 0 | 0
13.6 | Suministro e instalacion de excavacion, entubado de 3 ductos pVC DB de 3X3".para red de comunicaciones. | ML | 155 | 0 | 0
13.7 | Suministro e instalacionde afloramiento en poste de comunicaciones en ducto IMC de3". | UND | 2 | 0 | 0
13.8 | Suministro e instalacionde afloramiento en pared de comunicaciones en ducto IMC de 2". | UND | 8 | 0 | 0
14 | RED DE MEDIA Y BAJA TENSION
14.1 | Suministro y tendido de ductos PVC TDP de 2X3" | ML | 145 | 0 | 0
14.2 | Suministro y tendido de ductos PVC TDP de 3x4" | ML | 100 | 0 | 0
14.3 | Suministro y tendido de ductos PVC TDP de 11/2" | ML | 95 | 0 | 0
14.4 | Empalme campana 4" | UND | 25 | 0 | 0
14.5 | Empalme campana 3" | UND | 57 | 0 | 0
14.6 | Construcccion de Cámara en andén de 3,00 x 3,00 x 2,00 según norma CHEC | UND | 1 | 0 | 0
14.7 | 0 | UND | 3 | 0 | 0
14.8 | 0 | UND | 1 | 0 | 0
14.9 | Construcccion de cámara tipo vía de 1,50 x 1,50 x 1,80, Según norma CHEC | UND | 1 | 0 | 0
14.1 | Construcción filtro cámaras 0,50x0,50x0.50 | UND | 5 | 0 | 0
14.11 | Construcción filtro cámaras 0,80x0,80x1 | UND | 1 | 0 | 0
14.12 | Construcción de afloramiento en 4" ducto IMC + PVC | UND | 2 | 0 | 0
14.13 | Construcción de afloramiento en 3" ducto IMC + PVC | UND | 2 | 0 | 0
14.14 | Construcción de afloramiento en11/2" ducto IMC + PVC | UND | 12 | 0 | 0
15 | MUROS DE CONTENCIÓN
15.1 | Muro de contención en concreto 20,7 Mpa (3000 PSI), no incluye refuerzo | M3 | 87 | 0 | 0
16 | LOSA DE CONCRETO
16.1 | Placa maciza en concreto de 20,7 Mpa e = 0,10 m | M2 | 160 | 0 | 0
16.2 | Malla electrosoldada M-188 Φ 6.00 mm c/.15m en ambos sentidos (incluye alambre negro, colocación y traslapo). | KG | 410 | 0 | 0
17 | CIRCUNFERENCIA VIDRIO TEMPLADO
17.1 | Piso en vidrio Transitable | GL | 1 | 0 | 0
18 | OBRAS ADICIONALES
18.1 | Pasamanos en tubería de H. G. de 2" C 14, incluye accesorios | M | 17 | 0 | 0
18.2 | plantacion de arboles paisajisticos altura minima 1.2 mts | UN | 14 | 0 | 0
18.3 | Mateado | UN | 24 | 0 | 0
19 | ACOMPAÑAMIENTO MUESTRA ARQUEOLOGICA
19.1 | Evaluacion, muestra y acompañamiento de hallazgo furtuito (incluye presentacion ante el Instituto Colombiano de Antropologia e Historia ICANH) | GL | 1 | 0 | 0
20 | ARTES PLASTICAS
20.1 | Espacios urbanos intervenidos con artes plasticas para la promocion del patrimonio cultural | M2 | 89 | 0 | 0
22 | RETIROS
22.2 | Retiro de material sobrante cargue mecánico | M3 | 55.666 | 0 | 0
23 | OBRAS DE RESTAURACION
23.1 | Obras para la restauracion e intervencion de piezas patrimoniales | GL | 1 | 0 | 0
| COSTO DIRECTO DE OBRA |  |  |  | #REF!
| Administración |  |  | 27.5% | #REF!
| Utilidad |  |  | 5% | #REF!
| COSTO TOTAL DE OBRA |  |  |  | #REF!
COSTO DE LA INTERVENTORIA |  |  |  | 8% | #REF!
COSTO FINAL DEL PROYECTO |  |  |  |  | #REF! | 1179793246.6566
#REF!
Elaboró: | Arq. YEISON VELASQUEZ TORO | Aprobo: | JOHN HAROL GIRALDO CASTAÑO
| Mat. Profesional. A25872015-1088293636 |  | Cargo: Sub. Secretario de Obras Públicas
| Contratista Secretaria de Infraestructura |  | Mat. Profesional. 66202-313953 RIS

## 11.CALLE 46 ENTRE 12 Y 13 (hidden)
CONDICIONES ORIGINALES
REDES DE ACUEDUCTO Y ALCANTARILLADO DE LA CALLE 46 ENTRE CARRERAS 12 Y 13, DEL MUNICIPIO DE SANTA ROSA DE CABAL– DEPARTAMENTO DE RISARALDA,
ÍTEM | PARTIDAS DE PAGO | UND | VR UNITARIO | CANT. | VR TOTAL
1.0 | PRELIMINARES.
1.6 | Localización y replanteo | M2 | 1279 | 265 | 338935
1.7 | Valla de identificación de obra área menor a 4 M2, colocada en guaduas, incluye mantenimiento durante la construcción | M2 | 134318 | 4 | 537272
1.8 | Cerramiento con cinta de señalización, incluye señalizador tubular, dos cintas | M | 2024 | 520 | 1052480
3 | MOVIMIENTOS DE TIERRA.
3.1 | Excavación en material común seco de 0 - 2 m manual | M3 | 30216 | 365 | 11028840
4 | LLENOS.
4.1 | Lleno compactado con material del sitio manual | M3 | 24599 | 330 | 8117670
4.5 | Transporte material (corte, sub-base, base, afirmado, pétreos, arenas, etc.) | M3-Km | 1833 | 2350 | 4307550
4.6 | Lleno con arena para tubería (brecha de 0,60 m de ancho e = 0,1 m) | M | 9442 | 210 | 1982820
5 | LABORES DE ALCANTARILLADO.
5.5 | Cuerpo para cámara de inspección d = 1,20 m, en concreto de 20,7 Mpa, no incluye refuerzo | M | 521456 | 8 | 4171648
5.4 | Base y cañuela para cámara de inspección d = 1,20 m en concreto de 20,7 Mpa | Un | 427551 | 4 | 1710204
5.8 | Tapa de seguridad en hierro dúctil EN124 Clase D400, tráfico vehicular pesado d=0.60 m | Un | 1513995 | 4 | 6055980
5.11 | Tubería PVC de alcantarillado de pared estructural d = 10", exterior corrugado | M | #REF! | 91 | #REF!
5.1 | Tubería PVC de alcantarillado de pared estructural d = 8", exterior corrugado | M | #REF! | 90 | #REF!
6 | ESTRUCTURAS DE CONCRETO.
6.3 | Caja de inspección de 0,50 x 0,50 x 0,50 m en concreto de 17,2 Mpa, tapa reforzada en concreto de 20,7 Mpa | Un | 0 | 12 | 0
7 | ACEROS.
7.1 | Acero Fy = 60.000 PSI d > 1/4" | Kg | 1 | 400 | 400
8 | ACOMETIDA ACUEDUCTO
8.6 | Tubería PVC presión de 2" RDE 21 | M | 2073 | 175 | 362775
22 | RETIROS
22.1 | Retiro de material sobrante cargue manual (distancia 1 a 15 Km) | M3 | 0 | 105 | 0
| COSTO DIRECTO DE OBRA |  |  |  | #REF!
| Administración |  |  | 27.5% | #REF!
| Utilidad |  |  | 5% | #REF!
| COSTO TOTAL DE OBRA |  |  |  | #REF!
COSTO DE LA INTERVENTORIA |  |  |  | 8% | #REF!
COSTO FINAL DEL PROYECTO |  |  |  |  | #REF!
Elaboró: | Ing. ANA SOFIA LOPEZ ARANGO | Aprobo: | JOHN HAROL GIRALDO CASTAÑO
| Mat. Profesional 66202-241076 RIS |  | Cargo: Sub. Secretario de Obras Públicas
| Contratista Secretaria de Infraestructura |  | Mat. Profesional. 66202-313953 RIS

## APUS
SEGÚN PRECIOS GOBERNACION
1. PRELIMINARES
[7 empty] | DESCRIPCIÓN |  |  |  |  | UNIDAD
[8 empty] | Localización y replanteo para pavimentación de vías (3 líneas, 3 instancias) |  |  |  | M
[7 empty] | CÓDIGO | 1.1
[7 empty] | CÓDIGO | DESCRIPCIÓN | UNIDAD | CANTIDAD | PRECIO Peso | TOTAL Peso
1 - Mano de Obra
[7 empty] | MOB010 | Comisión topografía (topógrafo + Cadenero 1 + 2 Cadeneros 2) | Día | 0.0071429 | 485577 | 3468.4071
[11 empty] | TOTAL 1 | 3468.4071
2 - Equipos
[7 empty] | EQU011 | Equipo completo de topografía | Día | 0.0071429 | 124319 | 887.9929
[11 empty] | TOTAL 2 | 887.9929
3 - Materiales
[7 empty] | MAT,116 | Cuartón de sajo 2" x 4" x 2,9 m | M | 0.033333 | 5920 | 197.3333
[7 empty] | MAT,176 | Guadua basa longitud promedio = 5 m | Un | 0.0066667 | 8908 | 59.3867
[7 empty] | MAT,222 | Listón sajo de 5 x 3 cm x 2,5 m (varilla) | M | 0.033333 | 7000 | 233.3333
[7 empty] | MAT,334 | Puntilla de 3" | Lb | 0.02 | 6674 | 133.48
[11 empty] | TOTAL 3 | 623.5333
4 - Subcontratos
[11 empty] | TOTAL 4 | 0
5 - Otros
[11 empty] | TOTAL 5 | 0
[7 empty] | . | TOTAL PRECIO UNITARIO |  |  |  | 4980
[6 empty] | 1-01-02 | 1.2 | Valla de identificación de obra área mayor a 4 m2, colocada en cerchas metálica, incluye mantenimiento durante la construcción | M2 |  | 227521
[6 empty] | MAT | MAT,482 | Valla en Tela vinílica con malla de poliéster (banner) | M2 | 1 | 60000 | 0 | 60000
[6 empty] | ITEMS | 1-09-17 | Correa metálica 0 - 4 m, incluye templete y anticorrosivo | M | 1.5 | 67111 | 1.05 | 105700
[7 empty] | G-01-01 | Concreto de 10,3 Mpa (Producción) | M3 | 0.05 | 291848 | 1.05 | 15322
[6 empty] | M . O | MOB005 | Cuadrilla A 1 Of + 4 Ay (jornal + prestaciones) | Día | 1 | 418169 | 0.1 | 41817
[6 empty] | EQUIPO | EQU002 | Herramienta menor (% mano obra) | %MO | 0.1 | 41817 | 0 | 4182
[7 empty] | EQU048 | Andamio tubular | Día | 6 | 1000 | 0.083333 | 500
DESCRIPCIÓN |  |  |  |  | UNIDAD | 2-01-01 | 1.1 | Localización y replanteo para pavimentación de vías (3 líneas, 3 instancias) | M |  | 4323
| Localización y replanteo para pavimentación de vías (3 líneas, 3 instancias) |  |  |  | M | MAT | MAT,334 | Puntilla de 3" | Lb | 0.02 | 5900 | 0 | 118
[7 empty] | MAT,176 | Guadua basa longitud promedio = 5 m | Un | 0.02 | 7875 | 0.33333 | 53
CÓDIGO | 1.1 | [5 empty] | MAT,116 | Cuartón de sajo 2" x 4" x 2,9 m | M | 0.1 | 5233 | 0.33333 | 174
[7 empty] | MAT,222 | Listón sajo de 5 x 3 cm x 2,5 m (varilla) | M | 0.1 | 6188 | 0.33333 | 206
CÓDIGO | DESCRIPCIÓN | UNIDAD | CANTIDAD | PRECIO Peso | TOTAL Peso | M. O. | MOB010 | Comisión topografía (topógrafo + Cadenero 1 + 2 Cadeneros 2) | Día | 1 | 418130 | 0.0071429 | 2987
[6 empty] | EQUIPO | EQU011 | Equipo completo de topografía | Día | 1 | 109900 | 0.0071429 | 785
1 - Mano de Obra
[6 empty] | 1-01-02 |  | Valla de identificación de obra área mayor a 4 m2, colocada en cerchas metálica, incluye mantenimiento durante la construcción | M2 |  | 212117
MOB010 | Comisión topografía (topógrafo + Cadenero 1 + 2 Cadeneros 2) | Día | 0.0071429 | 485577 | 3468.4071 | MAT | MAT,482 | Valla en Tela vinílica con malla de poliéster (banner) | M2 | 1 | 60000 | 0 | 60000
|  |  |  | TOTAL 1 | 3468.4071 | ITEMS | 42744 | Correa metálica de 1 - 4 m, incluye templetes, anticorrosivo y pintura | M | 1.5 | 61860 | 1.05 | 97430
[7 empty] | G-01-01 | Concreto de 10,3 Mpa (Producción) | M3 | 0.05 | 278449 | 1.05 | 14619
2 - Equipos | [5 empty] | M . O | MOB005 | Cuadrilla A 1 Of + 4 Ay (jornal + prestaciones) | Día | 1 | 359710 | 0.1 | 35971
[6 empty] | EQUIPO | EQU002 | Herramienta menor (% mano obra) | %MO | 0.1 | 35971 | 0 | 3597
EQU011 | Equipo completo de topografía | Día | 0.0071429 | 124319 | 887.9929 |  | EQU048 | Andamio tubular | Día | 6 | 1000 | 0.083 | 500
[6 empty] | 1-01-20 | 1.3 | Cerramiento provisional con guadua y tela de cerramiento h = 2 m | M |  | 7635
3 - Materiales | [5 empty] | MAT | MAT,177 | Guadua sobrebasa longitud promedio = 5 m | Un | 0.33 | 7500 | 0.2 | 495
[7 empty] | MAT,333 | Puntilla (promedio) | Lb | 0.044274 | 3684 | 1.03 | 168
MAT,116 | Cuartón de sajo 2" x 4" x 2,9 m | M | 0.033333 | 5920 | 197.3333 |  | MAT,394 | Tela de cerramiento a = 2,10 m (rollo por 100 m) | M2 | 2.1 | 1723.33 | 1.05 | 3800
MAT,176 | Guadua basa longitud promedio = 5 m | Un | 0.0066667 | 8908 | 59.3867 | M . O | MOB003 | Ayudante (jornal + prestaciones) | Día | 1 | 72098 | 0.04 | 2884
MAT,222 | Listón sajo de 5 x 3 cm x 2,5 m (varilla) | M | 0.033333 | 7000 | 233.3333 | EQUIPO | EQU002 | Herramienta menor (% mano obra) | %MO | 0.1 | 2884 | 0 | 288
MAT,334 | Puntilla de 3" | Lb | 0.02 | 6674 | 133.48
|  |  |  | TOTAL 3 | 623.5333 |  | 1.4 | Pasacalles informativos, incluye mantenimiento durante la obra. | M2 |  | 126325.39
[6 empty] | MAT |  | Pasacalles informativos | m2 | 1 | 122000 |  | 122000
4 - Subcontratos | [5 empty] | M . O | MOB003 | Ayudante (jornal + prestaciones) | Día | 1 | 72098 | 0.05 | 3604.9
[6 empty] | EQUIPO | EQU002 | Herramienta menor (% mano obra) | %MO | 0.1 | 3604.9 | 0 | 360.49
|  |  |  | TOTAL 4 | 0 |  | EQU0006 | Andamio (% mano obra) | Día | 0.1 | 3604.9 | 0 | 360
5 - Otros | [6 empty] | 1.5 | Cubierta provisional en guadua y techo en plastico. | M2 |  | 30988.556
[6 empty] | MATERIALES | MAT,177 | Guadua sobrebasa longitud promedio = 5 m | Un | 0.5 | 8000 | 0.5 | 2000
|  |  |  | TOTAL 5 | 0 |  | MAT,333 | Puntilla (promedio) | Lb | 0.099999 | 3684 | 1.03 | 379.45 |  | 379.452
[8 empty] | Plastico para techo | M2 | 1 | 5000 | 1.05 | 5250
[6 empty] | M . O | MOB003 | Ayudante (jornal + prestaciones) | Día | 1 | 72098 | 0.27 | 19466.46
. | TOTAL PRECIO UNITARIO |  |  |  | 4536 | EQUIPO | EQU002 | Herramienta menor (% mano obra) | %MO | 0.1 | 19466.46 | 0 | 1946.646
2-01-01 | 1.1 | Localización y replanteo para pavimentación de vías (3 líneas, 3 instancias) |  |  |  |  | EQU0006 | Andamio (% mano obra) | Día | 0.1 | 19466.46 | 0 | 1947
MAT | MAT,334 | Puntilla de 3"
| MAT,176 | Guadua basa longitud promedio = 5 m |  |  |  | 1-01-04 | 1.6 | Localización y replanteo | M2 |  | 1279
| MAT,116 | Cuartón de sajo 2" x 4" x 2,9 m |  |  |  | MAT | MAT,334 | Puntilla de 3" | Lb | 0.02 | 5900 | 0 | 118
| MAT,222 | Listón sajo de 5 x 3 cm x 2,5 m (varilla) |  |  |  |  | MAT,176 | Guadua basa longitud promedio = 5 m | Un | 0.02 | 7875 | 0.33333 | 53
M . O | MOB010 | Comisión topografía (topógrafo + Cadenero 1 + 2 Cadeneros 2) |  |  |  |  | MAT,116 | Cuartón de sajo 2" x 4" x 2,9 m | M | 0.1 | 5233 | 0.33333 | 174
EQUIPO | EQU011 | Equipo completo de topografía |  |  |  |  | MAT,298 | Pintura esmalte para exteriores | Gl | 0.002 | 79900 | 1.03 | 165
[7 empty] | MAT,222 | Listón sajo de 5 x 3 cm x 2,5 m (varilla) | M | 0.1 | 6188 | 0.33333 | 206
1-01-02 | 1.2 | Valla de identificación de obra área mayor a 4 m2, colocada en cerchas metálica, incluye mantenimiento durante la construcción |  |  |  | M . O | MOB010 | Comisión topografía (topógrafo + cadenero 1 + 2 cadeneros 2) | Día | 1 | 418130 | 0.0012 | 502
MAT | MAT,482 | Valla en Tela vinílica con malla de poliéster (banner) |  |  |  | EQUIPO | EQU011 | Equipo completo de topografía | Día | 1 | 109900 | 0.00055556 | 61
| 1-09-17 | Correa metálica 0 - 4 m, incluye templete y anticorrosivo
ITEMS | G-01-01 | Concreto de 10,3 Mpa (Producción) |  |  |  | 1-01-01 | 1.7 | Valla de identificación de obra área menor a 4 M2, colocada en guaduas, incluye mantenimiento durante la construcción | M2 |  | 134318
M . O | MOB005 | Cuadrilla A 1 Of + 4 Ay (jornal + prestaciones) |  |  |  | MAT | MAT,482 | Valla en Tela vinílica con malla de poliéster (banner) | M2 | 1 | 60000 | 0 | 60000
EQUIPO | EQU002 | Herramienta menor (% mano obra) |  |  |  |  | MAT,176 | Guadua basa longitud promedio = 5 m | M | 5 | 7875 | 1.05 | 41344
| EQU048 | Andamio tubular |  |  |  | M . O | MOB005 | Cuadrilla A 1 Of + 4 Ay (jornal + prestaciones) | Día | 1 | 359710 | 0.083333 | 29976
[6 empty] | EQUIPO | EQU002 | Herramienta menor (% mano obra) | %MO | 0.1 | 29976 | 0 | 2998
1-01-20 | 1.3 | Cerramiento provisional con guadua y tela de cerramiento h = 2 m
MAT | MAT,177 | Guadua sobrebasa longitud promedio = 5 m |  |  |  | 1-01-18 | 1.8 | Cerramiento con cinta de señalización, incluye señalizador tubular, dos cintas | M |  | 2024
| MAT,333 | Puntilla (promedio) |  |  |  | MAT | MAT,095 | Cinta de señalización cal 6 | M | 2 | 177 | 0.5 | 177
| MAT,394 | Tela de cerramiento a = 2,10 m (rollo por 100 m) |  |  |  |  | MAT,351 | Señalizador tubular de 1 m (2 líneas de cinta) | Un | 1 | 44150 | 0.04 | 1766
M . O | MOB003 | Ayudante (jornal + prestaciones) |  |  |  | M . O | MOB003 | Ayudante (jornal + prestaciones) | Día | 1 | 62019 | 0.0013 | 81
EQUIPO | EQU002 | Herramienta menor (% mano obra)
2. DEMOLICIONES
| 1.4 | Pasacalles informativos, incluye mantenimiento durante la obra.
[7 empty] | DESCRIPCIÓN |  |  |  |  | UNIDAD
[8 empty] | Demol Pavimento Rigido |  |  |  | M2
[7 empty] | CÓDIGO | 1.4
[7 empty] | CÓDIGO | DESCRIPCIÓN | UNIDAD | CANTIDAD | PRECIO Peso | TOTAL Peso
1 - Mano de Obra
[7 empty] | mob017 | Cuadrilla G 1 Of + 2 Ay (jornal + prestaciones) | Día | 0.0083333 | 273973 | 2283.1083
[7 empty] | MOB0111 | Acarreo horizontal | %MO | 228.3108 | 1 | 228.3108
[11 empty] | TOTAL 1 | 2511.4192
2 - Equipos
[7 empty] | EQU0021 | Herramienta menor (% mano obra) | %MO | 342.4662 | 1 | 342.4662
[7 empty] | EQU009 | Cargador 930 1,5 yd3 | %MO | 0.05 | 127826 | 6391.3
[7 empty] | EQU005 | Compresor 185 pies3 CFM de 2 martillos, incluye 2 operarios y combustible | Hr | 0.05 | 121152 | 6057.6
[11 empty] | TOTAL 2 | 12791.3663
3 - Materiales
[11 empty] | TOTAL 3 | 0
4 - Subcontratos
[11 empty] | TOTAL 4 | 0
5 - Otros
[11 empty] | TOTAL 5 | 0
[7 empty] | . | TOTAL PRECIO UNITARIO |  |  |  | 15303
[7 empty] | DESCRIPCIÓN |  |  |  |  | UNIDAD
[8 empty] | Demolición anden |  |  |  | M2
[7 empty] | CÓDIGO | 1.2
[7 empty] | CÓDIGO | DESCRIPCIÓN | UNIDAD | CANTIDAD | PRECIO Peso | TOTAL Peso
1 - Mano de Obra
[7 empty] | MOB0111 | Acarreo horizontal | %MO | 1153.568 | 1 | 1153.568
[7 empty] | MOB018 | Cuadrilla H 4 Ay (jornal + prestaciones) | Día | 0.04 | 288392 | 11535.68
[11 empty] | TOTAL 1 | 12689.248
2 - Equipos
[7 empty] | EQU0021 | Herramienta menor (% mano obra) | %MO | 1153.568 | 1 | 1153.568
[11 empty] | TOTAL 2 | 1153.568
3 - Materiales
[11 empty] | TOTAL 3 | 0
4 - Subcontratos
[11 empty] | TOTAL 4 | 0
5 - Otros
[11 empty] | TOTAL 5 | 0
[7 empty] | . | TOTAL PRECIO UNITARIO |  |  |  | 13843
MAT |  | Pasacalles informativos |  |  |  | 2-01-14 | 2.1 | Demolición de pavimento rígido | M2 |  | 13460
M . O | MOB003 | Ayudante (jornal + prestaciones) |  |  |  | M. O. | MOB017 | Cuadrilla G 1 Of + 2 Ay (jornal + prestaciones) | Día | 1 | 235672 | 0.0083333 | 1964
EQUIPO | EQU002 | Herramienta menor (% mano obra) |  |  |  |  | MOB011 | Acarreo horizontal | %MO | 0.1 | 1964 | 0 | 196
[6 empty] | EQUIPO | EQU009 | Cargador 930 1,5 yd3 | Hr | 1 | 113000 | 20 | 5650
[7 empty] | EQU005 | Compresor 185 pies3 CFM de 2 martillos, incluye 2 operarios y combustible | Hr | 1 | 107100 | 20 | 5355
| 1.5 | Cubierta provisional en guadua y techo en plastico. |  |  |  |  | EQU002 | Herramienta menor (% mano obra) | %MO | 0.15 | 1964 | 0 | 295
MATERIALES | MAT,177 | Guadua sobrebasa longitud promedio = 5 m
| MAT,333 | Puntilla (promedio) |  |  |  | 1-02-28 | 2.2 | Demolición anden | M2 |  | 11907
|  | Plastico para techo |  |  |  | M . O | MOB018 | Cuadrilla H 4 Ay (jornal + prestaciones) | Día | 1 | 248076 | 0.04 | 9923
M . O | MOB003 | Ayudante (jornal + prestaciones) |  |  |  |  | MOB011 | Acarreo horizontal | %MO | 0.1 | 9923 | 0 | 992
EQUIPO | EQU002 | Herramienta menor (% mano obra) |  |  |  | EQUIPO | EQU002 | Herramienta menor (% mano obra) | %MO | 0.1 | 9923 | 0 | 992
[7 empty] | DESCRIPCIÓN |  |  |  |  | UNIDAD
[8 empty] | Demolición sardinel |  |  |  | M
1-01-04 | 1.6 | Localización y replanteo
MAT | MAT,334 | Puntilla de 3" |  |  |  |  | CÓDIGO | 1.3
| MAT,176 | Guadua basa longitud promedio = 5 m
| MAT,116 | Cuartón de sajo 2" x 4" x 2,9 m |  |  |  |  | CÓDIGO | DESCRIPCIÓN | UNIDAD | CANTIDAD | PRECIO Peso | TOTAL Peso
1 - Mano de Obra
[7 empty] | MOB0111 | Acarreo horizontal | %MO | 480.6533 | 1 | 480.6533
[7 empty] | MOB018 | Cuadrilla H 4 Ay (jornal + prestaciones) | Día | 0.016667 | 288392 | 4806.5333
[11 empty] | TOTAL 1 | 5287.1867
2 - Equipos
[7 empty] | EQU0021 | Herramienta menor (% mano obra) | %MO | 480.6533 | 1 | 480.6533
[11 empty] | TOTAL 2 | 480.6533
3 - Materiales
[11 empty] | TOTAL 3 | 0
4 - Subcontratos
[11 empty] | TOTAL 4 | 0
5 - Otros
[11 empty] | TOTAL 5 | 0
[7 empty] | . | TOTAL PRECIO UNITARIO |  |  |  | 5768
| MAT,298 | Pintura esmalte para exteriores
| MAT,222 | Listón sajo de 5 x 3 cm x 2,5 m (varilla) |  |  |  | 2-01-10 |  | Demolición cono cámara | Un |  | 112875
M . O | MOB010 | Comisión topografía (topógrafo + cadenero 1 + 2 cadeneros 2) |  |  |  | M. O. | MOB004 | Ayudante práctico (jornal + prestaciones) | Día | 1 | 86827 | 1 | 86827
EQUIPO | EQU011 | Equipo completo de topografía |  |  |  |  | MOB011 | Acarreo horizontal | %MO | 0.1 | 86827 | 0 | 8683
[6 empty] | EQUIPO | EQU002 | Herramienta menor (% mano obra) | %MO | 0.2 | 86827 | 0 | 17365
1-01-01 | 1.7 | Valla de identificación de obra área menor a 4 M2, colocada en guaduas, incluye mantenimiento durante la construcción
MAT | MAT,482 | Valla en Tela vinílica con malla de poliéster (banner) |  |  |  |  | DESCRIPCIÓN |  |  |  |  | UNIDAD
ITEMS | 1-09-17 | Guadua basa longitud promedio = 5 m | [5 empty] | Demolición cuerpo cámara |  |  |  | M
M . O | MOB005 | Cuadrilla A 1 Of + 4 Ay (jornal + prestaciones)
EQUIPO | EQU002 | Herramienta menor (% mano obra) |  |  |  |  | CÓDIGO | 6.23
[7 empty] | CÓDIGO | DESCRIPCIÓN | UNIDAD | CANTIDAD | PRECIO Peso | TOTAL Peso
1 - Mano de Obra
[7 empty] | MOB004 | Ayudante práctico (jornal + prestaciones) | Día | 1.6667 | 100938 | 168230
[7 empty] | MOB0111 | Acarreo horizontal | %MO | 16823 | 1 | 16823
[11 empty] | TOTAL 1 | 185053
2 - Equipos
[7 empty] | EQU0021 | Herramienta menor (% mano obra) | %MO | 33646 | 1 | 33646
[11 empty] | TOTAL 2 | 33646
3 - Materiales
[11 empty] | TOTAL 3 | 0
4 - Subcontratos
[11 empty] | TOTAL 4 | 0
5 - Otros
[11 empty] | TOTAL 5 | 0
[7 empty] | . | TOTAL PRECIO UNITARIO |  |  |  | 218699
1-01-18 | 1.8 | Cerramiento con cinta de señalización, incluye señalizador tubular, dos cintas |  |  |  | 1-02-06 | 2.6 | Demolición manual de concreto | M3 |  | 182409
MAT | MAT,095 | Cinta de señalización cal 6 |  |  |  | M. O | MOB018 | Cuadrilla H 4 Ay (jornal + prestaciones) | Día | 1 | 248076 | 0.58824 | 145927
| MAT,351 | Señalizador tubular de 1 m (2 líneas de cinta) |  |  |  |  | MOB011 | Acarreo horizontal | %MO | 0.1 | 145927 | 0 | 14593
M . O | MOB003 | Ayudante (jornal + prestaciones) |  |  |  | EQUIPO | EQU002 | Herramienta menor (% mano obra) | %MO | 0.15 | 145927 | 0 | 21889
3. MOVIMIENTOS DE TIERRA
2-01-14 | 2.1 | Demolición de pavimento rígido |  |  |  | 1-03-01 | 3.1 | Excavación en material común seco de 0 - 2 m manual | M3 |  | 30216
MANO DE OBRA | MOB017 | Cuadrilla G 1 Of + 2 Ay (jornal + prestaciones) |  |  |  | M. O | MOB005 | Cuadrilla A 1 Of + 4 Ay (jornal + prestaciones) | Día | 1 | 359710 | 0.07 | 25180
| MOB011 | Acarreo horizontal |  |  |  |  | MOB011 | Acarreo horizontal | %MO | 0.1 | 25180 | 0 | 2518
EQUIPO | EQU009 | Cargador 930 1,5 yd3 |  |  |  | EQUIPO | EQU002 | Herramienta menor (% mano obra) | %MO | 0.1 | 25180 | 0 | 2518
| EQU005 | Compresor 185 pies3 CFM de 2 martillos, incluye 2 operarios y combustible
| EQU002 | Herramienta menor (% mano obra) |  |  |  | 1-03-02 | 3.2 | Excavación en material común seco de 2 - 4 m manual | M3 |  | 54857
[6 empty] | M. O | MOB005 | Cuadrilla A 1 Of + 4 Ay (jornal + prestaciones) | Día | 1 | 359710 | 0.122 | 43885
1-02-28 | 2.2 | Demolición anden |  |  |  |  | MOB011 | Acarreo horizontal | %MO | 0.05 | 43885 | 0 | 2194
M . O | MOB018 | Cuadrilla H 4 Ay (jornal + prestaciones) |  |  |  | EQUIPO | EQU002 | Herramienta menor (% mano obra) | %MO | 0.1 | 43885 | 0 | 4389
| MOB011 | Acarreo horizontal |  |  |  |  | EQU017 | Entibado (% mano obra) | %MO | 0.1 | 43885 | 0 | 4389
EQUIPO | EQU002 | Herramienta menor (% mano obra)
[7 empty] | DESCRIPCIÓN |  |  |  |  | UNIDAD
[8 empty] | Excavación en material común seco de 0 - 2 m manual |  |  |  | M3
[7 empty] | CÓDIGO | 2.2
[7 empty] | CÓDIGO | DESCRIPCIÓN | UNIDAD | CANTIDAD | PRECIO Peso | TOTAL Peso
1 - Mano de Obra
[7 empty] | MOB005 | Cuadrilla A 1 Of + 4 Ay (jornal + prestaciones) | Día | 0.07 | 418169 | 29271.83
[7 empty] | MOB0111 | Acarreo horizontal | %MO | 2927.183 | 1 | 2927.183
[11 empty] | TOTAL 1 | 32199.013
2 - Equipos
[7 empty] | EQU0021 | Herramienta menor (% mano obra) | %MO | 2927.183 | 1 | 2927.183
[11 empty] | TOTAL 2 | 2927.183
3 - Materiales
[11 empty] | TOTAL 3 | 0
4 - Subcontratos
[11 empty] | TOTAL 4 | 0
5 - Otros
[11 empty] | TOTAL 5 | 0
[7 empty] | . | TOTAL PRECIO UNITARIO |  |  |  | 35126
4. LLENOS
[7 empty] | DESCRIPCIÓN |  |  |  |  | UNIDAD
[8 empty] | Lleno compactado con material del sitio manual |  |  |  | M3
[7 empty] | CÓDIGO | 6.3
[7 empty] | CÓDIGO | DESCRIPCIÓN | UNIDAD | CANTIDAD | PRECIO Peso | TOTAL Peso
1 - Mano de Obra
[7 empty] | MOB005 | Cuadrilla A 1 Of + 4 Ay (jornal + prestaciones) | Día | 0.05 | 418169 | 20908.45
[7 empty] | MOB0111 | Acarreo horizontal | %MO | 2090.845 | 1 | 2090.845
[11 empty] | TOTAL 1 | 22999.295
2 - Equipos
[7 empty] | EQU0021 | Herramienta menor (% mano obra) | %MO | 2090.845 | 1 | 2090.845
[7 empty] | EQU034 | Compactador manual (canguro) | Día | 0.066667 | 40723 | 2714.8667
[11 empty] | TOTAL 2 | 4805.7117
3 - Materiales
[11 empty] | TOTAL 3 | 0
4 - Subcontratos
[11 empty] | TOTAL 4 | 0
5 - Otros
[11 empty] | TOTAL 5 | 0
[7 empty] | . | TOTAL PRECIO UNITARIO |  |  |  | 27805
[7 empty] | DESCRIPCIÓN |  |  |  |  | UNIDAD
[8 empty] | Afirmado compactado e = 0.10 m manual |  |  |  | M2
[7 empty] | CÓDIGO | 2.4
[7 empty] | CÓDIGO | DESCRIPCIÓN | UNIDAD | CANTIDAD | PRECIO Peso | TOTAL Peso
1 - Mano de Obra
[7 empty] | MOB005 | Cuadrilla A 1 Of + 4 Ay (jornal + prestaciones) | Día | 0.005 | 418169 | 2090.845
[7 empty] | MOB0111 | Acarreo horizontal | %MO | 104.5422 | 1 | 104.5422
[11 empty] | TOTAL 1 | 2195.3873
2 - Equipos
[7 empty] | EQU0021 | Herramienta menor (% mano obra) | %MO | 209.0845 | 1 | 209.0845
[7 empty] | EQU012 | Vibrocompactador manual | Día | 0.0125 | 40723 | 509.0375
[11 empty] | TOTAL 2 | 718.122
3 - Materiales
[7 empty] | MAT,026 | Afirmado para mantenimiento vial y elementos no estructurales | M3 | 0.13 | 26018 | 3382.34
[11 empty] | TOTAL 3 | 3382.34
4 - Subcontratos
[11 empty] | TOTAL 4 | 0
5 - Otros
[7 empty] | ESY002 | Toma de densidades | Un | 0.0125 | 140044 | 1750.55
[11 empty] | TOTAL 5 | 1750.55
[7 empty] | . | TOTAL PRECIO UNITARIO |  |  |  | 8046
[7 empty] | DESCRIPCIÓN |  |  |  |  | UNIDAD
[8 empty] | Lleno con arena para tubería (brecha de 0,85m de ancho e=0,1 m) |  |  |  | M
[7 empty] | CÓDIGO | 6.2
[7 empty] | CÓDIGO | DESCRIPCIÓN | UNIDAD | CANTIDAD | PRECIO Peso | TOTAL Peso
1 - Mano de Obra
[7 empty] | MOB003 | Ayudante (jornal + prestaciones) | Día | 0.12 | 72098 | 8651.76
[11 empty] | TOTAL 1 | 8651.76
2 - Equipos
[7 empty] | EQU0021 | Herramienta menor (% mano obra) | %MO | 865.176 | 1 | 865.176
[11 empty] | TOTAL 2 | 865.176
3 - Materiales
[7 empty] | MAT,040 | Arena | M3 | 0.085 | 37706 | 3205.01
[11 empty] | TOTAL 3 | 3205.01
4 - Subcontratos
[11 empty] | TOTAL 4 | 0
5 - Otros
[11 empty] | TOTAL 5 | 0
[7 empty] | . | TOTAL PRECIO UNITARIO |  |  |  | 12722
MANO DE OBRA | MOB003 | Ayudante (jornal + prestaciones) |  |  |  | 1-03-22 | 4.1 | Lleno compactado con material del sitio manual | M3 |  | 24599
| MOB011 | Acarreo horizontal |  |  |  | M. O | MOB005 | Cuadrilla A 1 Of + 4 Ay (jornal + prestaciones) | Día | 1 | 359710 | 0.05 | 17986
EQUIPO | EQU005 | Compresor 185 pies3 CFM de 2 martillos, incluye 2 operarios y combustible |  |  |  |  | MOB011 | Acarreo horizontal | %MO | 0.1 | 17986 | 0 | 1799
| EQU002 | Herramienta menor (% mano obra) |  |  |  | EQUIPO | EQU002 | Herramienta menor (% mano obra) | %MO | 0.1 | 17986 | 0 | 1799
[7 empty] | EQU034 | Compactador manual (canguro) | Día | 1 | 45220 | 0.066667 | 3015
2-01-10 | 2.4 | Demolición cono cámara
MANO DE OBRA | MOB003 | Ayudante práctico (jornal + prestaciones) |  |  |  | 1-03-25 | 4.2 | Lleno compactado con afirmado manual (no incluye transporte) | M3 |  | 59079
| MOB011 | Acarreo horizontal |  |  |  | MAT | MAT,026 | Afirmado | M3 | 1 | 23000 | 1.3 | 29900
EQUIPO | EQU002 | Herramienta menor (% mano obra) |  |  |  | M. O | MOB005 | Cuadrilla A 1 Of + 4 Ay (jornal + prestaciones) | Día | 1 | 359710 | 0.05 | 17986
[7 empty] | MOB011 | Acarreo horizontal | %MO | 0.1 | 17986 | 0 | 1799
2-01-11 | 2.5 | Demolición cuerpo cámara |  |  |  | EQUIPO | EQU002 | Herramienta menor (% mano obra) | %MO | 0.1 | 17986 | 0 | 1799
MANO DE OBRA | MOB003 | Ayudante práctico (jornal + prestaciones) |  |  |  |  | EQU012 | Vibrocompactador manual | Día | 1 | 36000 | 0.125 | 4500
| MOB011 | Acarreo horizontal |  |  |  | ENSAYOS | ESY002 | Toma de densidades | Un | 0.025 | 123801.222 | 0 | 3095
EQUIPO | EQU002 | Herramienta menor (% mano obra)
[6 empty] | 2-03-02 |  | Sub-base granular | M3 |  | 67717
1-02-06 | 2.6 | Demolición manual de concreto |  |  |  | MAT | MAT,249 | Material de sub-base granular tipo Invías Clase A | M3 | 1 | 45000 | 1.25 | 56250
M. O | MOB018 | Cuadrilla H 4 Ay (jornal + prestaciones) |  |  |  |  | MAT,027 | Agua | Lt | 24 | 7 | 1 | 168
| MOB011 | Acarreo horizontal |  |  |  | ÍTEM | G-03-02 | Transporte maquinaría pesada | Km | 30 | 2675 | 0.002 | 161
EQUIPO | EQU002 | Herramienta menor (% mano obra) |  |  |  | M. O. | MOB011 | Acarreo horizontal | Día | 1 | 273973 | 0.008 | 2192
[6 empty] | EQUIPO | EQU008 | Motoniveladora | Hr | 1 | 226100 | 0.022 | 4974
[7 empty] | EQU013 | Cilindro compactador vibratorio Dynapac y tractor | Hr | 1 | 71400 | 0.022 | 1571
[7 empty] | EQU023 | Carrotanque agua | Hr | 1 | 104125 | 0.022 | 2291
1-03-01 | 3.1 | Excavación en material común seco de 0 - 2 m manual |  |  |  |  | EQU002 | Herramienta menor (% mano obra) | %MO | 0.05 | 2192 | 1 | 110
M. O | MOB005 | Cuadrilla A 1 Of + 4 Ay (jornal + prestaciones)
| MOB011 | Acarreo horizontal |  |  |  | 2-03-01 | 4.4 | Base granular | M3 |  | 75850
EQUIPO | EQU002 | Herramienta menor (% mano obra) |  |  |  | MAT | MAT,251 | Material para base granular tipo Invías Clase A | M3 | 1 | 51765 | 1.25 | 64706
[7 empty] | MAT,027 | Agua | Lt | 24 | 7 | 1 | 168
1-03-02 | 3.2 | Excavación en material común seco de 2 - 4 m manual |  |  |  | ÍTEM | G-03-02 | Transporte maquinaría pesada | Km | 30 | 2675 | 0.002 | 161
M. O | MOB005 | Cuadrilla A 1 Of + 4 Ay (jornal + prestaciones) |  |  |  | M. O. | MOB017 | Cuadrilla G 1 Of + 2 Ay (jornal + prestaciones) | Día | 1 | 235672 | 0.008 | 1885
| MOB011 | Acarreo horizontal |  |  |  | EQUIPO | EQU008 | Motoniveladora | Hr | 1 | 226100 | 0.022 | 4974
EQUIPO | EQU002 | Herramienta menor (% mano obra) |  |  |  |  | EQU013 | Cilindro compactador vibratorio Dynapac y tractor | Hr | 1 | 71400 | 0.022 | 1571
| EQU017 | Entibado (% mano obra) |  |  |  |  | EQU023 | Carrotanque agua | Hr | 1 | 104125 | 0.022 | 2291
[7 empty] | EQU002 | Herramienta menor (% mano obra) | %MO | 0.05 | 1885 | 0 | 94
[7 empty] | DESCRIPCIÓN |  |  |  |  | UNIDAD
[8 empty] | Base granular |  |  |  | M3
[7 empty] | CÓDIGO | 2.3.
[7 empty] | CÓDIGO | DESCRIPCIÓN | UNIDAD | CANTIDAD | PRECIO Peso | TOTAL Peso
1 - Mano de Obra
[7 empty] | MOB017185326 | Cuadrilla G 1 Of + 2 Ay (jornal + prestaciones) | Día | 0.008 | 273973 | 2191.784
[11 empty] | TOTAL 1 | 2191.784
2 - Equipos
[7 empty] | EQU0021 | Herramienta menor (% mano obra) | %MO | 109.5892 | 1 | 109.5892
[7 empty] | EQU008 | Motoniveladora | Hr | 0.022 | 255764 | 5626.808
[7 empty] | EQU013 | Cilindro compactador vibratorio Dynapac y tractor | Hr | 0.022 | 80768 | 1776.896
[7 empty] | EQU023 | Carrotanque agua | Hr | 0.022 | 117786 | 2591.292
[11 empty] | TOTAL 2 | 10104.5852
3 - Materiales
[7 empty] | MAT,027 | Agua | Lt | 24 | 8 | 192
[7 empty] | MAT,251 | Material para base granular tipo Invías hasta 40 km | M3 | 1.25 | 60387 | 75483.75
[11 empty] | TOTAL 3 | 75675.75
4 - Subcontratos
[11 empty] | TOTAL 4 | 0
5 - Otros
[11 empty] | TOTAL 5 | 0
[7 empty] | . | TOTAL PRECIO UNITARIO |  |  |  | 87972
[7 empty] | DESCRIPCIÓN |  |  |  |  | UNIDAD
[8 empty] | Transporte material (corte, sub-base, base, afirmado, Petreos, arenas, etc) |  |  |  | M3-Km
[7 empty] | CÓDIGO | 2.6
[7 empty] | CÓDIGO | DESCRIPCIÓN | UNIDAD | CANTIDAD | PRECIO Peso | TOTAL Peso
1 - Mano de Obra
[11 empty] | TOTAL 1 | 0
2 - Equipos
[11 empty] | TOTAL 2 | 0
3 - Materiales
[11 empty] | TOTAL 3 | 0
4 - Subcontratos
[11 empty] | TOTAL 4 | 0
5 - Otros
[7 empty] | EQU01055000 | Volqueta 7 m3 | Hr | 0.011 | 188458 | 2073.038
[11 empty] | TOTAL 5 | 2073.038
[7 empty] | . | TOTAL PRECIO UNITARIO |  |  |  | 2073
[6 empty] | G-03-01 | 4.5 | Transporte material (corte, sub-base, base, afirmado, pétreos, arenas, etc.) | M3-Km |  | 1833
1-03-22 | 4.1 | Lleno compactado con material del sitio manual |  |  |  | EQUIPO | EQU010 | Volqueta 7 m3 | Hr | 1 | 166600 | 0.011 | 1833
M. O | MOB005 | Cuadrilla A 1 Of + 4 Ay (jornal + prestaciones)
| MOB011 | Acarreo horizontal |  |  |  | 1-03-29 |  | Lleno con arena para tubería (brecha de 0,60 m de ancho e = 0,1 m) | M |  | 9442
EQUIPO | EQU002 | Herramienta menor (% mano obra) |  |  |  | MAT | MAT,040 | Arena | M3 | 0.06 | 33333 | 0 | 2000
| EQU034 | Compactador manual (canguro) |  |  |  | M . O | MOB003 | Ayudante (jornal + prestaciones) | Día | 1 | 62019 | 0.1 | 6202
[6 empty] | EQUIPO | EQU002 | Herramienta menor (% mano obra) | %MO | 0.1 | 6202 | 0 | 620
1-03-25 | 4.2 | Lleno compactado con afirmado manual |  |  |  |  | EQU011 | Acarreo horizontal (% mano obra) | %MO | 0.1 | 6202 | 0 | 620
MAT | MAT,026 | Afirmado
M. O | MOB005 | Cuadrilla A 1 Of + 4 Ay (jornal + prestaciones) |  |  |  | 1-01-08 | 4.7 | Nivelación terreno con material del sitio | M2 |  | 4317
| MOB011 | Acarreo horizontal |  |  |  | M. O | MOB005 | Cuadrilla A 1 Of + 4 Ay (jornal + prestaciones) | Día | 1 | 359710 | 0.01 | 3597
EQUIPO | EQU002 | Herramienta menor (% mano obra) |  |  |  |  | MOB011 | Acarreo horizontal | %MO | 0.1 | 3597 | 0 | 360
| EQU012 | Vibrocompactador manual |  |  |  | EQUIPO | EQU002 | Herramienta menor (% mano obra) | %MO | 0.1 | 3597 | 0 | 360
ENSAYOS | ESY002 | Toma de densidades
[6 empty] | 1-03-27 | 4.8 | Lleno material filtrante | M3 |  | 129982
2-03-02 | 4.3 | Sub-base granular |  |  |  | MAT | MAT,252 | Material seleccionado para filtro | M3 | 1 | 77850 | 1.3 | 101205
MAT | MAT,249 | Material de sub-base granular tipo Invías Clase A |  |  |  | M. O | MOB005 | Cuadrilla A 1 Of + 4 Ay (jornal + prestaciones) | Día | 1 | 359710 | 0.066667 | 23981
| MAT,027 | Agua |  |  |  |  | MOB011 | Acarreo horizontal | %MO | 0.1 | 23981 | 0 | 2398
ITEMS | G-03-01 | Transporte material (corte, sub-base, base, afirmado, pétreos, arenas, etc.) |  |  |  | EQUIPO | EQU002 | Herramienta menor (% mano obra) | %MO | 0.1 | 23981 | 0 | 2398
| G-03-02 | Transporte maquinaría pesada
M . O | MOB017 | Cuadrilla G 1 Of + 2 Ay (jornal + prestaciones) |  |  |  | 5. LABORES DE ALCANTARILLADO
EQUIPO | EQU008 | Motoniveladora
[7 empty] | DESCRIPCIÓN |  |  |  |  | UNIDAD
[8 empty] | Tubería pvc de alcantarillado de pared estructural d = 6", exterior corrugado |  |  |  | M
[7 empty] | CÓDIGO | 6.12
[7 empty] | CÓDIGO | DESCRIPCIÓN | UNIDAD | CANTIDAD | PRECIO Peso | TOTAL Peso
1 - Mano de Obra
[7 empty] | MOB015 | Cuadrilla E 1 Of + 1 Ay (jornal + prestaciones) | Día | 0.04 | 201875 | 8075
[11 empty] | TOTAL 1 | 8075
2 - Equipos
[7 empty] | EQU0021 | Herramienta menor (% mano obra) | %MO | 807.5 | 1 | 807.5
[11 empty] | TOTAL 2 | 807.5
3 - Materiales
[7 empty] | MAT,448 | Tubería PVC de alcantarillado de pared estructural d = 6", exterior corrugado | M | 1.05 | 48266 | 50679.3
[7 empty] | MAT,488 | Vaselina | Lb | 0.0824 | 11908 | 981.2192
[11 empty] | TOTAL 3 | 51660.5192
4 - Subcontratos
[11 empty] | TOTAL 4 | 0
5 - Otros
[11 empty] | TOTAL 5 | 0
[7 empty] | . | TOTAL PRECIO UNITARIO |  |  |  | 60543.0192
[6 empty] | 1-13-45 |  | Tubería PVC de alcantarillado de pared estructural d = 12", exterior corrugado | M |  | 154909
[6 empty] | MAT | MAT,445 | Tubería PVC de alcantarillado de pared estructural d = 12", exterior corrugado | M | 1 | 128187 | 1.05 | 134596
[7 empty] | MAT,488 | Vaselina | Lb | 0.018 | 11908 | 1.03 | 221
[6 empty] | M . O | MOB017 | Cuadrilla G 1 Of + 2 Ay (jornal + prestaciones) | Día | 1 | 273973 | 0.066667 | 18265
[6 empty] | EQUIPO | EQU002 | Herramienta menor (% mano obra) | %MO | 0.1 | 18265 | 0 | 1827
| MAT,027 | Agua
[7 empty] | 5.3 | Silla Yee Pvc de pared estructural 315 X 160 | Un |  | 207782.7665
G-03-01 | 4.5 | Transporte material (corte, sub-base, base, afirmado, pétreos, arenas, etc.) |  |  |  | MATERIALES |  | Silla Yee Pvc de pared estructural 315 X 160 | Un | 1 | 155486.93 | 1 | 155486.93 | 2019
EQUIPO | EQU010 | Volqueta 7 m3 |  |  |  |  | MAT,221 | Limpiador removedor PVC 1/4 | Un | 0.1 | 37083 | 1.03 | 3819.549
[7 empty] | MAT,023 | Adhesivo para tubería de pared estructural 310 ml | Un | 0.7 | 15000 | 1 | 10500
| 4.6 | Cama en arena para cimentacion de tuberia alcantarillado. |  |  |  |  | MAT,029 | Alambre galvanizado calibre 12 | Kg | 0.01 | 8400 | 0 | 84
MAT | MAT,040 | Arena |  |  |  |  | MAT,488 | Vaselina | Lb | 0.018 | 11908 | 1.03 | 221
M . O | MOB003 | Ayudante (jornal + prestaciones) |  |  |  | M . O | MOB017 | Cuadrilla G 1 Of + 2 Ay (jornal + prestaciones) | Día | 1 | 273973 | 0.125 | 34246.625
EQUIPO | EQU002 | Herramienta menor (% mano obra) |  |  |  | EQUIPO | EQU002 | Herramienta menor (% mano obra) | %MO | 0.1 | 34246.625 | 0 | 3424.6625
| EQU011 | Acarreo horizontal (% mano obra)
[6 empty] | 2-06-07 |  | Base y cañuela para cámara de inspección d = 1,20 m en concreto de 20,7 Mpa | Un |  | 427551
1-01-08 | 4.7 | Nivelación terreno con material del sitio |  |  |  | MAT | MAT,368 | Tabla para formaleta de 1" x 10" x 2,9 m | M | 4 | 8067 | 0.5 | 16134
M. O | MOB005 | Cuadrilla A 1 Of + 4 Ay (jornal + prestaciones) |  |  |  |  | MAT,222 | Listón sajo de 5 x 3 cm x 2,5 m (varilla) | M | 2 | 6188 | 0.5 | 6188
| MOB011 | Acarreo horizontal |  |  |  |  | MAT,333 | Puntilla (promedio) | Lb | 0.17671 | 3684 | 0 | 651
EQUIPO | EQU002 | Herramienta menor (% mano obra) |  |  |  | ITEMS | G-01-04 | Concreto de 20,7 Mpa (Producción) | M3 | 0.62 | 394066 | 1.05 | 256537
[6 empty] | M. O. | MOB015 | Cuadrilla E 1 Of + 1 Ay (jornal + prestaciones) | Día | 1 | 201875 | 0.66667 | 134583
1-03-27 | 4.8 | Lleno material filtrante |  |  |  | EQUIPO | EQU002 | Herramienta menor (% mano obra) | %MO | 0.1 | 134583 | 0 | 13458
MAT | MAT,252 | Material seleccionado para filtro
[7 empty] | DESCRIPCIÓN |  |  |  |  | UNIDAD
[8 empty] | Base y cañuela para cámara de inspección d = 1,20 m en concreto de 20,7 Mpa |  |  |  | Un
[7 empty] | CÓDIGO | 6.19
[7 empty] | CÓDIGO | DESCRIPCIÓN | UNIDAD | CANTIDAD | PRECIO Peso | TOTAL Peso
1 - Mano de Obra
[7 empty] | MOB015 | Cuadrilla E 1 Of + 1 Ay (jornal + prestaciones) | Día | 0.66667 | 201875 | 134583.3333
[11 empty] | TOTAL 1 | 134583.3333
2 - Equipos
[7 empty] | EQU0021 | Herramienta menor (% mano obra) | %MO | 13458.3333 | 1 | 13458.3333
[11 empty] | TOTAL 2 | 13458.3333
3 - Materiales
[7 empty] | MAT,222 | Listón sajo de 5 x 3 cm x 2,5 m (varilla) | M | 1 | 7000 | 7000
[7 empty] | MAT,333 | Puntilla (promedio) | Lb | 0.2 | 3684 | 736.8
[7 empty] | MAT,368 | Tabla para formaleta de 1" x 10" x 2,9 m | M | 2 | 9125 | 18250
[11 empty] | TOTAL 3 | 25986.8
4 - Subcontratos
[11 empty] | TOTAL 4 | 0
5 - Otros
[7 empty] | G-01-04343405 | Concreto de 20,7 Mpa (producción) | M3 | 0.651 | 433741.4212 | 282365.6652
[11 empty] | TOTAL 5 | 282365.6652
[7 empty] | . | TOTAL PRECIO UNITARIO |  |  |  | 456394
[7 empty] | DESCRIPCIÓN |  |  |  |  | UNIDAD
[8 empty] | Cuerpo para cámara de inspección d = 1,20 m, en concreto de 20,7 mpa, no incluye refuerzo |  |  |  | M
[7 empty] | CÓDIGO | 6.8.
[7 empty] | CÓDIGO | DESCRIPCIÓN | UNIDAD | CANTIDAD | PRECIO Peso | TOTAL Peso
1 - Mano de Obra
[7 empty] | MOB005 | Cuadrilla A 1 Of + 4 Ay (jornal + prestaciones) | Día | 0.5 | 418169 | 209084.5
[11 empty] | TOTAL 1 | 209084.5
2 - Equipos
[7 empty] | EQU0021 | Herramienta menor (% mano obra) | %MO | 20908.45 | 1 | 20908.45
[7 empty] | EQU018 | Vibrador eléctrico o a gasolina | Día | 0.05 | 40384 | 2019.2
[11 empty] | TOTAL 2 | 22927.65
3 - Materiales
[11 empty] | TOTAL 3 | 0
4 - Subcontratos
[11 empty] | TOTAL 4 | 0
5 - Otros
[7 empty] | EQU0286034 | Formaleta cuerpo cámara inspección 1,20 m | Día | 1 | 6826 | 6826
[7 empty] | G-01-04343405 | Concreto de 20,7 Mpa (producción) | M3 | 0.798 | 433741.4212 | 346125.6541
[11 empty] | TOTAL 5 | 352951.6541
[7 empty] | . | TOTAL PRECIO UNITARIO |  |  |  | 584964
M. O | MOB005 | Cuadrilla A 1 Of + 4 Ay (jornal + prestaciones) |  |  |  | 2-06-08 |  | Cuerpo para cámara de inspección d = 1,20 m, en concreto de 20,7 Mpa, no incluye refuerzo | M |  | 521456
| MOB011 | Acarreo horizontal |  |  |  | ITEMS | G-01-04 | Concreto de 20,7 Mpa (Producción) | M3 | 0.76 | 380927 | 1.05 | 303980
EQUIPO | EQU002 | Herramienta menor (% mano obra) |  |  |  | M. O. | MOB005 | Cuadrilla A 1 Of + 4 Ay (jornal + prestaciones) | Día | 1 | 359710 | 0.5 | 179855
[6 empty] | EQUIPO | EQU002 | Herramienta menor (% mano obra) | %MO | 0.1 | 179855 | 0 | 17986
[7 empty] | EQU018 | Vibrador eléctrico o a gasolina | Día | 1 | 35700 | 0.05 | 1785
[7 empty] | EQU028 | Formaleta cuerpo cámara inspección 1,20 m | Día | 1 | 17850 | 0 | 17850
MAT | MAT,448 | Tubería PVC de alcantarillado de pared estructural d = 6", exterior corrugado |  |  |  |  | DESCRIPCIÓN |  |  |  |  | UNIDAD |  | 2019
| MAT,488 | Vaselina | [5 empty] | Empalme de tubería a pozo existente incluye demolición y emboquillada |  |  |  | Un | #VALUE!
M . O | MOB015 | Cuadrilla E 1 Of + 1 Ay (jornal + prestaciones) | [10 empty] | 0
EQUIPO | EQU002 | Herramienta menor (% mano obra) |  |  |  |  | CÓDIGO | 6.27 |  |  |  |  | 0
[7 empty] | CÓDIGO | DESCRIPCIÓN | UNIDAD | CANTIDAD | PRECIO Peso | TOTAL Peso
1 - Mano de Obra
[7 empty] | MOB017 | Cuadrilla G 1 Of + 2 Ay (jornal + prestaciones) | Día | 0.69 | 273973 | 189041.37
[11 empty] | TOTAL 1 | 189041.37
2 - Equipos
[7 empty] | EQU002 | Herramienta menor | %MO | 28356.2055 | 1 | 28356.2055
[11 empty] | TOTAL 2 | 28356.2055
3 - Materiales
[11 empty] | TOTAL 3 | 0
4 - Subcontratos
[11 empty] | TOTAL 4 | 0
5 - Otros
[7 empty] | G-01-15365716 | Mortero 1:3 (producción) | M3 | 0.0525 | 474375.4822 | 24904.7128
[11 empty] | TOTAL 5 | 24904.7128
[7 empty] | . | TOTAL PRECIO UNITARIO |  |  |  | 242302
1-13-45 | 5.2 | Tubería PVC de alcantarillado de pared estructural d = 12", exterior corrugado |  |  |  | 2-01-19 | 5.7 | Desmonte de tubería de alcantarillado hasta 12" | M |  | 8202
MAT | MAT,445 | Tubería PVC de alcantarillado de pared estructural d = 12", exterior corrugado |  |  |  | M. O. | MOB015 | Cuadrilla E 1 Of + 1 Ay (jornal + prestaciones) | Día | 1 | 201875 | 0.03125 | 6309
| MAT,488 | Vaselina |  |  |  |  | MOB011 | Acarreo horizontal | %MO | 0.1 | 6309 | 0 | 631
M . O | MOB017 | Cuadrilla G 1 Of + 2 Ay (jornal + prestaciones) |  |  |  | EQUIPO | EQU002 | Herramienta menor (% mano obra) | %MO | 0.1 | 6309 | 0 | 631
EQUIPO | EQU002 | Herramienta menor (% mano obra) |  |  |  |  | EQU029 | Manejo de tubería | %MO | 0.1 | 6309 | 0 | 631
| 5.3 | Silla Yee Pvc de pared estructural 315 X 160 |  |  |  | 2-06-11 |  | Tapa de seguridad en hierro dúctil EN124 Clase D400, tráfico vehicular pesado d=0.60 m | Un |  | 1513995
MATERIALES |  | Silla Yee Pvc de pared estructural 315 X 160 |  |  |  | MAT | MAT,386 | Tapa de seguridad en hierro dúctil EN124 Clase D400, tráfico vehicular pesado d=0.60 m | Un | 1 | 1507332.54 | 0 | 1507332.54
M . O | MOB017 | Cuadrilla E 1 Of + 1 Ay (jornal + prestaciones) |  |  |  | M. O. | MOB014 | Cuadrilla E 1 Of + 1 Ay (jornal + prestaciones) | Día | 1 | 201875 | 0.03 | 6056.25
EQUIPO | EQU002 | Herramienta menor (% mano obra) |  |  |  | EQUIPO | EQU002 | Herramienta menor (% mano obra) | %MO | 0.1 | 6056.25 | 0 | 605.625
2-06-07 | 5.4 | Base y cañuela para cámara de inspección d = 1,20 m en concreto de 20,7 Mpa |  |  |  |  | 5.9 | Manejo de aguas servidas, en teja de zinc o similar. | M |  | 22313.0732 |  |  | 2019
MAT | MAT,368 | Tabla para formaleta de 1" x 10" x 2,9 m |  |  |  | MAT | MAT,166 | Teja zinc ondulada 2,13 x 0,80 m Cal 24 | m2 | 0.66 | 14977 | 1 | 9884.82
| MAT,222 | Listón sajo de 5 x 3 cm x 2,5 m (varilla) |  |  |  | M . O | MOB003 | Ayudante (jornal + prestaciones) | Día | 1 | 72098 | 0.15 | 10814.7
| MAT,333 | Puntilla (promedio) |  |  |  |  | EQU002 | Herramienta menor (% mano obra) | %MO | 0.1492 | 10814.7 | 0 | 1613.5532
ITEMS | G-01-04 | Concreto de 20,7 Mpa (Producción)
M . O | MOB005 | Cuadrilla A 1 Of + 4 Ay (jornal + prestaciones)
| MOB011 | Acarreo horizontal
| 5.1 | Tubería PVC de alcantarillado de pared estructural d = 8", exterior corrugado
| 5.11 | Tubería PVC de alcantarillado de pared estructural d = 10", exterior corrugado
MAT | MAT,444 | Tubería PVC de alcantarillado de pared estructural d = 10", exterior corrugado |  |  |  | 6. ESTRUCTURAS DE CONCRETO
| MAT,488 | Vaselina
| MAT,221 | Limpiador removedor PVC 1/4 |  |  |  |  | DESCRIPCIÓN |  |  |  |  | UNIDAD
[8 empty] | Caja de inspección de 0,60 x 0,60 x 0,60 m en concreto de 17,2 mpa, tapa reforzada en concreto de 20,7 mpa |  |  |  | Un
[7 empty] | CÓDIGO | 6.11
[7 empty] | CÓDIGO | DESCRIPCIÓN | UNIDAD | CANTIDAD | PRECIO Peso | TOTAL Peso
1 - Mano de Obra
[7 empty] | MOB015 | Cuadrilla E 1 Of + 1 Ay (jornal + prestaciones) | Día | 0.52632 | 201875 | 106250
[11 empty] | TOTAL 1 | 106250
2 - Equipos
[7 empty] | EQU0021 | Herramienta menor (% mano obra) | %MO | 10625 | 1 | 10625
[11 empty] | TOTAL 2 | 10625
3 - Materiales
[7 empty] | MAT,012 | ACPM | Gl | 0.21 | 10432 | 2190.72
[7 empty] | MAT,222 | Listón sajo de 5 x 3 cm x 2,5 m (varilla) | M | 1.5 | 7000 | 10500
[7 empty] | MAT,333 | Puntilla (promedio) | Lb | 0.8 | 3684 | 2947.2
[7 empty] | MAT,368 | Tabla para formaleta de 1" x 10" x 2,9 m | M | 4.5 | 9125 | 41062.5
[7 empty] | MAT,516 | Ángulo de 2" x 1/8" | M | 5.88 | 14760 | 86788.8
[11 empty] | TOTAL 3 | 143489.22
4 - Subcontratos
[11 empty] | TOTAL 4 | 0
5 - Otros
[7 empty] | G-01-03327071 | Concreto de 17,2 Mpa (producción) | M3 | 0.294 | 405085.4925 | 119095.1348
[7 empty] | G-01-04343405 | Concreto de 20,7 Mpa (producción) | M3 | 0.0252 | 433741.4212 | 10930.2838
[7 empty] | G-02-02FLEJ | Acero Fy = 60,000 psi d>1/4 | Kg | 3.5 | 9120.2794 | 31920.9781
[11 empty] | TOTAL 5 | 161946.3967
[7 empty] | . | TOTAL PRECIO UNITARIO |  |  |  | 422311
[7 empty] | DESCRIPCIÓN |  |  |  |  | UNIDAD
[8 empty] | Sumidero doble reja en concreto 24,5 mpa, incluye reja con anticorrosivo |  |  |  | Un
[7 empty] | CÓDIGO | 6.5
[7 empty] | CÓDIGO | DESCRIPCIÓN | UNIDAD | CANTIDAD | PRECIO Peso | TOTAL Peso
1 - Mano de Obra
[7 empty] | MOB015 | Cuadrilla E 1 Of + 1 Ay (jornal + prestaciones) | Día | 1.6667 | 201875 | 336458.3333
[11 empty] | TOTAL 1 | 336458.3333
2 - Equipos
[7 empty] | EQU002 | Herramienta menor | %MO | 33645.8333 | 1 | 33645.8333
[11 empty] | TOTAL 2 | 33645.8333
3 - Materiales
[7 empty] | MAT,368 | Tabla para formaleta de 1" x 10" x 2,9 m | M | 7 | 9125 | 63875
[7 empty] | MAT,333 | Puntilla (promedio) | Lb | 1.5 | 3684 | 5526
[7 empty] | MAT,487 | Varillón de sajo 3x3 | M | 0.33333 | 2935 | 978.3333
[7 empty] | MAT,01239900 | ACPM | Gl | 0.525 | 10432 | 5476.8
[7 empty] | MAT,572 | Reja para sumidero de 50 x 70 cm con ángulo de 1 1/2" x 1/4" y platina 1 1/2" x 1/4" incluye anticorrosivo y pintura | Un | 2 | 349993 | 699986
[7 empty] | G-01-04. | Concreto de 20,7 Mpa (producción) | M3 | 0.735 | 433741.4212 | 318799.9446
[7 empty] | G-02-02FLEJ | Acero Fy = 60,000 psi d>1/4 | Kg | 5 | 9120.2794 | 45601.3973
[11 empty] | TOTAL 3 | 1140243.4752
4 - Subcontratos
[11 empty] | TOTAL 4 | 0
5 - Otros
0
[11 empty] | TOTAL 5 | 0
[7 empty] | . | TOTAL PRECIO UNITARIO |  |  |  | 1510348
[7 empty] | DESCRIPCIÓN |  |  |  |  | UNIDAD
[8 empty] | Acero Fy = 60.000 psi d>1/4" |  |  |  | Kg
[7 empty] | CÓDIGO | 3.6
[7 empty] | CÓDIGO | DESCRIPCIÓN | UNIDAD | CANTIDAD | PRECIO Peso | TOTAL Peso
1 - Mano de Obra
[7 empty] | MOB015 | Cuadrilla E 1 Of + 1 Ay (jornal + prestaciones) | Día | 0.0078 | 201875 | 1574.625
[11 empty] | TOTAL 1 | 1574.625
2 - Equipos
[7 empty] | EQU0021 | Herramienta menor (% mano obra) | %MO | 78.7313 | 1 | 78.7313
[11 empty] | TOTAL 2 | 78.7313
3 - Materiales
[7 empty] | MAT,0112567 | Acero Fy = 60.000 psi d>1/4" puesto en obra | Kg | 1.03 | 6549 | 6745.47
[7 empty] | MAT,030 | Alambre negro calibre 18 | Kg | 0.0618 | 11674 | 721.4532
[11 empty] | TOTAL 3 | 7466.9232
4 - Subcontratos
[11 empty] | TOTAL 4 | 0
5 - Otros
[11 empty] | TOTAL 5 | 0
[7 empty] | . | TOTAL PRECIO UNITARIO |  |  |  | 9120
[6 empty] | 1-12-01 |  | Acometida Domiciliaria de 1/2" tubería PF + UAD, L = 2 m | Un |  | 93572
[6 empty] | MATERIALES | MAT,015 | Adaptador macho PF + UAD 1/2" | Un | 2 | 2950 | 0 | 5900
[7 empty] | MAT,429 | Tubería PF + UAD 1/2" (manguera) | M | 3 | 3332 | 1.05 | 9996
[7 empty] | MAT,104 | Collar de derivación unión platino de 3" x 1/2" | Un | 1 | 22000 | 0 | 22000
[7 empty] | MAT,221 | Limpiador removedor PVC 1/4 | Un | 0.024 | 37083 | 1.03 | 917
[7 empty] | MAT,364 | Soldadura PVC líquida 1/4 | Un | 0.024 | 124272 | 1.03 | 3072
[7 empty] | MAT,339 | Registro de incorporación de 1/2" | Un | 1 | 23900 | 0 | 23900
[7 empty] | MAT,096 | Cinta de teflón 10 m | Un | 1 | 1500 | 0.02 | 30
[6 empty] | M . O | MOB015 | Cuadrilla E 1 Of + 1 Ay (jornal + prestaciones) | Día | 1 | 201875 | 0.125 | 25234
[6 empty] | EQUIPO | EQU002 | Herramienta menor (% mano obra) | %MO | 0.1 | 25234 | 0 | 2523
[6 empty] | 1-12-24 |  | Tubería PVC unión platino de 3" | M |  | 52307
[6 empty] | MAT | MAT,431 | Tubería PVC acueducto unión platino de 3" RDE 21 | M | 1 | 39984 | 1.05 | 41983
[7 empty] | MAT,004 | Accesorios PVC presión (% tubería) | %Tub | 0.05 | 41983 | 0 | 2099
[6 empty] | M . O | MOB015 | Cuadrilla E 1 Of + 1 Ay (jornal + prestaciones) | Día | 1 | 201875 | 0.037037 | 7477
[6 empty] | EQUIPO | EQU002 | Herramienta menor (% mano obra) | %MO | 0.1 | 7477 | 0 | 748
[6 empty] | 1-12-12 |  | Punto hidráulico PVC de 3" L prom = 3 m | Un |  | 248668
[6 empty] | MAT | MAT,466 | Tubería PVC presión de 3" RDE 21 | M | 3 | 40912 | 1.05 | 128873
[7 empty] | MAT,004 | Accesorios PVC presión (% tubería) | %Tub | 0.1 | 128873 | 0 | 12887
[7 empty] | MAT,221 | Limpiador removedor PVC 1/4 | Un | 0.1 | 37083 | 1.03 | 3820
[7 empty] | MAT,364 | Soldadura PVC líquida 1/4 | Un | 0.1 | 124272 | 1.03 | 12800
[7 empty] | MAT,167 | Niple de H G 3" l = 0.15 m | Un | 1 | 36890 | 0 | 36890
[6 empty] | ITEMS | MOB015 | Mortero 1:3 (Producción) | M3 | 0.02 | 427835 | 1.05 | 8985
[6 empty] | M . O | MOB015 | Cuadrilla E 1 Of + 1 Ay (jornal + prestaciones) | Día | 1 | 201875 | 0.2 | 40375
[6 empty] | EQUIPO | EQU002 | Herramienta menor (% mano obra) | %MO | 0.1 | 40375 | 0 | 4038
[7 empty] | DESCRIPCIÓN |  |  |  |  | UNIDAD
[8 empty] | Caja de protección de medidor con tapa en polipropileno |  |  |  | Un
[7 empty] | CÓDIGO | 6.20
[7 empty] | CÓDIGO | DESCRIPCIÓN | UNIDAD | CANTIDAD | PRECIO Peso | TOTAL Peso
1 - Mano de Obra
[7 empty] | MOB015 | Cuadrilla E 1 Of + 1 Ay (jornal + prestaciones) | Día | 0.192 | 201875 | 38760
[11 empty] | TOTAL 1 | 38760
2 - Equipos
[7 empty] | EQU002 | Herramienta menor | %MO | 1938 | 1 | 1938
[11 empty] | TOTAL 2 | 1938
3 - Materiales
[7 empty] | CAJAMED | Caja plástica para protección de medidor | Un | 1 | 146897 | 146897
[11 empty] | TOTAL 3 | 146897
4 - Subcontratos
[11 empty] | TOTAL 4 | 0
5 - Otros
[11 empty] | TOTAL 5 | 0
[7 empty] | . | TOTAL PRECIO UNITARIO |  |  |  | 187595
[6 empty] | 1-12-54 |  | Hidrante tipo Milán de 3" extremo brida, incluye válvula sello de bronce y kit de nivelación | Un |  | 3197640
[6 empty] | MAT | MAT,181 | Hidrante tipo Milán de 3" extremo brida, incluye kit de nivelación | Un | 1 | 2208979 | 0 | 2208979
[7 empty] | MAT,483 | Válvula de 3" sello de bronce extremo liso o junta hidráulica PVC | Un | 1 | 645807 | 0 | 645807
[7 empty] | MAT,431 | Tubería PVC acueducto unión platino de 3" RDE 21 | M | 1 | 39984 | 1.05 | 39984
[7 empty] | MAT,096 | Cinta de teflón 10 m | Un | 1 | 1500 | 1 | 1500
[6 empty] | M . O | MOB017 | Cuadrilla G 1 Of + 2 Ay (jornal + prestaciones) | Día | 1 | 273973 | 1 | 273973
[6 empty] | EQUIPO | EQU002 | Herramienta menor (% mano obra) | %MO | 0.1 | 273973 | 0 | 27397
[7 empty] | 1-12-54 | Suministro e instalacion de válvula de compuerta elastica vástago no ascendente de diametro 6" | Un |  | 1769898
[7 empty] | MAT | Válvula de 6" sello de bronce extremo liso o junta hidráulica PVC | Un | 1 | 1679487 | 0 | 1679487
[7 empty] | M . O | Cuadrilla G 1 Of + 2 Ay (jornal + prestaciones) | Día | 1 | 273973 | 0.3 | 82192
[7 empty] | EQUIPO | Herramienta menor (% mano obra) | %MO | 0.1 | 82192 | 0 | 8219
[7 empty] | DESCRIPCIÓN |  |  |  |  | UNIDAD
[8 empty] | Pavimento en concreto MR = 4,1 Mpa premezclado, e = 0.23 m, incluye refuerzo, corte con disco y sello de juntas |  |  |  | M2
[7 empty] | CÓDIGO | 3.2.
[7 empty] | CÓDIGO | DESCRIPCIÓN | UNIDAD | CANTIDAD | PRECIO Peso | TOTAL Peso
1 - Mano de Obra
[7 empty] | MOB013 | Cuadrilla C 1 Of + 7 Ay (jornal + prestaciones) | Día | 0.04 | 634463 | 25378.52
[11 empty] | TOTAL 1 | 25378.52
2 - Equipos
[7 empty] | EQU0021 | Herramienta menor (% mano obra) | %MO | 2537.852 | 1 | 2537.852
[7 empty] | EQU018 | Vibrador eléctrico o a gasolina | Día | 0.02 | 40384 | 807.68
[7 empty] | EQU026 | Regla vibradora | Día | 0.025 | 53845 | 1346.125
[7 empty] | EQU027 | Formaleta pavimento concreto 3 ml | Día | 0.025 | 2935 | 73.375
[7 empty] | EQU060 | Compresor (Barrido y soplado) | Dia | 0.02 | 66741 | 1334.82
[7 empty] | EQU061 | Aspersor manual | Dia | 0.02 | 23484 | 469.68
[11 empty] | TOTAL 2 | 6569.532
3 - Materiales
[7 empty] | MAT,039 | Antisol blanco | Kg | 0.206 | 16397 | 3377.782
[7 empty] | MAT,238 | Fondo de junta de polietileno F = 3/8" | M | 1 | 1288 | 1288
[11 empty] | TOTAL 3 | 4665.782
4 - Subcontratos
[11 empty] | TOTAL 4 | 0
5 - Otros
[7 empty] | 2-01-083706 | Corte de pavimento rígido con cortadora autopropulsada | M | 1 | 6537 | 6537
[7 empty] | 2-05-10 | Sello de junta para pavimento | M | 1 | 4632 | 4632
[7 empty] | G-02-02FLEJ | Acero Fy = 60,000 psi d>1/4 | Kg | 2 | 9120.2794 | 18240.5589
[7 empty] | MAT501 | Concreto premezclado de 27,6 Mpa o MR 4,2 Mpa para pavimento | M3 | 0.2415 | 513308 | 123963.882
[11 empty] | TOTAL 5 | 153373.4409
[7 empty] | . | TOTAL PRECIO UNITARIO |  |  |  | 189987
[7 empty] | DESCRIPCIÓN |  |  |  |  | UNIDAD
[8 empty] | Anden en concreto de 20,7 Mpa (3.000 psi) e = 0,10 m |  |  |  | M2
[7 empty] | CÓDIGO | 3.1
[7 empty] | CÓDIGO | DESCRIPCIÓN | UNIDAD | CANTIDAD | PRECIO Peso | TOTAL Peso
1 - Mano de Obra
[7 empty] | MOB015 | Cuadrilla E 1 Of + 1 Ay (jornal + prestaciones) | Día | 0.1 | 201875 | 20187.5
[11 empty] | TOTAL 1 | 20187.5
2 - Equipos
[7 empty] | EQU0021 | Herramienta menor (% mano obra) | %MO | 2018.75 | 1 | 2018.75
[11 empty] | TOTAL 2 | 2018.75
3 - Materiales
[7 empty] | MAT,039 | Antisol blanco | Kg | 0.206 | 16397 | 3377.782
[7 empty] | MAT,116 | Cuartón de sajo 2" x 4" x 2,9 m | M | 0.16667 | 5920 | 986.6667
[7 empty] | MAT,333 | Puntilla (promedio) | Lb | 0.05 | 3684 | 184.2
[7 empty] | MAT,368 | Tabla para formaleta de 1" x 10" x 2,9 m | M | 0.33333 | 9125 | 3041.6667
[11 empty] | TOTAL 3 | 7590.3153
4 - Subcontratos
[11 empty] | TOTAL 4 | 0
5 - Otros
[7 empty] | G-01-04. | Concreto de 20,7 Mpa (producción) | M3 | 0.105 | 433741.4212 | 45542.8492
[7 empty] | MAT,01239900 | ACPM | Gl | 0.05 | 10432 | 521.6
[11 empty] | TOTAL 5 | 46064.4492
[7 empty] | . | TOTAL PRECIO UNITARIO |  |  |  | 75861
[7 empty] | DESCRIPCIÓN |  |  |  |  | UNIDAD
[8 empty] | Sardinel en concreto de 20,7 Mpa 0,03 m3/ml, incluye refuerzo, sobre placa |  |  |  | M
[7 empty] | CÓDIGO | 3.4
[7 empty] | CÓDIGO | DESCRIPCIÓN | UNIDAD | CANTIDAD | PRECIO Peso | TOTAL Peso
1 - Mano de Obra
[7 empty] | MOB011 | Acarreo Horizontal | % MO | 2523.4375 | 1 | 2523.4375
[7 empty] | MOB015 | Cuadrilla E 1 Of + 1 Ay (jornal + prestaciones) | Día | 0.125 | 201875 | 25234.375
[11 empty] | TOTAL 1 | 27757.8125
2 - Equipos
[7 empty] | EQU0021 | Herramienta menor (% mano obra) | %MO | 2523.4375 | 1 | 2523.4375
[11 empty] | TOTAL 2 | 2523.4375
3 - Materiales
[7 empty] | MAT,039 | Antisol blanco | Kg | 0.103 | 16397 | 1688.891
[7 empty] | MAT,333 | Puntilla (promedio) | Lb | 0.1 | 3684 | 368.4
[7 empty] | MAT,368 | Tabla para formaleta de 1" x 10" x 2,9 m | M | 0.66667 | 9125 | 6083.3333
[7 empty] | MAT,487 | Varillón de sajo 3x3 | M | 0.66667 | 2935 | 1956.6667
[11 empty] | TOTAL 3 | 10097.291
4 - Subcontratos
[11 empty] | TOTAL 4 | 0
5 - Otros
[7 empty] | G-01-04343405 | Concreto de 20,7 Mpa (producción) | M3 | 0.0315 | 433741.4212 | 13662.8548
[7 empty] | G-02-02FLEJ | Acero Fy = 60,000 psi d>1/4 | Kg | 1.8 | 9120.2794 | 16416.503
[7 empty] | MAT,01239900 | ACPM | Gl | 0.0525 | 10432 | 547.68
[11 empty] | TOTAL 5 | 30627.0378
[7 empty] | . | TOTAL PRECIO UNITARIO |  |  |  | 71006
[8 empty] | Señal vertical de transito tipo SP, SR de 60 x 60 con lamina retroreflectiva tipo diamante |  |  |  | UNIDAD: un
[8 empty] | DESCRIPCIÓN | UNIDAD | CANT/ REND | PRECIO UNITARIO | VR PARCIAL
MATERIALES:
[8 empty] | SEÑAL VERTICAL DE TRÁFICO Ø= 60 cm EN LÁMINA DE ACERO GALVANIZADO CON RETROREFLECTIVA TIPO DIAMANTE | Un | 1 | 955944 | 955944
[8 empty] | ACCESORIOS % | % | 10 | 955944 | 95594.4
[8 empty] | Angulo de 2" x 1/4" x 6m | Un | 0.3 | 232050 | 69615
[8 empty] | Angulo de 2" x 1/8" x 6 m | Un | 0.16 | 158343 | 25334.88
[8 empty] | Soldadura ASW 6013 1/8 west arco | Kg | 0.1 | 28441 | 2844.1
[8 empty] | PINTURA ANTICORROSIVA | Gal | 0.05 | 91035 | 4551.75
[8 empty] | PINTURA ESMALTE | Gal | 0.05 | 105434 | 5271.7
[11 empty] | Subtotal = | 1159155.83
EQUIPO y HERRAMIENTAS:
[8 empty] | EQUIPO DE SOLDADURA | Día | 0.0005 | 71547 | 35.77
[8 empty] | PALA HOYADORA | Un | 0.001 | 75203 | 75.2
[8 empty] | CARRETA BUGGIE, PALA, BALDES | Un | 0.001 | 338664 | 338.66
[8 empty] | BROCHA 2" | Un | 0.001 | 7436 | 7.44
[11 empty] | Subtotal = | 457.07
TRANSPORTES:
[8 empty] | CAMIONETA | Hr | 0.1 | 35069 | 3506.9
[11 empty] | Subtotal = | 3506.9
MANO de OBRA:
[8 empty] | CUADRILLA SOLDADURA | Día | 0.0513 | 182673 | 9371.12
[8 empty] | CUADRILLA 1 OF + 1 AY | Día | 0.1538 | 173707 | 26716.14
[11 empty] | Subtotal = | 36087.26
[11 empty] | VR COSTO DIRECTO = | 1199207
[8 empty] | Pintura tráfico flechas dirección |  |  |  | UNIDAD: Un
[8 empty] | DESCRIPCIÓN | UNIDAD | CANT/ REND | PRECIO UNITARIO | VR PARCIAL
MATERIALES:
[8 empty] | CINTA DE ENMASCARAR 1" | m | 4 | 206 | 824
[8 empty] | Disolvente Pintrafico Rf121004 | Lt | 0.03 | 36578 | 1097.34
[8 empty] | PINTURA ACRILICA PARA TRÁFICO | Gal | 0.016 | 118663 | 1898.61
[11 empty] | Subtotal = | 3819.95
EQUIPO y HERRAMIENTAS:
[8 empty] | HERRAMIENTAS PARA PINTOR | Un | 0.0009 | 165674 | 149.11
[11 empty] | Subtotal = | 149.11
TRANSPORTES:
[8 empty] | CAMIONETA | Hr | 0.05 | 35069 | 1753.45
[11 empty] | Subtotal = | 1753.45
MANO de OBRA:
[8 empty] | CUADRILLA PINTURA | Día | 0.09 | 173706 | 15633.54
[11 empty] | Subtotal = | 15633.54
[11 empty] | VR COSTO DIRECTO = | 21356
[7 empty] | 11.2 | Aplicación de pintura "Zona Paso Peatonal (CEBRA)" | UND |  | 825769.2
| MAT,023 | Adhesivo para tubería de pared estructural 310 ml |  |  |  | MAT |  | Pintura "Zona Paso Peatonal (CEBRA)" | UND | 1 | 300000 | 0 | 300000
| MAT,029 | Alambre galvanizado calibre 12 |  |  |  | M . O | MOB015 | Cuadrilla E 1 Of + 1 Ay (jornal + prestaciones) | Día | 1 | 955944 | 0.5 | 477972
| MAT,488 | Vaselina |  |  |  | EQUIPO | EQU002 | Herramienta menor (% mano obra) | %MO | 0.1 | 477972 | 0 | 47797.2
M . O | MOB017 | Cuadrilla G 1 Of + 2 Ay (jornal + prestaciones)
EQUIPO | EQU002 | Herramienta menor (% mano obra)
[7 empty] | DESCRIPCIÓN |  |  |  |  | UNIDAD
| 5.14 | Kit Domiciliar Completo 160 mm para tubería PEAD Alcantarillado | [5 empty] | Líneas de demarcación vial pintura en frio |  |  |  | M
MAT | MAT,357 | KIT DOMICILIAR COMPLETO
| MAT,221 | Limpiador removedor PVC 1/4 |  |  |  |  | CÓDIGO | 5.1
| MAT,023 | Adhesivo para tubería de pared estructural 310 ml
| MAT,029 | Alambre galvanizado calibre 12 |  |  |  |  | CÓDIGO | DESCRIPCIÓN | UNIDAD | CANTIDAD | PRECIO Peso | TOTAL Peso
| MAT,488 | Vaselina
M . O | MOB017 | Cuadrilla G 1 Of + 2 Ay (jornal + prestaciones) |  |  |  |  | 1 - Mano de Obra
EQUIPO | EQU002 | Herramienta menor (% mano obra)
[7 empty] | MOB018 | Cuadrilla H 4 Ay (jornal + prestaciones) | Día | 0.00066667 | 288392 | 192.2613
| 5.15 | Desmonte de tubería de alcantarillado de 14" a 24" | [8 empty] | TOTAL 1 | 192.2613
M. O | MOB015 | Cuadrilla E 1 Of + 1 Ay (jornal + prestaciones)
| MOB011 | Acarreo horizontal |  |  |  |  | 2 - Equipos
EQUIPO | EQU002 | Herramienta menor (% mano obra)
| EQU029 | Manejo de tubería |  |  |  |  | EQU0021 | Herramienta menor (% mano obra) | %MO | 19.2261 | 1 | 19.2261
[7 empty] | EQU032 | Equipo móvil pintura línea vías, incluye camioneta guia | Dia | 0.00047619 | 658634 | 313.6352
[11 empty] | TOTAL 2 | 332.8614
1-04-06 | 6.1 | Caja de inspección de 0,80 x 0,80 x 0,80 m en concreto de 17,2 Mpa, tapa reforzada en concreto de 20,7 Mpa |  |  |  |  | 3 - Materiales
MAT | MAT,516 | Ángulo de 2" x 1/8"
| MAT,222 | Listón sajo de 5 x 3 cm x 2,5 m (varilla) |  |  |  |  | MAT,124 | Disolvente Pintrafico Rf121004 | LT | 0.005 | 36578 | 182.89
| MAT,333 | Puntilla (Promedio) |  |  |  |  | MAT,297 | Pintura acrilica para trafico | Gl | 0.015 | 118663 | 1779.945
| MAT,012 | ACPM |  |  |  |  | MAT,499 | Microesferas reflectivas 25 kg | Kg | 0.05 | 6436 | 321.8
| MAT,368 | Tabla para formaleta de 1" x 10" x 2,9 m | [8 empty] | TOTAL 3 | 2284.635
ITEMS | G-01-03 | Concreto de 17,2 Mpa (Producción)
| G-01-04 | Concreto de 20,7 Mpa (Producción) |  |  |  |  | 4 - Subcontratos
| G-02-02 | Acero Fy = 60.000 PSI
M . O | MOB015 | Cuadrilla E 1 Of + 1 Ay (jornal + prestaciones) | [8 empty] | TOTAL 4 | 0
EQUIPO | EQU002 | Herramienta menor (% mano obra)
5 - Otros
2-06-12 | 6.2 | Sumidero en concreto de 20,7 Mpa, incluye reja con anticorrosivo
MATERIALES | MAT,368 | Tabla para formaleta de 1" x 10" x 2,9 m | [8 empty] | TOTAL 5 | 0
| MAT,333 | Puntilla (promedio)
| MAT,487 | Varillón de sajo 3 x 3
| MAT,012 | ACPM |  |  |  |  | . | TOTAL PRECIO UNITARIO |  |  |  | 2810
| MAT,572 | Reja para sumidero de 50 x 70 cm y ángulo de 2 x 2 x 1/4" incluye anticorrosivo y pintura
ITEMS | G-01-04 | Concreto de 20,7 Mpa (Producción) |  |  |  | 1-01-13 |  | Retiro de material sobrante cargue mecánico | M3 |  | 9041.294
| G-02-02 | Acero Fy = 60.000 PSI |  |  |  | ITEMS | MOB003 | Ayudante (jornal + prestaciones) | Día | 1 | 72098 | 0.003 | 216.294
M . O | MOB015 | Cuadrilla E 1 Of + 1 Ay (jornal + prestaciones) |  |  |  |  | G-03-05 | Disposición en botadero | M3 | 1 | 6000 | 1 | 6000
EQUIPO | EQU002 | Herramienta menor (% mano obra) |  |  |  | EQUIPO | EQU009 | Cargador 930 1,5 yd3 | Hr | 1 | 113000 | 0.025 | 2825
[8 empty] | Aplicación de imprimante marcas viales con espesor seco de 9 mils y 51% de solidos por volumen |  |  |  | UNIDAD: m2
[8 empty] | DESCRIPCIÓN | UNIDAD | CANT/ REND | PRECIO UNITARIO | VR PARCIAL
MATERIALES:
[8 empty] | POSTE DE SEÑALIZACIÓN EN MADERA PINTADO + MUERTO EN CONCRETO | Un | 0.125 | 20315 | 2539.38
[8 empty] | CINTA DE SEÑALIZACIÓN a=7 cm | m | 1 | 216 | 216
[8 empty] | CINTA DE ENMASCARAR 1" | m | 4 | 206 | 824
[8 empty] | IGOL IMPRIMANTE (Imprimante asfáltico) | Kg | 0.009 | 40844 | 367.6
[11 empty] | Subtotal = | 3946.98
EQUIPO y HERRAMIENTAS:
[8 empty] | HERRAMIENTAS PARA PINTOR | Un | 0.001 | 165674 | 165.67
[11 empty] | Subtotal = | 165.67
TRANSPORTES:
[8 empty] | EQUIPO MÓVIL PARA DEMARCACIÓN VIAL | Hr | 0.005 | 151496 | 757.48
[11 empty] | Subtotal = | 757.48
MANO de OBRA:
[8 empty] | CUADRILLA PINTURA | Día | 0.0954 | 173706 | 16571.55
[11 empty] | Subtotal = | 16571.55
[11 empty] | VR COSTO DIRECTO = | 21442
| 6.3 | Caja de inspección de 0,50 x 0,50 x 0,50 m en concreto de 17,2 Mpa, tapa reforzada en concreto de 20,7 Mpa
MAT | MAT,035 | Ángulo de 1" x 1/8" |  |  |  |  | DESCRIPCIÓN |  |  |  |  | UNIDAD
| MAT,222 | Listón sajo de 5 x 3 cm x 2,5 m (varilla) | [5 empty] | Retiro de material sobrante cargue manual proveniente de las demoliciones |  |  |  | M3
| MAT,333 | Puntilla (Promedio)
| MAT,368 | Tabla para formaleta de 1" x 10" x 2,9 m |  |  |  |  | CÓDIGO | 1.5
| MAT,012 | ACPM
ITEMS | G-01-03 | Concreto de 17,2 Mpa (Producción) |  |  |  |  | CÓDIGO | DESCRIPCIÓN | UNIDAD | CANTIDAD | PRECIO Peso | TOTAL Peso
| G-01-04 | Concreto de 20,7 Mpa (Producción)
| G-02-02 | Acero Fy = 60.000 PSI d > 1/4" |  |  |  |  | 1 - Mano de Obra
M . O | MOB015 | Cuadrilla E 1 Of + 1 Ay (jornal + prestaciones)
EQUIPO | EQU002 | Herramienta menor (% mano obra) |  |  |  |  | MOB018 | Cuadrilla H 4 Ay (jornal + prestaciones) | Día | 0.071429 | 288392 | 20599.4286
[11 empty] | TOTAL 1 | 20599.4286
| 6.4 | Caja de inspección tipo sumidero en concreto de 20,7 Mpa, incluye reja con anticorrosivo
MATERIALES | MAT,368 | Tabla para formaleta de 1" x 10" x 2,9 m |  |  |  |  | 2 - Equipos
| MAT,333 | Puntilla (promedio)
| MAT,487 | Varillón de sajo 3 x 3 |  |  |  |  | EQU0021 | Herramienta menor (% mano obra) | %MO | 411.9886 | 1 | 411.9886
| MAT,012 | ACPM | [8 empty] | TOTAL 2 | 411.9886
| MAT,572 | Reja para sumidero de 50 x 70 cm y ángulo de 2 x 2 x 1/4" incluye anticorrosivo y pintura
ITEMS | G-01-04 | Concreto de 20,7 Mpa (Producción) |  |  |  |  | 3 - Materiales
| G-02-02 | Acero Fy = 60.000 PSI
M . O | MOB015 | Cuadrilla E 1 Of + 1 Ay (jornal + prestaciones) | [8 empty] | TOTAL 3 | 0
EQUIPO | EQU002 | Herramienta menor (% mano obra)
4 - Subcontratos
| 6.5 | Cuneta en concreto simple B=0,3m.
MAT | MAT,368 | Tabla para formaleta de 1" x 10" x 2,9 m | [8 empty] | TOTAL 4 | 0
| MAT,333 | Puntilla (promedio)
| MAT,012 | ACPM |  |  |  |  | 5 - Otros
| MAT,039 | Antisol blanco
| MAT,487 | Varillón de sajo 3 x 3 |  |  |  |  | G-03-011375 | Transporte material (corte, sub-base, base, afirmado, Petreos, arenas, etc) | M3-Km | 29 | 2073 | 60117
| G-01-04 | Concreto de 20,7 Mpa (Producción) |  |  |  |  | G-03-052500 | Disposición en botadero | M3 | 1 | 2828 | 2828
M . O | MOB005 | Cuadrilla A 1 Of + 4 Ay (jornal + prestaciones) | [8 empty] | TOTAL 5 | 62945
EQUIPO | EQU002 | Herramienta menor (% mano obra)
[7 empty] | . | TOTAL PRECIO UNITARIO |  |  |  | 83956
2-06-21 | 6.6 | Cortina, estribos y/o aletas en concreto de 20,7 Mpa
MATERIALES | MAT,368 | Tabla para formaleta de 1" x 10" x 2,9 m |  |  |  |  | DESCRIPCIÓN |  |  |  |  | UNIDAD
| MAT,116 | Cuartón de sajo 2" x 4" x 2,9 m | [5 empty] | Retiro de material sobrante cargue manual proveniente de las excavaciones |  |  |  | M3
| MAT,176 | Guadua basa longitud promedio = 5 m
| MAT,333 | Puntilla (promedio) |  |  |  |  | CÓDIGO | 2.5
| MAT,030 | Alambre negro calibre 18 - 19
| MAT,039 | Antisol blanco |  |  |  |  | CÓDIGO | DESCRIPCIÓN | UNIDAD | CANTIDAD | PRECIO Peso | TOTAL Peso
| MAT,012 | ACPM
ITEMS | G-01-04 | Concreto de 20,7 Mpa (Producción) |  |  |  |  | 1 - Mano de Obra
M . O | MOB005 | Cuadrilla A 1 Of + 4 Ay (jornal + prestaciones)
EQUIPO | EQU002 | Herramienta menor (% mano obra) |  |  |  |  | MOB018 | Cuadrilla H 4 Ay (jornal + prestaciones) | Día | 0.071429 | 288392 | 20599.4286
| EQU018 | Vibrador eléctrico o a gasolina | [8 empty] | TOTAL 1 | 20599.4286
2 - Equipos
G-02-02 | 7.1 | Acero Fy = 60.000 PSI d > 1/4" |  |  |  |  | EQU0021 | Herramienta menor (% mano obra) | %MO | 411.9886 | 1 | 411.9886
MAT | MAT,011 | Acero Fy = 60.000 PSI d > 1/4" puesto en obra | [8 empty] | TOTAL 2 | 411.9886
| MAT,030 | Alambre negro calibre 18
M . O | MOB015 | Cuadrilla E 1 Of + 1 Ay (jornal + prestaciones) |  |  |  |  | 3 - Materiales
EQUIPO | EQU002 | Herramienta menor (% mano obra)
[11 empty] | TOTAL 3 | 0
4 - Subcontratos
| 8.1 | Domiciliaria de 1/2" Manguera Pealpe, L = 2 m
MATERIALES | MAT,015 | Adaptador macho PF + UAD 1/2" | [8 empty] | TOTAL 4 | 0
| MAT,429 | Tubería PF + UAD 1/2" (manguera)
| MAT,104 | Collar de derivación unión platino de 3" x 1/2" |  |  |  |  | 5 - Otros
| MAT,221 | Limpiador removedor PVC 1/4
| MAT,364 | Soldadura PVC liquida 1/4 |  |  |  |  | G-03-011375 | Transporte material (corte, sub-base, base, afirmado, Petreos, arenas, etc) | M3-Km | 15 | 2073 | 31095
| MAT,339 | Registro de incorporación de 1/2" |  |  |  |  | G-03-052500 | Disposición en botadero | M3 | 1 | 2828 | 2828
| MAT,096 | Cinta de teflón 10 m | [8 empty] | TOTAL 5 | 33923
M . O | MOB015 | Cuadrilla E 1 Of + 1 Ay (jornal + prestaciones)
EQUIPO | EQU002 | Herramienta menor (% mano obra)
[7 empty] | . | TOTAL PRECIO UNITARIO |  |  |  | 54934
1-12-24 | 8.2 | Tubería PVC unión platino de 3"
MAT | MAT,431 | Tubería PVC acueducto unión platino de 3" RDE 21 | [5 empty] | Evaluación y diagnostico de redes de alcantarilladocon equipo de circuito cerrado de TV (CCTV) | Un |  | 19192.234
EQUIPO | EQU002 | Herramienta menor (% mano obra) |  |  |  | ITEMS |  | Evaluación y diagnostico de redes de alcantarilladocon equipo de circuito cerrado de TV (CCTV) | M | 1 | 16813 | 1 | 16813
[6 empty] | M. O. | MOB015 | Ayudante (jornal + prestaciones) | Día | 1 | 72098 | 0.03 | 2162.94
MAT | MAT,466 | Tubería PVC presión de 3" RDE 21 |  |  |  |  | EQU002 | Herramienta menor (% mano obra) | %MO | 0.1 | 2162.94 | 0 | 216.294
| MAT,004 | Accesorios PVC presión (% tubería)
| MAT,221 | Limpiador removedor PVC 1/4 |  |  |  |  | DESCRIPCIÓN |  |  |  |  | UNIDAD
| MAT,364 | Soldadura PVC líquida 1/4 | [5 empty] | Excavación en material común mecánica |  |  |  | M3
| MAT,167 | Niple de H G 3" l = 0.15 m
ITEMS | G-01-15 | Mortero 1:3 (Producción) |  |  |  |  | CÓDIGO | 2.1
M . O | MOB015 | Cuadrilla E 1 Of + 1 Ay (jornal + prestaciones)
EQUIPO | EQU002 | Herramienta menor (% mano obra) |  |  |  |  | CÓDIGO | DESCRIPCIÓN | UNIDAD | CANTIDAD | PRECIO Peso | TOTAL Peso
| 8.4 | Suministro e instalación de caja para medidor en plástico extrafuerte, con tapa en hierro ductil. |  |  |  |  | 1 - Mano de Obra
MAT |  | Caja para medidor en plastico extrafuerte, con tapa en hierro ductil.
M . O | MOB015 | Cuadrilla E 1 Of + 1 Ay (jornal + prestaciones) |  |  |  |  | MOB003 | Ayudante (jornal + prestaciones) | Día | 0.0014286 | 72098 | 102.9971
EQUIPO | EQU002 | Herramienta menor (% mano obra) | [8 empty] | TOTAL 1 | 102.9971
1-12-54 | 8.5 | Hidrante tipo Milán de 3" extremo brida, incluye válvula sello de bronce y kit de nivelación |  |  |  |  | 2 - Equipos
MAT | MAT,181 | Hidrante tipo Milán de 3" extremo brida, incluye kit de nivelación
| MAT,483 | Válvula de 3" sello de bronce extremo liso o junta hidráulica PVC |  |  |  |  | EQU024 | Retroexcavadora de orugas capacidad 0,9 M3 | Hr | 0.035 | 296148 | 10365.18
| MAT,431 | Tubería PVC acueducto unión platino de 3" RDE 21 | [8 empty] | TOTAL 2 | 10365.18
| MAT,096 | Cinta de teflón 10 m
M . O | MOB017 | Cuadrilla G 1 Of + 2 Ay (jornal + prestaciones) |  |  |  |  | 5 - Otros
EQUIPO | EQU002 | Herramienta menor (% mano obra)
[7 empty] | G-03-0225000 | Transporte maquinaría pesada | Km | 0.006 | 3026 | 18.156
1-12-13 | 8.6 | Tubería PVC presión de 2" RDE 21 | [8 empty] | TOTAL 5 | 18.156
MAT | MAT,465 | Tubería PVC presión de 2" RDE 21
| MAT,004 | Accesorios PVC presión (% tubería)
| MAT,221 | Limpiador removedor PVC 1/4 |  |  |  |  | . | TOTAL PRECIO UNITARIO |  |  |  | 10486
| MAT,364 | Soldadura PVC líquida 1/4
ITEMS | MAT,351 | Mortero 1:3 (Producción)
M . O | MOB002 | Oficial (jornal + prestaciones)
EQUIPO | EQU002 | Herramienta menor (% mano obra) |  |  |  |  | DESCRIPCIÓN |  |  |  |  | UNIDAD
[8 empty] | Suminsitro e instalacion de loseta tactil guia de 20x20x6 (m) |  |  |  | M
[7 empty] | CÓDIGO | 3.5
2-05-08 | 9.1 | Pavimento en concreto MR = 4,1 Mpa premezclado, e = 0.175 m, incluye refuerzo, corte con disco y sello de juntas
MAT | MAT,039 | Antisol blanco |  |  |  |  | CÓDIGO | DESCRIPCIÓN | UNIDAD | CANTIDAD | PRECIO Peso | TOTAL Peso
| MAT,238 | Fondo de junta de polietileno Φ = 3/8"
| MAT501 | Concreto premezclado de 27,6 Mpa o MR 4,1 Mpa para pavimento |  |  |  |  | 1 - Mano de Obra
ITEMS | 2-05-10 | Sello de junta para pavimento
| G-02-02 | Acero Fy = 60.000 PSI |  |  |  |  | MOB017 | Cuadrilla G 1 Of + 2 Ay (jornal + prestaciones) | Día | 0.0197 | 273973 | 5397.2681
| 2-01-08 | Corte de pavimento rígido con cortadora autopropulsada | [8 empty] | TOTAL 1 | 5397.2681
M . O | MOB022 | Cuadrilla L 2 Of + 8 Ay (jornal + prestaciones)
EQUIPO | EQU061 | Aspersor manual |  |  |  |  | 2 - Equipos
| EQU060 | Compresor (barrido y soplado)
| EQU018 | Vibrador eléctrico o a gasolina |  |  |  |  | EQU002 | Herramienta menor | %MO | 539.7268 | 1 | 539.7268
| EQU026 | Regla vibradora |  |  |  |  | EQU012 | Vibrocompactador manual | Día | 0.0112 | 40723 | 456.0976
| EQU027 | Formaleta pavimento concreto l = 3 m | [8 empty] | TOTAL 2 | 995.8244
| EQU002 | Herramienta menor (% mano obra)
3 - Materiales
[7 empty] | LOSETAACT02 | Loseta gris tactil de 20x20x6 | Un | 5.25 | 3679 | 19314.75
2-05-16 | 10.1 | Anden en concreto de 20,7 Mpa (3000 PSI) e = 0,10 m |  |  |  |  | MAT,040 | Arena | M3 | 0.02 | 37706 | 754.12
MAT | MAT,368 | Tabla para formaleta de 1" x 10" x 2,9 m | [8 empty] | TOTAL 3 | 20068.87
| MAT,116 | Cuartón de sajo 2" x 4" x 2,9 m
| MAT,333 | Puntilla (promedio)
| MAT,039 | Antisol blanco |  |  |  |  | . | TOTAL PRECIO UNITARIO |  |  |  | 26462
| MAT,012 | ACPM
ITEMS | G-01-04 | Concreto de 20,7 Mpa (Producción)
M . O | MOB015 | Cuadrilla E 1 Of + 1 Ay (jornal + prestaciones) |  |  |  |  | DESCRIPCIÓN |  |  |  |  | UNIDAD
EQUIPO | EQU002 | Herramienta menor (% mano obra) | [5 empty] | Marcas viales |  |  |  | M2
2-05-19 | 10.2 | Sardinel en concreto de 20,7 Mpa 0,03 m3/ml, incluye refuerzo, sobre placa |  |  |  |  | CÓDIGO | 4.2
MAT | MAT,368 | Tabla para formaleta de 1" x 10" x 2,9 m
| MAT,333 | Puntilla (promedio) |  |  |  |  | CÓDIGO | DESCRIPCIÓN | UNIDAD | CANTIDAD | PRECIO Peso | TOTAL Peso
| MAT,487 | Varillón de sajo 3 x 3
| MAT,039 | Antisol blanco |  |  |  |  | 1 - Mano de Obra
| MAT,012 | ACPM
ITEMS | G-01-04 | Concreto de 20,7 Mpa (Producción) |  |  |  |  | MOB018 | Cuadrilla H 4 Ay (jornal + prestaciones) | Día | 0.033333 | 288392 | 9613.0667
| G-02-02 | Acero Fy = 60.000 PSI | [8 empty] | TOTAL 1 | 9613.0667
M . O | MOB011 | Acarreo horizontal
| MOB015 | Cuadrilla E 1 Of + 1 Ay (jornal + prestaciones) |  |  |  |  | 2 - Equipos
EQUIPO | EQU002 | Herramienta menor (% mano obra)
[7 empty] | EQU0021 | Herramienta menor (% mano obra) | %MO | 961.3067 | 1 | 961.3067
| 10.3 | Anden en concreto estampado color |  |  |  |  | EQU033 | Alquiler de campero o camioneta Mod. > 2015 de 2.600 o mas c. c. , con conductor | Dia | 0.02 | 182878 | 3657.56
MATERIALES | MAT,368 | Tabla para formaleta de 1" x 10" x 2,9 m | [8 empty] | TOTAL 2 | 4618.8667
| MAT,116 | Cuartón de sajo 2" x 4" x 2,9 m
| MAT,333 | Puntilla (promedio) |  |  |  |  | 3 - Materiales
| MAT,039 | Antisol blanco
| MAT,012 | ACPM |  |  |  |  | MAT,124 | Disolvente Pintrafico Rf121004 | LT | 0.05 | 36578 | 1828.9
|  | Colorante endurecedor de cuarzo |  |  |  |  | MAT,297 | Pintura acrilica para trafico | Gl | 0.12 | 118663 | 14239.56
|  | Desmoldante en polvo |  |  |  |  | MAT,499 | Microesferas reflectivas 25 kg | Kg | 0.5 | 6436 | 3218
|  | Sellador acrilico transparente | [8 empty] | TOTAL 3 | 19286.46
Moldes adoquin corrido o piedra pegada
|  | Sello de juntas |  |  |  |  | 5 - Otros
Hidrolavadora con operario
ITEMS | G-01-04 | Concreto de 20,7 Mpa (Producción) |  |  |  |  | OTR10 | Plantillas y Pegante. | Un | 0.1 | 10498 | 1049.8
M . O | MOB015 | Cuadrilla E 1 Of + 1 Ay (jornal + prestaciones) | [8 empty] | TOTAL 5 | 1049.8
EQUIPO | EQU002 | Herramienta menor (% mano obra)
[7 empty] | . | TOTAL PRECIO UNITARIO |  |  |  | 34568
2-07-03 | 11.1 | Señal vertical de transito tipo SP, SR de 75 x 75 con lámina retroreflectiva tipo diamante
MAT | MAT,349 | Señal (grupo 2). Tablero en lámina galvanizada de 1.2 m x 0.4 m, calibre16, reflectivo tipo III
| MAT,324 | Poste en ángulo de 2 x 2 1/4" de 3,5 m
ITEMS | G-01-03 | Concreto de 17,2 Mpa (Producción)
M . O | MOB015 | Cuadrilla E 1 Of + 1 Ay (jornal + prestaciones)
EQUIPO | EQU033 | Alquiler de campero o camioneta Mod. > 2016 de 2.600 o más C. C., con conductor
| EQU002 | Herramienta menor (% mano obra)
| 11.2 | Aplicación de pintura "Zona Paso Peatonal (CEBRA)"
MAT |  | Pintura "Zona Paso Peatonal (CEBRA)"
M . O | MOB015 | Cuadrilla E 1 Of + 1 Ay (jornal + prestaciones)
EQUIPO | EQU002 | Herramienta menor (% mano obra)
2-07-05 | 11.3 | Líneas de demarcación vial pintura en frío
MAT | MAT,499 | Microesferas reflectivas
| MAT,297 | Pintura acrílica para tráfico
| MAT,124 | Disolvente Pintráfico Ref 121004
M . O | MOB018 | Cuadrilla H 4 Ay (jornal + prestaciones)
EQUIPO | EQU032 | Equipo móvil pintura línea vías, incluye camioneta guía
| EQU002 | Herramienta menor (% mano obra)
2-07-06 | 11.4 | Marcas viales
MAT | MAT,499 | Microesferas reflectivas
| MAT,297 | Pintura acrílica para tráfico
| MAT,124 | Disolvente Pintráfico Ref 121004
Plantillas y pegante
M . O | MOB018 | Cuadrilla H 4 Ay (jornal + prestaciones)
EQUIPO | EQU033 | Alquiler de campero o camioneta Mod. > 2016 de 2.600 o más C. C., con conductor
| EQU002 | Herramienta menor (% mano obra)
| 12.1 | Caja de inspección para instalación eléctrica, de 0,30 x 0,30 x 0,50 m en concreto de 17,2 Mpa (2500 psi), tapa reforzada en concreto de 20,7 Mpa (3.000 psi), sin base
MAT | MAT,035 | Ángulo de 1" x 1/8"
| MAT,222 | Listón sajo de 5 x 3 cm x 2,5 m (varilla)
| MAT,333 | Puntilla (promedio)
| MAT,368 | Tabla para formaleta de 1" x 10" x 2,9 m
| MAT,410 | Triturado
ITEMS | G-01-03 | Concreto de 17,2 Mpa (Producción)
| G-01-04 | Concreto de 20,7 Mpa (Producción)
| G-02-02 | Acero Fy = 60.000 PSI d > 1/4"
M . O | MOB015 | Cuadrilla E 1 Of + 1 Ay (jornal + prestaciones)
EQUIPO | EQU002 | Herramienta menor (% mano obra)
| 12.2 | Suministro e instalacion de luminarias - led spring sylvania o similar 66w /220 V, incluye 3,5 Mts, de cable encauchetado 3 x 12 THHN y 3 conectores tipo Gel para conexión subterranea
MAT | S.C | luminarias - led spring sylvania o similar 66w /220 V
| MAT,222 | Cable encauchetado 3x12 THHN
| MAT,333 | Conector tipo gel
| MAT,368 | Cinta superscotch 33 de 3M
| MAT,410 | Cinta termoencogible superscotch 23 de 3M
M . O | MOB015 | Cuadrilla J (1 Of eléctrico + 1Ay eléctrico) (jornal + prestaciones)
EQUIPO | EQU002 | Herramienta menor (% mano obra)
| 12.3 | Pedestal rectangular para soportar estructura metálica o de madera en concreto de 20,7 Mpa (3000 PSI) h = 1,00 m, base de 0,40 x 0,40 m, incluye refuerzo
MAT | MAT,368 | Tabla para formaleta de 1" x 10" x 2,9 m
| MAT,222 | Listón sajo de 5 x 3 cm x 2,5 m (varilla)
| MAT,039 | Antisol blanco
| MAT,333 | Puntilla (Promedio)
ITEMS | G-01-04 | Concreto de 20,7 Mpa (Producción)
| G-02-02 | Acero Fy = 60.000 PSI d > 1/4"
M . O | MOB017 | Cuadrilla G 1 Of + 2 Ay (jornal + prestaciones)
EQUIPO | EQU002 | Herramienta menor (% mano obra)
| 12.4 | Mastil de 3.0 m, tipo colonial de acuerdo a diseño e indicaciones, certificado RETILAP.
MAT | S.C | Mastil de 3.0 m, tipo colonial, certificado RETILAP. Incluye tornillo de anclaje y plantilla
M . O | MOB015 | Cuadrilla J (1 Of eléctrico + 1Ay eléctrico) (jornal + prestaciones)
EQUIPO | EQU002 | Herramienta menor (% mano obra)
| 12.5 | Suministro e instalación de ductos pvc conduit liso, (2 x 2"), inluye excavación y lleno
MAT | S.C | Ducto PVC de 2" liso
| S.C | arena
| S.C | Cinta de señalización de precaución
M . O | MOB017 | Cuadrilla K (1Of eléctrico + 2Ay eléctricos) (jornal + prestaciones)
EQUIPO | EQU002 | Herramienta menor (% mano obra)
| 12.6 | Suministro e instalación de cableado alimentación subterranea de luminarios en 2F # 6 THHN + 1T # 6THHN serie 8000
MAT | S.C | Cable serie 8000 calibre 6
| S.C | Cinta superscotch 33 de 3M
| S.C | Cinta de señalización de precaución
M . O | MOB017 | Cuadrilla K (1Of eléctrico + 2Ay eléctricos) (jornal + prestaciones)
EQUIPO | EQU002 | Herramienta menor (% mano obra)
| 12.7 | Sistemas de puesta a tierra en varilla de cobre 2,4 m x 5/8" cobre (cada 4 luminarias), incluye soldadura exotermica de 130 gr tipo Cadwell o similar
MAT | S.C | Varilla de cobre 2.4m x 5/8"
| S.C | Conector TGC No 4
| S.C | Cable de cobre nO 8 desnudo
M . O | MOB017 | Cuadrilla K (1Of eléctrico + 2Ay eléctricos) (jornal + prestaciones)
EQUIPO | EQU002 | Herramienta menor (% mano obra)
| 12.8 | Suministro e instalación de fotocontroles de 1 KW, incluye caja tipo interperie contactor de 40 A y rele de protección y fotecelda certificada.
MAT | S.C | Fotocontrol armado de 1000W incluye contactor bifasico de 20Amperios, rele de proteccion, breaker, caja cold rolled de 0.3x0.2, base fotocelda y fotocontrol.
M . O | MOB017 | Cuadrilla K (1Of eléctrico + 2Ay eléctricos) (jornal + prestaciones)
EQUIPO | EQU002 | Herramienta menor (% mano obra)
| 12.9 | Enlace de puesta a tierra desde conector tipo gel soterraneo a base de mastil, calibre 12 AWG code
MAT | S.C | Cable de cobre desnudo calibre 12 AWG, incluye conectpt plano redondo
M . O | MOB017 | Cuadrilla K (1Of eléctrico + 2Ay eléctricos) (jornal + prestaciones)
EQUIPO | EQU002 | Herramienta menor (% mano obra)
| 12.1 | Suministro e instalación de alimentador afloramiento de alimentacion de luminarias 3 No 4 AWG THHN Serie 8000, Ducto IMC +PVC de Diam 2".
MAT | S.C | Ducto IMC de 3" x3m
Cable de aluminio serie 8000
| S.C | Capacete de 3" metalico
| S.C | Accesorios de fojacion
M . O | MOB017 | Cuadrilla K (1Of eléctrico + 2Ay eléctricos) (jornal + prestaciones)
EQUIPO | EQU002 | Herramienta menor (% mano obra)
| 12.11 | Caja de inspección de 0,40 x 0,40 x 0,40 m en concreto de 20,7 Mpa, red principal energia según diseño de la chec
MAT | MAT,035 | Ángulo de 1" x 1/8"
| MAT,222 | Listón sajo de 5 x 3 cm x 2,5 m (varilla)
| MAT,333 | Puntilla (promedio)
| MAT,368 | Tabla para formaleta de 1" x 10" x 2,9 m
| MAT,410 | Triturado
ITEMS | G-01-03 | Concreto de 17,2 Mpa (Producción)
| G-01-04 | Concreto de 20,7 Mpa (Producción)
| G-02-02 | Acero Fy = 60.000 PSI d > 1/4"
M . O | MOB015 | Cuadrilla E 1 Of + 1 Ay (jornal + prestaciones)
EQUIPO | EQU002 | Herramienta menor (% mano obra)
| 12.12 | Suministro e instalacion de luminarias - led spring sylvania o similar 36-46w /220 V, incluye 4,0 Mts, de cable encauchetado 3 x 12 THHN y 3 conectores tipo Gel para conexión subterranea
MAT | S.C | luminarias - led spring sylvania o similar 66w /220 V
| MAT,222 | Cable encauchetado 3x12 THHN
| MAT,333 | Conector tipo gel
| MAT,368 | Cinta superscotch 33 de 3M
| MAT,410 | Cinta termoencogible superscotch 23 de 3M
M . O | MOB015 | Cuadrilla E 1 Of + 1 Ay (jornal + prestaciones)
EQUIPO | EQU002 | Herramienta menor (% mano obra)
| 12.13 | Pedestal rectangular y/o redondo para soportar luminaria en concreto de 20,7 Mpa (3.000 psi) h = 0,8 m, base de 0,40 x 0,40 m, incluye refuerzo
MAT | MAT,368 | Tabla para formaleta de 1" x 10" x 2,9 m
| MAT,222 | Listón sajo de 5 x 3 cm x 2,5 m (varilla)
| MAT,039 | Antisol blanco
| MAT,333 | Puntilla (Promedio)
ITEMS | G-01-04 | Concreto de 20,7 Mpa (Producción)
| G-02-02 | Acero Fy = 60.000 PSI d > 1/4"
M . O | MOB017 | Cuadrilla G 1 Of + 2 Ay (jornal + prestaciones)
EQUIPO | EQU002 | Herramienta menor (% mano obra)
| 2.14 | Mastil de 2.5 m, tipo colonial de acuerdo a diseño e indicaciones, certificado RETILAP.
MAT | S.C | Mastil de 2,5 m, tipo colonial, certificado RETILAP. Incluye tornillo de anclaje y plantilla
M . O | MOB015 | Cuadrilla E 1 Of + 1 Ay (jornal + prestaciones)
EQUIPO | EQU002 | Herramienta menor (% mano obra)
| 2.15 | Suministro e instalación de ductos pvc conduit liso, (1 x 2"), inluye excavación y lleno
MAT | S.C | Ducto PVC de 2" liso
| S.C | arena
| S.C | Cinta de señalización de precaución
M . O | MOB017 | Cuadrilla G 1 Of + 2 Ay (jornal + prestaciones)
EQUIPO | EQU002 | Herramienta menor (% mano obra)
| 2.16 | Suministro e instalación de cableado acometida de luminarios en 2F # 6 THHN + 1T # 6THHN serie 8000
MAT | S.C | Cable serie 8000 calibre 6
| S.C | Cinta superscotch 33 de 3M
| S.C | Cinta de señalización de precaución
M . O | MOB017 | Cuadrilla G 1 Of + 2 Ay (jornal + prestaciones)
EQUIPO | EQU002 | Herramienta menor (% mano obra)
| 2.17 | Suministro e instalacionde afloramiento de Alumbrado publicos en ducto IMC de 2".
MAT | S.C | Ducto IMC de 2" x3m
| S.C | Capacete de 2" metalico
| S.C | Accesorios de fijacion
M . O | MOB017 | Cuadrilla G 1 Of + 2 Ay (jornal + prestaciones)
EQUIPO | EQU002 | Herramienta menor (% mano obra)
| 2.18 | Suministro e instalación de Bolardo led deco Sylvania o equivalente 10W WM MV, 220V (incluye entubado y cableado encauchetado 3x12 y ducto 3/4")
MAT | S.C | Aplique led Bolardo led deco Sylvania o equivalente 10W WM MV, 220V
| MAT,222 | Cable encauchetado 3x12 THHN
| MAT,368 | Cinta superscotch 33 de 3M
| S.C | Ducto PVC de 3/4"
| MAT,410 | Cinta termoencogible superscotch 23 de 3M
M . O | MOB015 | Cuadrilla E 1 Of + 1 Ay (jornal + prestaciones)
EQUIPO | EQU002 | Herramienta menor (% mano obra)
| 2.19 | Suministro e instalacion de aplique decorativo exterior led deco step 6W INC WW (incluye entubado y cableado encauchetado 3x12 y ducto 3/4")
MAT | S.C | aplique decorativo exterior led deco step 6W/220V INC WW
| S.C | Cable encauchetado 3x12 THHN
| MAT,368 | Cinta superscotch 33 de 3M
| S.C | Ducto PVC de 3/4"
| MAT,410 | Cinta termoencogible superscotch 23 de 3M
M . O | MOB015 | Cuadrilla E 1 Of + 1 Ay (jornal + prestaciones)
EQUIPO | EQU002 | Herramienta menor (% mano obra)
| 12.2 | Suministro e instalacion de Cinta led color
MAT | S.C | cinta led color
| S.C | Cable encauchetado 3x20 THHN
| MAT,368 | Cinta superscotch 33 de 3M
| S.C | Ducto PVC de 1/2"
| MAT,410 | Cinta termoencogible superscotch 23 de 3M
M . O | MOB015 | Cuadrilla E 1 Of + 1 Ay (jornal + prestaciones)
EQUIPO | EQU002 | Herramienta menor (% mano obra)
| 12.21 | Anclaje para bolardo condreto 3500psi 0.2x0.2x0.5m
MAT | MAT,368 | Tabla para formaleta de 1" x 10" x 2,9 m
| MAT,222 | Listón sajo de 5 x 3 cm x 2,5 m (varilla)
| MAT,039 | Antisol blanco
| MAT,333 | Puntilla (Promedio)
ITEMS | G-01-04 | Concreto de 20,7 Mpa (Producción)
| G-02-02 | Acero Fy = 60.000 PSI d > 1/4"
M . O | MOB017 | Cuadrilla G 1 Of + 2 Ay (jornal + prestaciones)
EQUIPO | EQU002 | Herramienta menor (% mano obra)
| 13.1 | Cámara de inspección de comunicaciones de 0.8m x 0.8m 1.0m, en concreto de 20,7 Mpa, tapa y marco en ángulo metálico de 1 1/2" x1 1/2" Norma CHEC
MAT | S.C | ACERO 60.000 PSI ø 1/2" FIGURADO
| S.C | ACERO 60.000 PSI ø 5/8" FIGURADO
| S.C | CONCRETO 4000 PSI
| S.C | EXCAVACION MANUAL
| S.C | FORMALETA
| S.C | MALLA ELECTRO SOLDADA 15x15 cm X 5 MM
| S.C | MORTERO - 2500 PSI
M . O | MOB017 | Cuadrilla K (1Of eléctrico + 2Ay eléctricos) (jornal + prestaciones)
EQUIPO | EQU002 | Herramienta menor (% mano obra)
| 13.2 | Suministro e instalación de ductos pvc conduit liso, (3 x 3"), inluye excavación y lleno
MAT | S.C | Tuberia PVC TDP 3xØ 3"
| S.C | Limjpiador removedor PVC de 760 grs (1/4 )
| S.C | Soldadura liquida para PVC 1/4 galón
ITEMS | G-01-04 | Concreto de 20,7 Mpa (Producción)
| G-02-02 | Acero Fy = 60.000 PSI d > 1/4"
M . O | MOB017 | Cuadrilla K (1Of eléctrico + 2Ay eléctricos) (jornal + prestaciones)
EQUIPO | EQU002 | Herramienta menor (% mano obra)
| 13.3 | Afloramiento de red de comunicaciones ducto IMC de 2x3" incluye accesorios de fijación y curva PVC de 3" y marquillado franja azul 10 cms.
MAT | S.C | Ducto IMC de 3"
| S.C | Capacete 3" metalico galvanizado
| S.C | Cinta Band it de 3/4"
| S.C | Grapas band it 3/4"
| S.C | Curva PVC de 3"
M . O | MOB017 | Cuadrilla K (1Of eléctrico + 2Ay eléctricos) (jornal + prestaciones)
EQUIPO | EQU002 | Herramienta menor (% mano obra)
| 13.4 | Afloramiento de red de comunicaciones ducto IMC de 1x2" a fachadas locales incluye accesorios de fijación y curva PVC de 3" y marquillado franja azul 10 cms.
MAT | S.C | Ducto IMC de 2"
| S.C | Ducto PVC de 2"
| S.C | Capacete 2" metalico galvanizado
| S.C | Cinta Band it de 3/4"
| S.C | Grapas band it 3/4"
| S.C | Curva PVC de 3"
M . O | MOB017 | Cuadrilla K (1Of eléctrico + 2Ay eléctricos) (jornal + prestaciones)
EQUIPO | EQU002 | Herramienta menor (% mano obra)
| 13.5 | Cámara 80 x 80 x 100 cm, según Norma CHEC para baja tensión
MAT |  | ACERO 60.000 PSI ø 1/2" FIGURADO
ACERO 60.000 PSI ø 5/8" FIGURADO
Concreto de 20,7 Mpa (Producción)
FORMALETA
MALLA ELECTRO SOLDADA 15x15 cm X 5 MM
MORTERO - 2500 PSI
M . O |  | Cuadrilla E 1 Of + 1 Ay (jornal + prestaciones)
EQUIPO |  | Herramienta menor (% mano obra)
| 13.6 | Suministro e instalacion de excavacion, entubado de 3 ductos pVC DB de 3X3".para red de comunicaciones.
MAT | S.C | Tuberia PVC TDP 3xØ 3"
| S.C | Limjpiador removedor PVC de 760 grs (1/4 )
| S.C | Soldadura liquida para PVC 1/4 galón
M . O | MOB013 | Cuadrilla C 1 Of + 7 Ay (jornal + prestaciones)
EQUIPO | EQU002 | Herramienta menor (% mano obra)
| 13.7 | Suministro e instalacionde afloramiento en poste de comunicaciones en ducto IMC de3".
MAT | S.C | Ducto IMC de 3" x 3m
| S.C | Curva PVC de 3"
| S.C | Union IMC de 3"
| S.C | Capacete metálico 3"
| S.C | Cinta Band It 3/4"
| S.C | Grapa Band it 3/4"
| S.C | SPT para Bajante IMC (Cable No 12THHN AWG)
M. O | MOB005 | Cuadrilla A 1 Of + 4 Ay (jornal + prestaciones)
| MOB011 | Acarreo horizontal
EQUIPO | EQU002 | Herramienta menor (% mano obra)
| 13.8 | Suministro e instalacionde afloramiento en pared de comunicaciones en ducto IMC de 2".
MAT | S.C | Ducto IMC de 2" x3m
| S.C | Capacete de 2" metalico
| S.C | Accesorios de fijacion
M . O | MOB017 | Cuadrilla G 1 Of + 2 Ay (jornal + prestaciones)
EQUIPO | EQU002 | Herramienta menor (% mano obra)
| 14.1 | Suministro y tendido de ductos PVC TDP de 2X3"
| S.C | Tuberia PVC TDP 2xØ 3"
| S.C | Soldadura liquida para PVC 1/4 galón
M . O | MOB013 | Cuadrilla C 1 Of + 7 Ay (jornal + prestaciones)
EQUIPO | EQU002 | Herramienta menor (% mano obra)
| 14.2 | Suministro y tendido de ductos PVC TDP de 3x4"
MAT | S.C | Tuberia PVC TDP 3xØ 4"
| S.C | Limpiador removedor PVC de 760 grs (1/4 )
| S.C | Soldadura liquida para PVC 1/4 galón
M . O | MOB013 | Cuadrilla C 1 Of + 7 Ay (jornal + prestaciones)
EQUIPO | EQU002 | Herramienta menor (% mano obra)
| 14.3 | Suministro y tendido de ductos PVC TDP de 11/2"
MAT | S.C | Ducto IMC de 1 1/2"
| S.C | Ducto PVC de 1 1/2"
| S.C | Curva PVC de 1 1/2"
| S.C | Abrazadera metalica 1 1/2"
| S.C | Chazo PVC 1" inc tornillo
| S.C | Capacete Metalico 1 1/2"
| S.C | Limpiador removedor PVC de 760 grs (1/4 )
| S.C | Soldadura liquida para PVC 1/4 galón
M . O | MOB013 | Cuadrilla C 1 Of + 7 Ay (jornal + prestaciones)
EQUIPO | EQU002 | Herramienta menor (% mano obra)
| 14.4 | Empalme campana 4"
MAT | S.C | Accesorio campana PVC DB 4"
| S.C | Limpiador removedor PVC de 760 grs (1/4 )
| S.C | Soldadura liquida para PVC 1/4 galón
M . O | MOB013 | Cuadrilla C 1 Of + 7 Ay (jornal + prestaciones)
EQUIPO | EQU002 | Herramienta menor (% mano obra)
| 14.5 | Empalme campana 3"
MAT | S.C | Accesorio campana PVC DB 4"
| S.C | Limpiador removedor PVC de 760 grs (1/4 )
| S.C | Soldadura liquida para PVC 1/4 galón
M . O | MOB013 | Cuadrilla C 1 Of + 7 Ay (jornal + prestaciones)
EQUIPO | EQU002 | Herramienta menor (% mano obra)
| 14.6 | Construcccion de Cámara en andén de 3,00 x 3,00 x 2,00 según norma CHEC
MAT | S.C | Malla electrosoldada D=5mm a 15 mm
| S.C | Varilla No 6 losa, vigas
| S.C | Fleje 3/8" para columnas y vigas
| S.C | Angulo 2 1/2" x 2 1/2" x 1/2"
| S.C | Angulo 2 " x 2 " x 1/4"
| S.C | Platina de 1/2" x 1/4"
| S.C | Escalera de acceso
| S.C | Platina de 2 1/4" x 1600 mm
| S.C | Varilla Corrugada Diam 1/4" x 2000 mm
| S.C | Varilla No 5 losa superior y Columnas
| S.C | Varilla No 4 losa superior y columnas
| G-01-03 | Concreto de 4000PSI (losa superior, paredes y piso)
M . O | MOB015 | Cuadrilla D 2 Of + 4 Ay (jornal + prestaciones)
EQUIPO | EQU002 | Herramienta menor (% mano obra)
| 14.7 | Construcccion de cámara de andén 1,00 x 1,00 x 1,50 Según norma CHEC.
MAT | MAT,516 | Ángulo de 2" x 1/8"
| MAT,222 | Listón sajo de 5 x 3 cm x 2,5 m (varilla)
| MAT,333 | Puntilla (Promedio)
| MAT,012 | ACPM
| MAT,368 | Tabla para formaleta de 1" x 10" x 2,9 m
ITEMS | G-01-03 | Concreto de 17,2 Mpa (Producción)
| G-01-04 | Concreto de 20,7 Mpa (Producción)
| G-02-02 | Acero Fy = 60.000 PSI
M . O | MOB015 | Cuadrilla E 1 Of + 1 Ay (jornal + prestaciones)
EQUIPO | EQU002 | Herramienta menor (% mano obra)
| 14.8 | Construcccion de camara tipo vía 1,00 x 1,00 x 1,50 Según norma CHEC
MAT | MAT,516 | Ángulo de 2" x 1/8"
| MAT,222 | Listón sajo de 5 x 3 cm x 2,5 m (varilla)
| MAT,333 | Puntilla (Promedio)
| MAT,012 | ACPM
| MAT,368 | Tabla para formaleta de 1" x 10" x 2,9 m
ITEMS | G-01-03 | Concreto de 17,2 Mpa (Producción)
| G-01-04 | Concreto de 20,7 Mpa (Producción)
| G-02-02 | Acero Fy = 60.000 PSI
M . O | MOB015 | Cuadrilla E 1 Of + 1 Ay (jornal + prestaciones)
EQUIPO | EQU002 | Herramienta menor (% mano obra)
| 14.9 | Construcccion de cámara tipo vía de 1,50 x 1,50 x 1,80, Según norma CHEC
MAT | MAT,516 | Ángulo de 2" x 1/8"
| MAT,222 | Listón sajo de 5 x 3 cm x 2,5 m (varilla)
| MAT,333 | Puntilla (Promedio)
| MAT,012 | ACPM
| MAT,368 | Tabla para formaleta de 1" x 10" x 2,9 m
ITEMS | G-01-03 | Concreto de 17,2 Mpa (Producción)
| G-01-04 | Concreto de 20,7 Mpa (Producción)
| G-02-02 | Acero Fy = 60.000 PSI
M . O | MOB015 | Cuadrilla E 1 Of + 1 Ay (jornal + prestaciones)
EQUIPO | EQU002 | Herramienta menor (% mano obra)
| 14.1 | Construcción filtro cámaras 0,50x0,50x0.50
MAT | MAT,252 | Material seleccionado para filtro
M. O | MOB005 | Cuadrilla A 1 Of + 4 Ay (jornal + prestaciones)
| MOB011 | Acarreo horizontal
EQUIPO | EQU002 | Herramienta menor (% mano obra)
| 14.11 | Construcción filtro cámaras 0,80x0,80x1
MAT | MAT,252 | Material seleccionado para filtro
M. O | MOB005 | Cuadrilla A 1 Of + 4 Ay (jornal + prestaciones)
| MOB011 | Acarreo horizontal
EQUIPO | EQU002 | Herramienta menor (% mano obra)
| 14.12 | Construcción de afloramiento en 4" ducto IMC + PVC
MAT | S.C | Ducto IMC de 4" x 3m
| S.C | Curva PVC de 4"
| S.C | Union IMC de 4"
| S.C | Capacete metálico 4"
| S.C | Cinta Band It 3/4"
| S.C | Grapa Band it 3/4"
| S.C | SPT para Bajante IMC (Cable No 12THHN AWG)
M. O | MOB005 | Cuadrilla A 1 Of + 4 Ay (jornal + prestaciones)
| MOB011 | Acarreo horizontal
EQUIPO | EQU002 | Herramienta menor (% mano obra)
| 14.13 | Construcción de afloramiento en 3" ducto IMC + PVC
MAT | S.C | Ducto IMC de 3" x 3m
| S.C | Curva PVC de 3"
| S.C | Union IMC de 3"
| S.C | Capacete metálico 3"
| S.C | Cinta Band It 3/4"
| S.C | Grapa Band it 3/4"
| S.C | SPT para Bajante IMC (Cable No 12THHN AWG)
M. O | MOB005 | Cuadrilla A 1 Of + 4 Ay (jornal + prestaciones)
| MOB011 | Acarreo horizontal
EQUIPO | EQU002 | Herramienta menor (% mano obra)
| 14.14 | Construcción de afloramiento en11/2" ducto IMC + PVC
MAT | S.C | Ducto IMC de 1 1/2" x 3m
| S.C | Curva PVC de 1 1/2"
| S.C | Union IMC de 1 1/2"
| S.C | Capacete metálico 1 1/2"
| S.C | Cinta Band It 3/4"
| S.C | Grapa Band it 3/4"
| S.C | SPT para Bajante IMC (Cable No 12THHN AWG)
M. O | MOB005 | Cuadrilla A 1 Of + 4 Ay (jornal + prestaciones)
| MOB011 | Acarreo horizontal
EQUIPO | EQU002 | Herramienta menor (% mano obra)
1-04-54 | 15.1 | Muro de contención en concreto 20,7 Mpa (3000 PSI), no incluye refuerzo
MATERIALES | MAT,116 | Cuartón de sajo 2" x 4" x 2,9 m
| MAT,176 | Guadua basa longitud promedio = 5 m
| MAT,333 | Puntilla (Promedio)
| MAT,030 | Alambre negro calibre 18 - 19
| MAT,039 | Antisol blanco
| MAT,487 | Varillón de sajo 3 x 3
ITEMS | G-01-04 | Concreto de 20,7 Mpa (Producción)
M . O | MOB013 | Cuadrilla C 1 Of + 7 Ay (jornal + prestaciones)
| EQU003 | Concretadora gasolina de 1 o 1 1/2 sacos
| EQU044 | Tablero formaleta 90*135
| EQU018 | Vibrador eléctrico o a gasolina
1-04-26 | 16.1 | Placa maciza en concreto de 20,7 Mpa e = 0,10 m
MAT | MAT,012 | ACPM
| MAT,039 | Antisol blanco
ITEMS | G-01-04 | Concreto de 20,7 Mpa (Producción)
| 1-01-29 | Formaleta placa (Básico)
M . O | MOB005 | Cuadrilla A 1 Of + 4 Ay (jornal + prestaciones)
EQUIPO | EQU002 | Herramienta menor (% mano obra)
| EQU018 | Vibrador eléctrico o a gasolina
ENSAYOS | ESY001 | Ensayo resistencia concretos
G-02-03 | 16.2 | Malla electrosoldada M-188 Φ 6.00 mm c/.15m en ambos sentidos (incluye alambre negro, colocación y traslapo).
MAT | MAT,234 | Malla electrosoldada M-188 Φ 6.00 mm c/.15m
| MAT,030 | Alambre negro cal 18
M . O | MOB015 | Cuadrilla E 1 Of + 1 Ay (jornal + prestaciones)
EQUIPO | EQU002 | Herramienta menor (% mano obra)
| 17.1 | Piso en vidrio Transitable
ITEMS |  | Suministro, transporte e instalacion piso en vidrio transitable, incluye estructura metalica y elementos de soporte necesarios para instalacion y funcionamiento
2-06-39 | 18.1 | Pasamanos en tubería de H. G. de 2" C 14, incluye accesorios
| MAT,519 | Tubería de HG de 2" C 14
| MAT,114 | Cruces de HG 2"
| MAT,100 | Codo de HG 2" x 90º
| MAT,298 | Pintura esmalte para exteriores
| MAT,508 | Soldadura para hierro estructural
ITEMS | G-01-04 | Concreto de 20,7 Mpa (Producción)
| MOB015 | Cuadrilla E 1 Of + 1 Ay (jornal + prestaciones)
| MOB011 | Acarreo horizontal
EQUIPO | EQU002 | Herramienta menor (% mano obra)
| EQU039 | Equipo soldadura eléctrica
| 18.2 | Plantacion de arboles paisajisticos altura minima 1.2 mts
MAT | MAT,313 | Plántula con especies diferentes guayacán, acacia, eucalipto, altura promedio 1,5m
| MAT,139 | Fertilizante
| MAT,568 | Calfos (Fertilizante uso agrícola)
| MAT,509 | Bórax
| MAT,191 | Insecticida
M . O | MOB003 | Ayudante (jornal + prestaciones)
EQUIPO | EQU002 | Herramienta menor (% mano obra)
1-15-14 | 18.3 | Mateado
MAT | MAT,069 | Cepas, macollas o matas de pasto
| MAT,139 | Fertilizante
| MAT,568 | Calfos (Fertilizante uso agrícola)
| MAT,509 | Bórax
| MAT,191 | Insecticida
M . O | MOB003 | Ayudante (jornal + prestaciones)
EQUIPO | EQU002 | Herramienta menor (% mano obra)
| EQU041 | Transporte (% materiales)
| 19.1 | Evaluacion, muestra y acompañamiento de hallazgo furtuito (incluye presentacion ante el Instituto Colombiano de Antropologia e Historia ICANH)
ITEMS |  | Evaluacion, muestra y acompañamiento de hallazgo furtuito (incluye presentacion ante el Instituto Colombiano de Antropologia e Historia ICANH)
| 20.1 | Espacios urbanos intervenidos con artes plasticas para la promocion del patrimonio cultural
ITEMS |  | Incluye la totalidad de los elementos requeridos para la ejecución del proyecto tales como pinturas acrílicas especializadas y aerosol de alta calidad, pinceles, boquillas, paletas, brochas, escaleras, andamios. Entre otros.
| 21.1 | Banca Malmö con espaldar
ITEMS |  | Banca Malmö con espaldar en concreto color gris, espaldar y asiento cafes (autoportante, simplemente puesto) incluye iva - no incluye transporte
| 21.2 | Banca Malmö
| 21.3 | Butaco Fäldek
ITEMS |  | Butaco Fäldek en concreto color gris, (autoportante, simplemente puesto) incluye iva - no incluye transporte
ITEMS |  | Biciparqueadero Mc 60° en concreto color gris, (anclaje mediante fundacion) incluye iva - no incluye transporte
| 21.5 | Jardinera Fäldek
ITEMS |  | Jardinera Fäldek en concreto color gris, (autoportante, simplemente puesto) incluye iva - no incluye transporte
| 21.6 | Banca Öland
ITEMS |  | Banca Öland en concreto color gris/café (autoportante, simplemente puesto) incluye iva - no incluye transporte
| 21.7 | Mesa Öland opcion de Ajedrez
ITEMS |  | Mesa Öland opcion de Ajedrez en concreto color gris (autoportante, simplemente puesto) incluye iva - no incluye transporte
| 21.8 | Totem Cöppen
ITEMS |  | Totem Cöppen en concreto color gris y acero color según muestra incluye iva - no incluye transporte
| 1-16-10 | Anclaje epóxico para 1" profundidad 0,15 m
G-03-06 | 21.9 | Transporte materiales a obra (no incluye descargue)
EQUIPO | EQU066 | Camión dobletroque
2-08-04 | 21.10 | Protector de raíz en concreto de 17,2 Mpa (2500 PSI), e = 0,15 m, d Int. = 1,20 m, h = 1,00 m, incluye refuerzo
ITEMS | G-02-02 | Acero Fy = 60.000 PSI d > 1/4"
| G-01-03 | Concreto de 17,2 Mpa (Producción)
M . O | MOB005 | Cuadrilla A 1 Of + 4 Ay (jornal + prestaciones)
EQUIPO | EQU002 | Herramienta menor (% mano obra)
| EQU028 | Formaleta cuerpo cámara inspección 1,20 m
| 21.11 | plantacion de arboles paisajisticos altura minima 1.2 mts
MAT | MAT,313 | Plántula con especies diferentes guayacán, acacia, eucalipto, altura promedio 1,5m
| MAT,139 | Fertilizante
| MAT,568 | Calfos (Fertilizante uso agrícola)
| MAT,509 | Bórax
| MAT,191 | Insecticida
M . O | MOB003 | Ayudante (jornal + prestaciones)
EQUIPO | EQU002 | Herramienta menor (% mano obra)
1-01-11 | 22.1 | Retiro de material sobrante cargue manual
ITEMS | G-03-01 | Transporte material (corte, sub-base, base, afirmado, Pétreos, arenas, etc.)
M . O | MOB018 | Cuadrilla H 4 Ay (jornal + prestaciones)
| G-03-05 | Disposición en botadero
EQUIPO | EQU002 | Herramienta menor (% mano obra)
Note on J1: [Comentario encadenado] Su versión de Excel le permite leer este comentario encadenado; sin embargo, las ediciones que se apliquen se quitarán si el archivo se abre en una versión más reciente de Excel. Más información: https://go.microsoft.com/fwlink/?linkid=870924 Comentario: NO ES SEGÚN GOBERNACION

## 12.Calle 18, entre 14 y 15
CONDICIONES ORIGINALES | [5 empty] | PAVIMENTACIÓN DE VIAS
[6 empty] | DIRECCION |  |  | VIA |  |  |  | ANDEN |  |  |  | ANCHO TOTAL
REPOSICION DE REDES EXISTENTES DE ACUEDUCTO Y ALCANTARILLADO Y PAVIMENTO RIGIDO, ANDENES DE LA CALLE 18 ENTRE CARRERAS 14 Y 15, DEL MUNICIPIO DE SANTA ROSA DE CABAL– DEPARTAMENTO DE RISARALDA, | [8 empty] | LARGO | ANCHO | BASE | SUB-BASE | LARGO | ANCHO PRO. | ANCHO TOTAL | AFIRMA. |  | Domiciliarias | Camaras
[6 empty] | Calle 18 entre Carreras 14 y 15 |  |  | 97.76 | 6.25 | 0.15 | 0.25 | 97.76 | 1.15 | 2.3 | 0.1 | 8.55 | 43 | 2
ÍTEM | PARTIDAS DE PAGO | UND | CANT | VR UNITARIO | VR TOTAL
1 | PRELIMINARES.
1.1 | Localización y replanteo para pavimentación de vías (3 líneas, 3 instancias) | M | 98 | 4980 | 488040 | Datos para Excavación y Lleno
1.2 | Pasacalles informativos, incluye mantenimiento durante la obra. | M2 | 10 | 126325.39 | 1263254 |  | LARGO | ANCHO | PROF. EX | PROF. LLEN.
1.3 | Cubierta provisional en guadua y techo en plastico. | M2 | 806.52 | 30988.556 | 24992890 | ALCANT. | 97.76 | 1.2 | 2.5 | 2
2 | DEMOLICIONES. |  |  |  |  | ACUEDUC. | 195.52 | 0.3 | 1.2 | 1
2.1 | Demol Pavimento Rigido | M2 | 611 | 15303 | 9350133 | CAJEO | 97.76 | 6.25 | 0.5
2.2 | Demolicion de anden | M2 | 224.848 | 13843 | 3112571 | ANDENES | 97.76 | 2.3 | 0.2
2.3 | Demolicion de sardinel | M | 195.52 | 5768 | 1127759
2.4 | Demolición cuerpo cámara | ML | 8 | 218699 | 1749592
3 | MOVIMIENTOS DE TIERRA.
3.1 | Excavacion en material comun seco de 0-2 mts, manual | M3 | 928.3778 | 35126 | 32610200
3.2 | Excavación en material común mecánica | M3 | 245 | 10486 | 2569070
4 | LLENOS.
4.1 | Lleno compactado con material del sitio manual | M3 | 293.28 | 27805 | 8154650
4.2 | Afirmado compactado e = 0.10 m manual | M2 | 224.848 | 8046 | 1809127
4.3 | Base granular | M3 | 91.65 | 87972 | 8062634
4.4 | Transporte material > 40 Km (corte, sub-base, base, afirmado) | M3-KM | 6646.458 | 2073 | 13778107
4.5 | Lleno con arena para tubería (brecha de 0,85m de ancho e=0,1 m) | M | 175.968 | 12722 | 2238665
5 | LABORES DE ALCANTARILLADO.
5.1 | Tubería PVC de alcantarillado de pared estructural d = 6", exterior corrugado | M | 258 | 60543.0192 | 15620099
5.2 | Tubería PVC de alcantarillado de pared estructural d = 12", exterior corrugado | M | 103.76 | 154909 | 16073358
5.3 | Silla Yee Pvc de pared estructural 315 X 160 | UND | 43 | 207782.7665 | 8934659
5.4 | Base y cañuela para cámara de inspección d = 1,20 mts, en concreto de 20,7 Mpa | UND | 2 | 456394 | 912788
5.5 | Cuerpo para cámara de inspección d = 1,20 m, en concreto de 20,7 Mpa, no incluye refuerzo | M | 8 | 584964 | 4679712
5.6 | Empalme de tubería a pozo existente incluye demolición y emboquillada | UND | 2 | 242302 | 484604
5.7 | Desmonte de tubería de alcantarillado hasta 12" | M | 361.76 | 8202 | 2967156
5.8 | Tapa de seguridad en hierro dúctil EN124 Clase D400, tráfico vehicular pesado d=0.60 m | UND | 2 | 1513995 | 3027990
5.9 | Manejo de aguas servidas, en teja de zinc o similar. | M | 361.76 | 22313.0732 | 8071977
6 | ESTRUCTURAS DE CONCRETO.
6.1 | Caja de inspección de 0,60 x 0,60 x 0,60 m en concreto de 17,2 mpa, tapa reforzada en concreto de 20,7 mpa | UND | 43 | 422311 | 18159373
6.2 | Sumidero doble reja en concreto 24,5 mpa | UND | 4 | 1510348 | 6041392
7 | ACEROS.
7.1 | Acero Fy = 60.000 psi d>1/4" | KG | 1520 | 9120 | 13862400
8 | OBRAS FINALES - REPARACIONES Y ACOMETIDAS ACUEDUCTO.
8.1 | Acometida Domiciliaria de 1/2" tubería PF + UAD, L = 2 m | UND | 43 | 93572 | 4023596
8.2 | Tubería PVC unión platino de 3" | M | 195.52 | 52307 | 10227065
8.3 | Punto hidráulico PVC de 3" L prom = 3 m | UND | 4 | 248668 | 994672
8.4 | Caja de protección de medidor con tapa en polipropileno | UND | 43 | 187595 | 8066585
8.5 | Suministro e instalacion de válvula de compuerta elastica vástago no ascendente de diametro 6" | UND | 1 | 1769898 | 1769898
9 | PAVIMENTO.
9.1 | Pavimento en concreto MR = 4,1 Mpa premezclado, e = 0.23 m, incluye refuerzo, corte con disco y sello de juntas | M2 | 794 | 189987 | 150849678
10 | ANDENES.
10.1 | Anden en concreto de 20,7 Mpa (3000 PSI) e = 0,10 m | M2 | 224.848 | 75861 | 17057194
10.2 | Sardinel en concreto de 20,7 Mpa 0,03 m3/ml, incluye refuerzo, sobre placa | M | 195.52 | 71006 | 13883093
10.3 | Suminsitro e instalacion de loseta tactil guia de 20x20x6 | M | 195.52 | 26462 | 5173850
11 | SEÑALIZACION.
11.1 | Señal vertical de transito tipo SP, SR de 60 x 60 con lamina retroreflectiva tipo diamante | UND | 3 | 1199207 | 3597621
11.2 | Pintura tráfico flechas dirección | UND | 4 | 21356 | 85424
11.3 | Aplicación de imprimante marcas viales con espesor seco de 9 mils y 51% de solidos por volumen | M2 | 30 | 21442 | 643260
11.4 | Marca viales | M2 | 30 | 34568 | 1037040
11.5 | Líneas de demarcación vial pintura en frío | M | 293.28 | 2810 | 824117
12 | RETIROS
12.1 | Retiro de material sobrante cargue manual proveniente de las demoliciones | M3 | 131.7186 | 83956 | 11058563
12.2 | Retiro de material sobrante cargue manual proveniente de las excavaciones | M3 | 129.0921 | 54934 | 7091544
12.3 | Evaluación y diagnóstico de redes de alcantarillado con equipo de circuito cerrado de TV (C.C.TV) | M | 103.76 | 19192.234 | 1991386
| COSTO DIRECTO DE OBRA |  |  |  | 448516786
| Administración |  |  | 31.5% | 141282788
| Utilidad |  |  | 5% | 22425839
| COSTO TOTAL DE OBRA |  |  |  | 612225413
COSTO DE LA INTERVENTORIA |  |  |  | 12.04% | 73694177
COSTO FINAL DEL PROYECTO |  |  |  |  | 685919590
Elaboró: | Tecn. En obras civiles JEISON ANDRES ASPRILLA | Aprobo: | Ing. ESTEFANÍA ARISTIZÁBAL VALENCIA
| Mat. Profesional 143864-0631616 RIS |  | Mat. Profesional 66202-356066 RIS
| Contratista - Infraestructuras |  | Subsecretaria Obras Publicas

## FACTOR PRESTACIONAL
FACTOR PRESTACIONAL PARA AU
ANÁLISIS MANO DE OBRA
Salario Mínimo Mensual Legal Vigente año 2023 | 1160000
Subsidio de Transporte (salario <= 2 SMMLV) | 140606
DESCRIPCIÓN | SALARIO <= 2 SMMLV | SALARIO > 2 SMMLV
| PERSONAL TÉCNICO, OPERATIVO Riesgo Clase V | PERSONAL TÉCNICO, OPERATIVO Riesgo Clase V
PRESTACIONES SOCIALES
Cesantías | 8.33% | 8.33%
Intereses cesantías | 1% | 1%
Vacaciones | 4.72% | 4.72%
Prima | 8.33% | 8.33%
Dotación | 8% | 6%
SEGURIDAD SOCIAL
Aportes régimen general de pensiones (I.V.M) | 12% | 12%
Aporte riesgos profesionales A.R.P. | 6.96% | 6.96%
Aportes régimen contributivo de salud | 8.5% | 8.5%
OTROS APORTES
Aportes FIC | 2.5% | 2.5%
I.C.B.F. | 3% | 3%
Caja de Compensacion | 4% | 4%
Subsidio de transporte | 11.72%
Dias festivos (18 al año) | 5% | 5%
Examenes medicos de ingreso y egreso | 2% | 2%
| 86.06% | 72.34%
____________________________________________
Elaboró Ing. CARLOS ANDRES JARAMILLO FRANCO
M.P. 25202-365816 CND

## Analisis de AU
ANALISIS DE AU 2023 |  |  |  |  | 36.5%
INFORMACION GENERAL DEL CONTRATO:
OBJETO:
MEJORAMIENTO DE LA CALLE REAL EN EL MUNICIPIO DE SANTA ROSA DE CABAL, RISARALDA. | AU (calculado): | 36.5% | PLAZO (meses): | 2
| DIRECTO: | 448516786 | Anticipo: | 0%
| PRESUP OFICIAL: | 612225412.89 | Salario Minimo: | 1160000
PERSONAL DE PLANILLA (con vinculacion) | SUELDO MES | DEDICACION MES | No. MESES | V/r PARCIAL
Director de Obra | 4500000 | 0.5 | 2 | 4500000
Residente de Obra (Ingeniero civil) | 3000000 | 1 | 2 | 6000000
Asesor Social | 2000000 | 0.5 | 2 | 2000000
Asesor Seguridad industrial salud ocupacional | 2000000 | 1 | 2 | 4000000
Subtotal Personal |  |  |  | 16500000
Factor Prestacional |  |  | 72.34% | 11936100
Total Personal |  |  |  | 28436100
PERSONAL Y ACTIVIDADES DE APOYO | SUELDO MES | DEDICACION MES | No. MESES | V/r PARCIAL
Maestro de Obra | 1800000 | 1 | 2 | 3600000
Total personal y actividades de Apoyo |  |  |  | 3600000
Factor Prestacional |  |  | 86.06% | 3098160
Total Personal |  |  |  | 6698160
IMPUESTOS | VALOR | CANTIDAD |  | V/r PARCIAL
Polizas | 612225412.89 | 1% |  | 6122254.1289
Estampilla Pro Cultura | 612225412.89 | 1% |  | 6122254.1289
Estampilla Adulto Mayor | 612225412.89 | 4% |  | 24489016.5156
Pro Hospital | 612225412.89 | 2% |  | 12244508.2578
Tasa ProDeporte | 612225412.89 | 2.5% |  | 15305635.3223
Contribucion especial de obra | 612225412.89 | 5% |  | 30611270.6445
Subtotal Impuestos |  |  |  | 94894938.998
COSTOS DIRECTOS REEMBOLSABLES | VALOR | CANTIDAD | No. MESES | V/r PARCIAL
Equipos de computo | 300000 | 1 | 2 | 600000
Papeleria, Fotocopias, Fax y Fotografias. | 300000 | 1 | 2 | 600000
Subtotal Costos directos reembolsables |  |  |  | 1200000
COSTOS DIRECTOS NO REEMBOLSABLES | VALOR | CANTIDAD | No. MESES | V/r PARCIAL
Valla de Obra | 700000 | 1 | 1 | 700000 | 900000
Cerramiento | 3000000 | 1 | 1 | 3000000
Vigilancia | 1800000 | 1 | 2 | 3600000 | 3000000
Campamento | 1000000 | 1 | 1 | 1000000
Ensayos de Resistencia a la compresion | 25000 | 15 | 2 | 750000
Registro y Elaboración de Planos Record | 1003589.0021 | 1 | 1 | 1003589.0021
Subtotal Costos directos no reembolsables |  |  |  | 10053589.0021
VALOR TOTAL ADMINISTRACION |  |  | 31.5% | 141282788 |  | 141282788
VALOR UTILIDAD |  |  | 5% | 22425839.3
AU CALCULADO |  |  | 36.5% | 163708627.3
____________________________________________
Elaboró Ing. Carlos A. Jaramillo F.
T.P. 25202-365816 CND

## INTERVENTORIA
MUNICIPIO DE SANTA ROSA DE CABAL, RISARALDA.
ANALISIS DE INTERVENTORIA MEJORAMIENTO DE LA CALLE REAL EN EL MUNICIPIO DE SANTA ROSA DE CABAL, RISARALDA.
COSTOS DE PERSONAL (A)
ESPECIALIDAD | CATEGORIA | CANT. (1) | OCUPACION(H - MES) | [6 empty] | TOTAL OCUPACION Y/O PARTICIPACION (2) | SUELDO Y/O JORNAL MENSUAL (3) | VALOR PARCILA ($) (1)*(2)*(3)*(4) = (5)
|  |  | 1 | 2 | 3 | 4 | 5 | 6 | 7
PERSONAL PROFESIONAL
Profesional ingeniero (Director) | Profesional | 1 | OCUPACION(H - MES) 1: 0.5; OCUPACION(H - MES) 2: 0.5; OCUPACION(H - MES) 3: 1 | 2 | 4500000 | 9000000
Profesional ingeniero Civil Residente 1 | Profesional | 1 | OCUPACION(H - MES) 1: 1; OCUPACION(H - MES) 2: 1; OCUPACION(H - MES) 3: 0 | 2 | 3000000 | 6000000
Asesor Social | Profesional | 1 | OCUPACION(H - MES) 1: 0.5; OCUPACION(H - MES) 2: 0.5; OCUPACION(H - MES) 3: 0 | 1 | 3000000 | 3000000
Asesor Salud Ocupacional | Profesional | 1 | OCUPACION(H - MES) 1: 0.5; OCUPACION(H - MES) 2: 0.5; OCUPACION(H - MES) 3: 0 | 1 | 2000000 | 2000000
PERSONAL TECNICO
Topografo | Tecnólogo | 1 | OCUPACION(H - MES) 1: 0.5; OCUPACION(H - MES) 2: 0.5; OCUPACION(H - MES) 3: 0 | 1 | 2500000 | 2500000
PERSONAL TECNICO AUXILIAR
cadenero 2 | Tecnico | 1 | OCUPACION(H - MES) 1: 0.5; OCUPACION(H - MES) 2: 0.5; OCUPACION(H - MES) 3: 0 | 1 | 1000000 | 1000000
SUBTOTAL COSTOS DE PERSONAL = SUMATORIA DE (4) = (6) | [11 empty] | 23500000
FACTOR MULTIPLICADOR (7) | [11 empty] | 2.4161
SUBTOTAL COSTOS DIRECTOS DE PERSONAL = [((7)*(6))+)(8)+(9))] = (A) | [11 empty] | 56777880
68925528
ESPECIALIDAD |  | UNIDAD | OCUPACION(H - MES) 4: CANT. (10) | COSTOS (11) | PARTICIPACION (12) | VALOR PARCILA ($) (10)*(11)*(12) = (13)
OTROS COSTOS DIRECTOS
COSTOS DE ALQUILER DE EQUIPOS Y OFICINA
Estacion total (Equipo de topografia) |  | Un | [7 empty] | 2000000 | 1 | 2000000 | bar: OCUPACION(H - MES) 4
Nivel de presicion (Equipo de topografía) |  | Un | [7 empty] | 500000 | 1 | 500000 | bar: OCUPACION(H - MES) 4
Ensayos de resistencia a la compresion |  | Un | OCUPACION(H - MES) 4: 15 | 25000 | 2 | 750000
Oficina/Campamento en la zona del proyecto (incluye dotación y sevicios ) |  | Mes | [7 empty] | 500000 | 2 | 1000000 | bar: OCUPACION(H - MES) 4
OTROS COSTOS
Edición de informes, papelería, reproducciòn de documentos, planos, |  | Mes | [7 empty] | 300000 | 2 | 600000 | bar: OCUPACION(H - MES) 4
Comunicaciones (telefonía fija y/o celular, fax,correo, internet, etc) |  | Mes | [7 empty] | 150000 | 2 | 300000 | 2050000 | 19471698.5 | 4867924.625 | 403512.625 | bar: OCUPACION(H - MES) 4
SUBTOTAL OTROS COSTOS DIRECTOS = SUMATORIA DE (12) = (B) | [11 empty] | 5150000
SUBTOTAL COSTOS BASICO = (A)+ (B) = ( C ) | [11 empty] | 61927880
IVA 19% | [11 empty] | 11766297 | 78299578.5 | 21521698.5
COSTO TOTAL = | [11 empty] | 73694177 | 93176498.415
19482321.415
NOTAS:
1. Los valores en la columna de "PARTICIPACIÓN" corresponden a los tiempos promedio de permanenecia, ya que los tiempos de ejecución varian en por cada tramo, dependiendo el tipo y elalcance de la obra.
2. El costo total de la interventoria se calculo teniendo en cuenta las variables que dificultan el proyecto, ademas, que es una interventoria tecnica, administrativa, financiera que debe realizar control y seguimiento no solo a la obra civil.
3. El Director de Interventoría, los Ingenieros Residentes y el Personal con dedicación del 100% al Proyecto, debe residir en el lugar de ejecución de la obra, so pena de incurrir en falta grave a sus obligaciones, con la consecuente aplicación de las sanciones establecidas contractualmente
4. Para el reconocimiento de los gastos deberá tenerse en cuenta la forma de pago establecida en los estudios previos, pliego de condiciones y contrato y las indicaciones pertinentes del Manual de Interventoría vigente, o el que lo modifique o sustituya. Se tendrá en cuenta lo siguiente, según corresponda:
4.1. Los costos directos de personal deben estar soportados por la nómina firmada, los cuales se anexarán al acta de costos para el trámite correspondiente ante el Instituto
4.2 Para el caso del reembolso de los costos globales, es responsabilidad de la Interventoría el gasto racional de estos recursos, de acuerdo con las necesidades del proyecto dentro del plazo contractual.
4.7. La participación del personal en el Proyecto y la utilización de los otros costos directos, se pagarán mensualmente, de conformidad con la programación de recursos aprobada por el Supervisor del Contrato
4.8. Los valores que aparecen fijos e inmodificables, no podrán alterarse, de lo contrario, será causal de rechazo.
Ingeniero: Carlos A. Jaramillo F.
T.P. 25202-365816 CND

## 12.Calle 18, entre 14 y 15 30% (hidden)
CONDICIONES ORIGINALES | [5 empty] | PAVIMENTACIÓN DE VIAS
[6 empty] | DIRECCION |  |  | VIA |  |  |  | ANDEN |  |  |  | ANCHO TOTAL
REPOSICION DE REDES EXISTENTES DE ACUEDUCTO Y ALCANTARILLADO Y CAMBIO DE PAVIMENTO ASFALTICO A RIGIDO, ANDENES DE LA CALLE 18 ENTRE CARRERAS 11 Y 12, DEL MUNICIPIO DE SANTA ROSA DE CABAL– DEPARTAMENTO DE RISARALDA, | [8 empty] | LARGO | ANCHO | BASE | SUB-BASE | LARGO | ANCHO PRO. | ANCHO TOTAL | AFIRMA. |  | Domiciliarias | Camaras
[6 empty] | Calle 18 entre Carreras 14 y 15 |  |  | 126 | 6.67 | 0.15 | 0.25 | 126 | 1.25 | 2.5 | 0.1 | 9.17 | 43 | 2
ÍTEM | PARTIDAS DE PAGO | UND | CANT | VR UNITARIO | VR TOTAL
1 | PRELIMINARES.
1.1 | Localización y replanteo para pavimentación de vías (3 líneas, 3 instancias) | M2 | 1155.42 | 4323 | 4994880.66 | Datos para Exacación y Lleno | [5 empty] | 840.42
1.2 | Valla de identificación de obra área mayor a 4 m2, colocada en cerchas metálica, incluye mantenimiento durante la construcción | M2 | 8 | 212117 | 1696936 |  | LARGO | ANCHO | PROF. EX | PROF. LLEN.
1.3 | Cerramiento provisional con guadua y tela de cerramiento h=2 m | M | 265.34 | 7635 | 2025870.9 | ALCANT. | 126 | 1.2 | 2.5 | 2
1.4 | Pasacalles informativos, incluye mantenimiento durante la obra. | M2 | 10 | 126325.39 | 1263253.9 | ACUEDUC. | 252 | 0.3 | 1.2 | 1
1.5 | Cubierta provisional en guadua y techo en plastico. | M2 | 1092.42 | 30988.556 | 33852518.3455 | CAJEO | 126 | 6.67 | 0.5
2 | DEMOLICIONES. |  |  |  |  | ANDENES | 126 | 2.5 | 0.2
2.1 | Demolición pavimento rigido | M2 | 840.42 | 13460 | 11312053.2
2.2 | Demolicion de anden | M2 | 315 | 11907 | 3750705
2.3 | Demolicion de sardinel | M | 252 | 0 | 0
2.4 | Demolición cono cámara | UNI | 2 | 112875 | 225750
2.5 | Demolición cuerpo cámara | ML | 6 | 0 | 0
3 | MOVIMIENTOS DE TIERRA.
3.1 | Excavacion en material comun seco de 0-2 mts, manual | M3 | 1237.509 | 30216 | 37392571.944
4 | LLENOS.
4.1 | Lleno compactado con material del sitio manual | M3 | 378 | 24599 | 9298422
4.2 | Lleno compactado con afirmado manual, no incluye transporte | M3 | 31.5 | 59079 | 1860988.5
4.3 | Sub-base granular | M3 | 210.105 | 67717 | 14227680.285
4.4 | #REF! | M3 | 126.063 | 75850 | 9561878.55
4.5 | Transporte material > 40 Km (corte, sub-base, base, afirmado) | M3-KM | 7721.028 | 1833 | 14152644.324
4.6 | Lleno con arena para tubería (brecha de 0,60 m de ancho e = 0,1 m) | M | 226.8 | 9442 | 2141445.6
5 | LABORES DE ALCANTARILLADO.
5.1 | Tubería PVC de alcantarillado de pared estructural d = 6", exterior corrugado | M | 258 | #REF! | #REF!
5.2 | Tubería PVC de alcantarillado de pared estructural d = 12", exterior corrugado | M | 132 | #REF! | #REF!
5.3 | Silla Yee Pvc de pared estructural 315 X 160 | UND | 43 | 207782.7665 | 8934658.9595
5.4 | Base y cañuela para cámara de inspección d = 1,20 mts, en concreto de 20,7 Mpa | UND | 2 | 427551 | 855102
5.5 | Cuerpo para cámara de inspección d = 1,20 m, en concreto de 20,7 Mpa, no incluye refuerzo | M | 6 | 521456 | 3128736
5.6 | Empalme de tubería a pozo existente incluye demolición y emboquillada | UND | 2 | 0 | 0
5.7 | #REF! | M | 390 | 8202 | 3198780
5.8 | Tapa de seguridad en hierro dúctil EN124 Clase D400, tráfico vehicular pesado d=0.60 m | UND | 2 | 1513995 | 3027990
5.9 | Manejo de aguas servidas, en teja de zinc o similar. | M | 390 | 22313.0732 | 8702098.5636
6 | ESTRUCTURAS DE CONCRETO.
6.1 | Caja de inspección de 0,80 x 0,80 x 0,80 m en concreto de 17,2 Mpa, tapa reforzada en concreto de 20,7 Mpa | UND | 43 | #REF! | #REF!
6.2 | Sumidero doble en concreto de 20,7 Mpa, incluye reja doble con anticorrosivo | UND | 4 | 300000 | 1200000
7 | ACEROS.
7.1 | Acero Fy = 60.000 psi d>1/4" | KG | 1520 | 1 | 1520
8 | OBRAS FINALES - REPARACIONES Y ACOMETIDAS ACUEDUCTO.
8.1 | Acometida Domiciliaria de 1/2" tubería PF + UAD, L = 2 m | UND | 43 | 0 | 0
8.2 | Tubería PVC unión platino de 3" | M | 252 | 0 | 0
8.3 | Punto hidráulico PVC de 3" L prom = 3 m | unida | 6 | 0 | 0
8.4 | Suministro e instalacion de caja para medidor en plastico extrafuerte, con tapa en hierro ductil. | UND | 43 | 1 | 43
8.5 | Hidrante tipo Milán de 3" extremo brida, incluye válvula sello de bronce y kit de nivelación | UNI | 1 | TOTAL 3 | #VALUE!
9 | PAVIMENTO.
9.1 | Pavimento en concreto M.R.= 4,1 Mpa premezclado, e = 0.175 m, incluye refuerzo, corte con disco y sello de juntas | M2 | 990.42 | 72098 | 71407301.16 | 112558596.8
10 | ANDENES.
10.1 | Anden en concreto de 20,7 Mpa (3000 PSI) e = 0,10 m | M2 | 315 | 0 | 0
10.2 | Sardinel en concreto de 20,7 Mpa 0,03 m3/ml, incluye refuerzo, sobre placa | M | 252 |  | #VALUE!
11 | SEÑALIZACION.
11.1 | Señal vertical de transito tipo SP, SR de 75 x 75 con lámina retroreflectiva tipo diamante | UND | 3 | 0 | 0
11.2 | Aplicación de pintura "Zona Paso Peatonal (CEBRA)" | UND | 2 | 0 | 0
11.3 | Líneas de demarcación vial pintura en frío | M | 378 | 0 | 0
22 | RETIROS
22.2 | Retiro de material sobrante cargue mecánico | M3 | 242.471 | 0 | 0
| COSTO DIRECTO DE OBRA |  |  |  | #REF!
| Administración |  |  | 27.5% | #REF!
| Utilidad |  |  | 5% | #REF!
| COSTO TOTAL DE OBRA |  |  |  | #REF!
COSTO DE LA INTERVENTORIA |  |  |  | 8% | #REF!
COSTO FINAL DEL PROYECTO |  |  |  |  | #REF! | 512934053.6405
#REF!
Elaboró: | Ing. ESTEFANÍA ARISTIZÁBAL VALENCIA | Aprobo: | JOHN HAROL GIRALDO CASTAÑO |  |  | 661700000
| Mat. Profesional 66202-356066 RIS |  | Cargo: Sub. Secretario de Obras Públicas
| Contratista Secretaria de Infraestructura |  | Mat. Profesional. 66202-313953 RIS

## CALLE FUNDADORES (hidden)
CONDICIONES ORIGINALES | [5 empty] | PAVIMENTACIÓN DE VIAS
[6 empty] | DIRECCION |  |  | VIA |  |  |  | ANDEN |  |  |  | ANCHO TOTAL
REPOSICION DE REDES EXISTENTES DE ACUEDUCTO Y ALCANTARILLADO Y CAMBIO DE PAVIMENTO ASFALTICO A RIGIDO, ANDENES DE LA CALLE 18 ENTRE CARRERAS 11 Y 12, DEL MUNICIPIO DE SANTA ROSA DE CABAL– DEPARTAMENTO DE RISARALDA, | [8 empty] | LARGO | ANCHO | BASE | SUB-BASE | LARGO | ANCHO PRO. | ANCHO TOTAL | AFIRMA. |  | Domiciliarias | Camaras
[6 empty] | Calle FUNDADORES |  |  | 115 | 6.3 | 0.15 | 0.25 | 115 | 2.5 | 5 | 0.1 | 11.3 | 10 | 2
ÍTEM | PARTIDAS DE PAGO | UND | CANT | VR UNITARIO | VR TOTAL
1 | PRELIMINARES.
1.1 | Localización y replanteo para pavimentación de vías (3 líneas, 3 instancias) | M2 | 1299.5 | 4323 | 5617738.5 | Datos para Exacación y Lleno
1.2 | Valla de identificación de obra área mayor a 4 m2, colocada en cerchas metálica, incluye mantenimiento durante la construcción | M2 | 8 | 212117 | 1696936 |  | LARGO | ANCHO | PROF. EX | PROF. LLEN.
1.3 | Cerramiento provisional con guadua y tela de cerramiento h=2 m | M | 242.6 | 7635 | 1852251 | ALCANT. | 115 | 1.2 | 2.5 | 2
1.4 | Pasacalles informativos, incluye mantenimiento durante la obra. | M2 | 10 | 126325.39 | 1263253.9 | ACUEDUC. | 230 | 0.3 | 1.2 | 1
1.5 | Cubierta provisional en guadua y techo en plastico. | M2 | 954.5 | 30988.556 | 29578576.702 | CAJEO | 115 | 6.3 | 0.5
2 | DEMOLICIONES. |  |  |  |  | ANDENES | 115 | 5 | 0.2
2.1 | Demolición pavimento rigido | M2 | 724.5 | 13460 | 9751770
2.2 | Demolicion de anden | M2 | 575 | 11907 | 6846525
2.3 | Demolicion de sardinel | M | 230 | 0 | 0
2.4 | Demolición cono cámara | UNI | 2 | 112875 | 225750
2.5 | Demolición cuerpo cámara | ML | 6 | 0 | 0
3 | MOVIMIENTOS DE TIERRA.
3.1 | Excavacion en material comun seco de 0-2 mts, manual | M3 | 1176.565 | 30216 | 35551088.04
4 | LLENOS.
4.1 | Lleno compactado con material del sitio manual | M3 | 345 | 24599 | 8486655
4.2 | Lleno compactado con afirmado manual, no incluye transporte | M3 | 57.5 | 59079 | 3397042.5
4.3 | Sub-base granular | M3 | 181.125 | 67717 | 12265241.625
4.4 | #REF! | M3 | 108.675 | 75850 | 8242998.75
4.5 | Transporte material > 40 Km (corte, sub-base, base, afirmado) | M3-KM | 7293.3 | 1833 | 13368618.9
4.6 | Lleno con arena para tubería (brecha de 0,60 m de ancho e = 0,1 m) | M | 207 | 9442 | 1954494
5 | LABORES DE ALCANTARILLADO.
5.1 | Tubería PVC de alcantarillado de pared estructural d = 6", exterior corrugado | M | 60 | #REF! | #REF!
5.2 | Tubería PVC de alcantarillado de pared estructural d = 12", exterior corrugado | M | 121 | #REF! | #REF!
5.3 | Silla Yee Pvc de pared estructural 315 X 160 | UND | 10 | 207782.7665 | 2077827.665
5.4 | Base y cañuela para cámara de inspección d = 1,20 mts, en concreto de 20,7 Mpa | UND | 2 | 427551 | 855102
5.5 | Cuerpo para cámara de inspección d = 1,20 m, en concreto de 20,7 Mpa, no incluye refuerzo | M | 6 | 521456 | 3128736
5.6 | Empalme de tubería a pozo existente incluye demolición y emboquillada | UND | 2 | 0 | 0
5.7 | #REF! | M | 181 | 8202 | 1484562
5.8 | Tapa de seguridad en hierro dúctil EN124 Clase D400, tráfico vehicular pesado d=0.60 m | UND | 2 | 1513995 | 3027990
5.9 | Manejo de aguas servidas, en teja de zinc o similar. | M | 181 | 22313.0732 | 4038666.2564
6 | ESTRUCTURAS DE CONCRETO.
6.1 | Caja de inspección de 0,80 x 0,80 x 0,80 m en concreto de 17,2 Mpa, tapa reforzada en concreto de 20,7 Mpa | UND | 10 | #REF! | #REF!
6.2 | Sumidero doble en concreto de 20,7 Mpa, incluye reja doble con anticorrosivo | UND | 4 | 300000 | 1200000
7 | ACEROS.
7.1 | Acero Fy = 60.000 psi d>1/4" | KG | 1520 | 1 | 1520
8 | OBRAS FINALES - REPARACIONES Y ACOMETIDAS ACUEDUCTO.
8.1 | Acometida Domiciliaria de 1/2" tubería PF + UAD, L = 2 m | UND | 10 | 0 | 0
8.2 | Tubería PVC unión platino de 3" | M | 230 | 0 | 0
8.3 | Punto hidráulico PVC de 3" L prom = 3 m | unida | 6 | 0 | 0
8.4 | Suministro e instalacion de caja para medidor en plastico extrafuerte, con tapa en hierro ductil. | UND | 10 | 1 | 10
8.5 | Hidrante tipo Milán de 3" extremo brida, incluye válvula sello de bronce y kit de nivelación | UNI | 1 | TOTAL 3 | #VALUE!
9 | PAVIMENTO.
9.1 | Pavimento en concreto M.R.= 4,1 Mpa premezclado, e = 0.175 m, incluye refuerzo, corte con disco y sello de juntas | M2 | 874.5 | 72098 | 63049701
10 | ANDENES.
10.1 | Anden en concreto de 20,7 Mpa (3000 PSI) e = 0,10 m | M2 | 575 | 0 | 0
10.2 | Sardinel en concreto de 20,7 Mpa 0,03 m3/ml, incluye refuerzo, sobre placa | M | 230 |  | #VALUE!
11 | SEÑALIZACION.
11.1 | Señal vertical de transito tipo SP, SR de 75 x 75 con lámina retroreflectiva tipo diamante | UND | 3 | 0 | 0
11.2 | Aplicación de pintura "Zona Paso Peatonal (CEBRA)" | UND | 2 | 0 | 0
11.3 | Líneas de demarcación vial pintura en frío | M | 345 | 0 | 0
22 | RETIROS
22.2 | Retiro de material sobrante cargue mecánico | M3 | 236.2632 | 0 | 0
| COSTO DIRECTO DE OBRA |  |  |  | #REF!
| Administración |  |  | 27.5% | #REF!
| Utilidad |  |  | 5% | #REF!
| COSTO TOTAL DE OBRA |  |  |  | #REF!
COSTO DE LA INTERVENTORIA |  |  |  | 8% | #REF!
COSTO FINAL DEL PROYECTO |  |  |  |  | #REF! | 512934053.6405
#REF!
Elaboró: | Ing. ESTEFANÍA ARISTIZÁBAL VALENCIA | Aprobo: | JOHN HAROL GIRALDO CASTAÑO
| Mat. Profesional 66202-356066 RIS |  | Cargo: Sub. Secretario de Obras Públicas
| Contratista Secretaria de Infraestructura |  | Mat. Profesional. 66202-313953 RIS

## AU (hidden)
MUNICIPIO SANTA ROSA DE CABAL
SECRETARIA DE INFRAESTRUCTURA
CALCULO DEL AU.
PROYECTO: |  | REPOSICION DE REDES EXISTENTES DE ACUEDUCTO Y ALCANTARILLADO Y CAMBIO DE PAVIMENTO ASFALTICO A RIGIDO, ANDENES DE LA CARRERA 10 ENTRE CALLE 7 Y 8 Y DE LA CALLE 26 ENTRE CARRERA 14 Y 15, DEL MUNICIPIO DE SANTA ROSA DE CABAL– DEPARTAMENTO DE RISARALDA,
Valor Promedio estimado (Costo Directo). |  |  | Valor | #REF!
Plazo estimado de ejecución. |  |  | Meses | 4
CAPITULO | TIPO DE GASTO | UN | CANTIDAD. | Destinación | VALOR UNITARIO (mes) | Factor Prestacional. | VLOR TOTAL | SUMA | PORCENTAJE
1 | GASTOS GENERALES. | [7 empty] | #REF!
1.1 | MANO DE OBRA Y GASTOS DE OFICINA | [6 empty] | 169600000 | #REF!
Personal
| Director de obra | Un | 1 | 0.5 | 4200000 | 75% | 14700000 |  | #REF!
| Ingeniero Residente | Un | 2 | 1 | 3500000 | 75% | 49000000 |  | #REF!
| Ingeniero Auxiliar | Un | 2 | 1 | 2500000 | 75% | 35000000 |  | #REF!
| Maestro de Obra | Un | 2 | 1 | 2800000 | 75% | 39200000 |  | #REF!
| Profesional SISO | Un | 1 | 1 | 2500000 | 75% | 17500000 |  | #REF!
Otros
| Elementos de seguridad personal en obra | Gb | 1 | 1 | 500000 |  | 2000000 |  | #REF!
| Elementos de oficina | Gb | 1 | 1 | 500000 |  | 2000000 |  | #REF!
| Transporte Global (Materiales y personal de obra) | Gb | 1 | 1 | 500000 |  | 2000000 |  | #REF!
| Vigilancia de bodega | Gb | 1 | 1 | 1400000 |  | 5600000 |  | #REF!
| Alquiler de bodega | Gb | 1 | 1 | 650000 |  | 2600000 |  | #REF!
2 | GASTOS INDIRECTOS. | [7 empty] | #REF!
2.1 | LEGALIZACION.
2.2 | POLIZAS | [6 empty] | #REF! | #REF!
| Cumplimiento | % | 0.1% |  | #REF! | 1 | #REF! |  | #REF!
| Estabilidad de Obra | % | 0.5% |  | #REF! | 1 | #REF! |  | #REF!
| Prestaciones Sociales | % | 0.2% |  | #REF! | 1 | #REF! |  | #REF!
| Responsabilidad Civil | % | 0.2% |  | #REF! | 1 | #REF! |  | #REF!
2.3 | IMPUESTOS Y VALORES AGREGADOS | [6 empty] | #REF! | #REF!
| Estampillas Pro - Cultura | % | 1% |  | #REF! | 1 | #REF! |  | #REF!
| Estampilla Pro- Adulto mayor | % | 4% |  | #REF! | 1 | #REF! |  | #REF!
| Estampilla Pro- Deporte | % | 2.5% |  | #REF! | 1 | #REF! |  | #REF!
| Rete ICA | % | 0.5%
| Impuesto 4 x 1.000 Bancario | % | 0.4% |  | #REF! | 1 | #REF! |  | #REF!
| Gastos fiduciarios | Gb | 1 |  | 0 | 1 | 0 |  | #REF!
| TOTAL GASTOS INDIRECTOS DE ADMINISTRACION. | [7 empty] | #REF!
| UTILIDAD: | [6 empty] | 5% | 5%
| A.U. | [7 empty] | #REF!
[7 empty] | Administración |  | 27.5%
| ELABORO:Andres Felipe Zuluaga Ramirez | [5 empty] | Utilidad |  | 5%
M.P. 63202207978
Firma

## INSUMOS 2
INSUMOS
MEJORAMIENTO DE LA CALLE REAL EN EL MUNICIPIO DE SANTA ROSA DE CABAL, RISARALDA.
Código | Descripción | Unidad | P.U. 2023
Mano de Obra
MOB0111 | Acarreo horizontal | %MO | 1
MOB011 | Acarreo Horizontal | % MO | 1
MOB003 | Ayudante (jornal + prestaciones) | Día | 72098
MOB010 | Comisión topografía (topógrafo + Cadenero 1 + 2 Cadeneros 2) | Día | 485577
MOB005 | Cuadrilla A 1 Of + 4 Ay (jornal + prestaciones) | Día | 418169
MOB013 | Cuadrilla C 1 Of + 7 Ay (jornal + prestaciones) | Día | 634463
MOB015 | Cuadrilla E 1 Of + 1 Ay (jornal + prestaciones) | Día | 201875
MOB017185326 | Cuadrilla G 1 Of + 2 Ay (jornal + prestaciones) | Día | 273973
MOB017 | Cuadrilla G 1 Of + 2 Ay (jornal + prestaciones) | Día | 273973
MOB018 | Cuadrilla H 4 Ay (jornal + prestaciones) | Día | 288392
Equipos |  | IPC= | 13.12%
EQU033 | Alquiler de campero o camioneta Mod. > 2015 de 2.600 o mas c. c. , con conductor | Dia | 182878
EQU061 | Aspersor manual | Dia | 23484
EQU009 | Cargador 930 1,5 yd3 | Hr | 127826
EQU023 | Carrotanque agua | Hr | 117786
EQU013 | Cilindro compactador vibratorio Dynapac y tractor | Hr | 80768
EQU034 | Compactador manual (canguro) | Día | 40723
EQU060 | Compresor (Barrido y soplado) | Dia | 66741
EQU005 | Compresor 185 pies3 CFM de 2 martillos, incluye 2 operarios y combustible | Hr | 121152
EQU003 | Concretadora gasolina 1 o 1 1/2 sacos | Día | 42759
EQU011 | Equipo completo de topografía | Día | 124319
EQU032 | Equipo móvil pintura línea vías, incluye camioneta guia | Dia | 658634
4 | Formaleta para vigas apoyadas en muros (desde 0,01 a 0,04 m3/ml) | M3 | 322561
EQU027 | Formaleta pavimento concreto 3 ml | Día | 2935
EQU002 | Herramienta menor | %MO | 1
EQU0021 | Herramienta menor (% mano obra) | %MO | 1
EQU002. | Herramienta menor (% mano obra) | %MO | 1
HIDROL01 | Hidrolavadora industrial 3.000 PSI | Dia | 41176
EQU008 | Motoniveladora | Hr | 255764
EQU026 | Regla vibradora | Día | 53845
EQU024 | Retroexcavadora de orugas capacidad 0,9 M3 | Hr | 296148
EQU018 | Vibrador eléctrico o a gasolina | Día | 40384
EQU012 | Vibrocompactador manual | Día | 40723
Materiales
MAT,0112567 | Acero Fy = 60.000 psi d>1/4" puesto en obra | Kg | 6549
MAT,026 | Afirmado para mantenimiento vial y elementos no estructurales | M3 | 26018
MAT,027 | Agua | Lt | 8
MAT,030 | Alambre negro calibre 18 | Kg | 11674
I01437 | Anclaje | Un | 10403
MAT,039 | Antisol blanco | Kg | 16397
MAT,040 | Arena | M3 | 37706
MAT,042 | Aro base y aro tapa de H. F. d = 0,60 m | Un | 413396
BANCA01 | Banca en hierro forjado y madera para exteriores | Un | 632680
MAT,068 | Cemento gris saco por 50 kilos, incluye cargue, descargue y transporte | Sc | 34502
MAT,116 | Cuartón de sajo 2" x 4" x 2,9 m | M | 5920
DESMOL01 | Desmoldante en polvo para concreto estampado | Saco | 130088
MAT,124 | Disolvente Pintrafico Rf121004 | LT | 36578
MAT,238 | Fondo de junta de polietileno F = 3/8" | M | 1288
3 | Formaleta en platina 2" x 1/4" para marco y tapa del sumidero | Un | 197922
MAT,176 | Guadua basa longitud promedio = 5 m | Un | 8908
MAT,222 | Listón sajo de 5 x 3 cm x 2,5 m (varilla) | M | 7000
LOSETAACT02 | Loseta gris tactil de 20x20x6 | Un | 3679
MAT,235 | Malla electrosoldada ojo 0,15 x 0,15 m 6,0 m 2,35 m de 5 mm | M2 | 9085
MATER01 | Matera prefabricadas Bowl en concreto | Un | 208480
MAT,251 | Material para base granular tipo Invías hasta 40 km | M3 | 60387
MAT,499 | Microesferas reflectivas 25 kg | Kg | 6436
MOLDE01 | Molde poliuretano | Und | 195132
PIGME01 | Pigmento endurecedor color | Kg | 96152
MAT,297 | Pintura acrilica para trafico | Gl | 118663
PLAT5080 | Planta ornamental h= 50-80 cm | Un | 17447
MAT,333 | Puntilla (promedio) | Lb | 3684
MAT,334 | Puntilla de 3" | Lb | 6674
MAT,572 | Reja para sumidero de 50 x 70 cm con ángulo de 1 1/2" x 1/4" y platina 1 1/2" x 1/4" incluye anticorrosivo y pintura | Un | 349993
SELLA | Sellador acrilico semilustrante | lt | 27149
I00929 | Sikadur 42 anclaje para pernos o acero | kg | 92910
MAT,368 | Tabla para formaleta de 1" x 10" x 2,9 m | M | 9125
I01009 | Tachón plastico 0,4 x 0,15 x 0,08 m | Un | 66027
MAT,448 | Tubería PVC de alcantarillado de pared estructural d = 6", exterior corrugado | M | 48266
MAT,386 | Tapa de seguridad en hierro dúctil EN124 Clase D400, tráfico vehicular pesado d=0.60m | Un | 1507333
MAT,398 | Tierra vegetal | M3 | 29355
MAT,410 | Triturado | M3 | 61461
MAT,487 | Varillón de sajo 3x3 | M | 2935
| Pasacalles informativos | m2 | 122000
| Guadua sobrebasa longitud promedio = 5 m | Un | 7500
| Plastico para techo | M2 | 5000
| Material de sub-base granular tipo Invías Clase A | M3 | 45000
| Tubería PVC de alcantarillado de pared estructural d = 12", exterior corrugado | M | 128187
| Silla Yee Pvc de pared estructural 315 X 160 | Un | 155486.93
| Limpiador removedor PVC 1/4 | Un | 37083
| Adhesivo para tubería de pared estructural 310 ml | Un | 15000
| Alambre galvanizado calibre 12 | Kg | 8400
| Tapa de seguridad en hierro dúctil EN124 Clase D400, tráfico vehicular pesado d=0.60m | Un | 1507332.54
| Teja zinc ondulada 2,13 x 0,80 m Cal 24 | m2 | 14977
| Adaptador macho PF + UAD 1/2" | Un | 2950
| Tubería PF + UAD 1/2" (manguera) | M | 3332
| Collar de derivación unión platino de 3" x 1/2" | Un | 22000
| Soldadura PVC líquida 1/4 | Un | 124272
| Registro de incorporación de 1/2" | Un | 23900
| Cinta de teflón 10 m | Un | 1500
| Tubería PVC acueducto unión platino de 3" RDE 21 | M | 39984
| Niple de H G 3" l = 0.15 m | Un | 36890
| Hidrante tipo Milán de 3" extremo brida, incluye kit de nivelación | Un | 2208979
| Válvula de 3" sello de bronce extremo liso o junta hidráulica PVC | Un | 645807
| Señal (grupo 2). Tablero en lámina galvanizada de 1.2 m x 0.4 m, calibre16, reflectivo tipo III | Un | 344600
| Poste en ángulo de 2 x 2 1/4" de 3,5 m | Un | 64030
| Pintura "Zona Paso Peatonal (CEBRA)" | UND | 300000
| SEÑAL VERTICAL DE TRÁFICO Ø= 60 cm EN LÁMINA DE ACERO GALVANIZADO CON RETROREFLECTIVA TIPO DIAMANTE | UND | 955944
| Angulo de 2" x 1/4" x 6m | UND | 232050
| Angulo de 2" x 1/8" x 6 m | UND | 158343
| Soldadura ASW 6013 1/8 west arco | Kg | 28441
| PINTURA ANTICORROSIVA | Gl | 91035
| PINTURA ESMALTE | Gl | 105434
| Cinta enmascarar 1" x 30m | UND | 6188
| Cinta de Señalización x rollo 100 m | UND | 17850
| Igol denso plus x 3,5 kilos | UND | 142955
| Válvula de 6" sello elastómero extremo liso no ascendente | UND | 1679487
MAT,488 | Vaselina | Lb | 11908
Otros
G-02-02FLEJ | Acero Fy = 60,000 psi d>1/4 | Kg | 9120.2794
MAT,01239900 | ACPM | Gl | 10432
G-01-04. | Concreto de 20,7 Mpa (producción) | M3 | 433741.4212
G-01-04343405 | Concreto de 20,7 Mpa (producción) | M3 | 433741.4212
MAT501 | Concreto de 27,6 Mpa (Produccion) | M3 | 513808
MAT501 | Concreto premezclado de 27,6 Mpa o MR 4,2 Mpa para pavimento | M3 | 513308
2-01-083706 | Corte de pavimento rígido con cortadora autopropulsada | M | 6537
G-03-052500 | Disposición en botadero | M3 | 2828
ESCUL01 | Escultura en concreto 11 libras de presión. Motivo El arriero | Un | 23500000
ESCUL03 | Escultura en concreto 11 libras de presión. Motivo El Vendedor de Chorizo | Un | 23500000
ESCUL04 | Escultura en concreto 11 libras de presión. Motivo El Vendedor de Huevos | Un | 23500000
ESCUL02 | Escultura en concreto 11 libras de presión. Motivo Verraco de Guacas | Un | 23500000
EVALRED | Evaluación y diagnóstico de redes de alcantarillado con equipo de circuito cerrado de TV (CCTV) | M | 19912
EQU0286034 | Formaleta cuerpo cámara inspección 1,20 m | Día | 6826
OTR10 | Plantillas y Pegante. | Un | 10498
2-05-10 | Sello de junta para pavimento | M | 4632
ESY002 | Toma de densidades | Un | 140044
G-03-0225000 | Transporte maquinaría pesada | Km | 3026
G-03-011375 | Transporte material (corte, sub-base, base, afirmado, Petreos, arenas, etc) | M3-Km | 2073
EQU0101050 | Transporte material (corte, sub-base, base, afirmado, Petreos, arenas, etc) | M3-Km | 2073
EQU01055000 | Volqueta 7 m3 | Hr | 188458
____________________________________________
Elaboró Ing. CARLOS ANDRES JARAMILLO FRANCO
M.P. 25202-365816 CND

## Factor Multiplicador
FACTOR MULTIPLICADOR INTERVENTORIA Bulevar Turístico Santa Rosa de Cabal – Paraíso Natural Cafetero DE SANTA ROSA DE CABAL, RISARALDA.
FACTOR MULTIPLICADOR PARA PERSONAL PROFESIONAL, |  |  |  | %
ADMINISTRATIVO Y TÉCNICO
A. |  | VALOR BASE (Sueldo) |  | 100
B. |  | PRESTACIONES SOCIALES |  | 72.34
| a. | Cesantías | (A/12) | 8.33
| b. | Intereses sobre cesantías | (a*12%) | 1
| c. | Prima anual | (A/12) | 8.33
| d. | Caja de Compensación | % A | 4
| e. | SENA | % A | 2.5
| f. | ICBF | % A | 3
| g. | Sistema de seguridad social : Salud | % A | 8.5
| h. | Sistema de seguridad social : Pensiòn | % A | 12
| i. | ARL personal | % A | 6.96
| j. | Vacaciones | (15/360*100) | 4.72
| k. | Dotacion | % A | 6
| l. | Otros (Auxilios varios, prestaciones extralegales, Incapacidades no cubiertas) | % A | 7
C. |  | SUMA (A + B) |  | 172.34
D. |  | COSTOS DE LEGALIZACION Y PERFECCIONAMIENTO DEL CONTRATO |  | 17
COSTOS PERFECCIONAMIENTO CONTRATO
|  | Poliza única de cumplimiento y responsabilidad civil extracontractual | % A | 1
|  | Póliza Salarios y prestaciones Sociales | % A | 1
|  | Estampilla Pro Cultura | % A | 1
|  | Estampilla adulto mayor | % A | 4
|  | Pro Hospital | % A | 2
|  | Tasa ProDeporte | % A | 2.5
|  | Contribucion especial de obra | % A | 5
|  | Rete ICA | % A | 0.5
E. |  | GASTOS GENERALES Y DE ADMINISTRACIÓN |  | 12
Otros gastos no reembolsables
|  | Seguros | % A | 2
|  | Asesoría legal permanente (responsabilidad civil, penal, laboral, etc.) | % A | 10
F. |  | SUBTOTAL (C + D) |  | 201.34
G. |  | Honorarios (Utilidad del consultor y costos no previstos) 20% | % E | 40.268
H. |  | FACTOR MULTIPLICADOR (E + F) |  | 241.608
|  | FACTOR MULTIPLICADOR FINAL |  | 2.4161

## REVISION (hidden)
Materiales | MATERIALES |  |  | COMPARATIVO |  | PROMEDIO COTIZACIONES
MAT,0112567 | Acero Fy = 60.000 psi d>1/4" puesto en obra | Kg | 6549 | 6549 | TRUE | Acero Fy = 60.000 psi d>1/4" puesto en obra | 6549
MAT,026 | Afirmado para mantenimiento vial y elementos no estructurales | M3 | 26018 | 26018 | TRUE | Afirmado para mantenimiento vial y elementos no estructurales | 26018
MAT,027 | Agua | Lt | 8 | 8 | TRUE | Agua | 8
MAT,030 | Alambre negro calibre 18 | Kg | 11674 | 11674 | TRUE | Alambre negro calibre 18 | 11674
I01437 | Anclaje | Un | 10403 | 10403 | TRUE | Anclaje | 10403
MAT,039 | Antisol blanco | Kg | 16397 | 16397 | TRUE | Antisol blanco | 16397
MAT,040 | Arena | M3 | 37706 | 37706 | TRUE | Arena | 37706
MAT,042 | Aro base y aro tapa de H. F. d = 0,60 m | Un | 413396 | 413396 | TRUE | Aro base y aro tapa de H. F. d = 0,60 m | 413396
BANCA01 | Banca en hierro forjado y madera para exteriores | Un | 632680 | 632680 | TRUE | Banca en hierro forjado y madera para exteriores | 632680
MAT,068 | Cemento gris saco por 50 kilos, incluye cargue, descargue y transporte | Sc | 34502 | 34502 | TRUE | Cemento gris saco por 50 kilos, incluye cargue, descargue y transporte | 34502
MAT,116 | Cuartón de sajo 2" x 4" x 2,9 m | M | 5920 | 5920 | TRUE | Cuartón de sajo 2" x 4" x 2,9 m | 5920
DESMOL01 | Desmoldante en polvo para concreto estampado | Saco | 130088 | 130088 | TRUE | Desmoldante en polvo para concreto estampado | 130088
MAT,124 | Disolvente Pintrafico Rf121004 | LT | 36578 | 36578 | TRUE | Disolvente Pintrafico Rf121004 | 36578
MAT,238 | Fondo de junta de polietileno F = 3/8" | M | 1288 | 1288 | TRUE | Fondo de junta de polietileno F = 3/8" | 1288
3 | Formaleta en platina 2" x 1/4" para marco y tapa del sumidero | Un | 197922 | 197922 | TRUE | Formaleta en platina 2" x 1/4" para marco y tapa del sumidero | 197922
MAT,176 | Guadua basa longitud promedio = 5 m | Un | 8908 | 8908 | TRUE | Guadua basa longitud promedio = 5 m | 8908
MAT,222 | Listón sajo de 5 x 3 cm x 2,5 m (varilla) | M | 7000 | 7000 | TRUE | Listón sajo de 5 x 3 cm x 2,5 m (varilla) | 7000
LOSETAACT02 | Loseta gris tactil de 20x20x6 | Un | 3679 | 3679 | TRUE | Loseta gris tactil de 20x20x6 | 3679
MAT,235 | Malla electrosoldada ojo 0,15 x 0,15 m 6,0 m 2,35 m de 5 mm | M2 | 9085 | 9085 | TRUE | Malla electrosoldada ojo 0,15 x 0,15 m 6,0 m 2,35 m de 5 mm | 9085
MATER01 | Matera prefabricadas Bowl en concreto | Un | 208480 | 208480 | TRUE | Matera prefabricadas Bowl en concreto | 208480
MAT,251 | Material para base granular tipo Invías hasta 40 km | M3 | 60387 | 60387 | TRUE | Material para base granular tipo Invías hasta 40 km | 60387
MAT,499 | Microesferas reflectivas 25 kg | Kg | 6436 | 6436 | TRUE | Microesferas reflectivas 25 kg | 6436
MOLDE01 | Molde poliuretano | Und | 195132 | 195132 | TRUE | Molde poliuretano | 195132
PIGME01 | Pigmento endurecedor color | Kg | 96152 | 96152 | TRUE | Pigmento endurecedor color | 96152
MAT,297 | Pintura acrilica para trafico | Gl | 118663 | 118663 | TRUE | Pintura acrilica para trafico | 118663
PLAT5080 | Planta ornamental h= 50-80 cm | Un | 17447 | 17447 | TRUE | Planta ornamental h= 50-80 cm | 17447
MAT,333 | Puntilla (promedio) | Lb | 3684 | 3684 | TRUE | Puntilla (promedio) | 3684
MAT,334 | Puntilla de 3" | Lb | 6674 | 6674 | TRUE | Puntilla de 3" | 6674
MAT,572 | Reja para sumidero de 50 x 70 cm y ángulo de 2 x 2 x 1/4" incluye anticorrosivo y pintura | Un | 340514 |  |  | Reja para sumidero 0,50 x 0,70 mts. con ángulo 1 1/2" x 1/4" y platina 1/4" x 1 1/2" con marco en angulo | 349993
SELLA | Sellador acrilico semilustrante | lt | 27149 | 27149 | TRUE | Sellador acrilico semilustrante | 27149
I00929 | Sikadur 42 anclaje para pernos o acero | kg | 92910 | 92910 | TRUE | Sikadur 42 anclaje para pernos o acero | 92910
MAT,368 | Tabla para formaleta de 1" x 10" x 2,9 m | M | 9125 | 9125 | TRUE | Tabla para formaleta de 1" x 10" x 2,9 m | 9125
I01009 | Tachón plastico 0,4 x 0,15 x 0,08 m | Un | 66027 | 66027 | TRUE | Tachón plastico 0,4 x 0,15 x 0,08 m | 66027
MAT,386 | Tapa de hierro d = 0,60 m de 90 kg (manhole) + aro | Un | 1507333 | 704511 | FALSE | Tapa de hierro d = 0,60 m de 90 kg (manhole) + aro | 704511
MAT,398 | Tierra vegetal | M3 | 29355 | 29355 | TRUE | Tierra vegetal | 29355
MAT,410 | Triturado | M3 | 61461 | 61461 | TRUE | Triturado | 61461
MAT,444 | Tubería PVC de alcantarillado de pared estructural d = 10", exterior corrugado | M | 100772 | 67558 | FALSE | Tubería PVC de alcantarillado de pared estructural d = 10", exterior corrugado | 67558
MAT,487 | Varillón de sajo 3x3 | M | 2935 | 2935 | TRUE | Varillón de sajo 3x3 | 2935
| Pasacalles informativos | m2 | 122000 | 122000 | TRUE | Vaselina | 5954
| Puntilla (promedio) |  | 3257 | 3257 | TRUE | Pasacalles informativos | 122000
| Guadua sobrebasa longitud promedio = 5 m | Un | 7500 | 7500 | TRUE | Puntilla (promedio) | 3257
| Plastico para techo | M2 | 5000 | 5000 | TRUE | Guadua sobrebasa longitud promedio = 5 m | 7500
| Material de sub-base granular tipo Invías Clase A | M3 | 45000 | 45000 | TRUE | Plastico para techo | 5000
| Tubería PVC de alcantarillado de pared estructural d = 12", exterior corrugado | M | 128187 | 128187 | TRUE | Material de sub-base granular tipo Invías Clase A | 45000
| Vaselina | Lb | 10527 | 10527 | TRUE | Tubería PVC de alcantarillado de pared estructural d = 12", exterior corrugado | 128187
| Silla Yee Pvc de pared estructural 315 X 160 | Un | 155486.93 | 155486.93 | TRUE | Vaselina | 10527
| Limpiador removedor PVC 1/4 | Un | 37083 | 37083 | TRUE | Silla Yee Pvc de pared estructural 315 X 160 | 155486.93
| Adhesivo para tubería de pared estructural 310 ml | Un | 15000 | 15000 | TRUE | Limpiador removedor PVC 1/4 | 37083
| Alambre galvanizado calibre 12 | Kg | 8400 | 8400 | TRUE | Adhesivo para tubería de pared estructural 310 ml | 15000
| Tapa de hierro d = 0,60 m de 90 kg (manhole) + aro | Un | 1507332.54 | 1507332.54 | TRUE | Alambre galvanizado calibre 12 | 8400
| Teja zinc ondulada 2,13 x 0,80 m Cal 24 | m2 | 13240 | 13240 | TRUE | Tapa de hierro d = 0,60 m de 90 kg (manhole) + aro | 1507332.54
| Adaptador macho PF + UAD 1/2" | Un | 2950 | 2950 | TRUE | Teja zinc ondulada 2,13 x 0,80 m Cal 24 | 13240
| Tubería PF + UAD 1/2" (manguera) | M | 3332 | 3332 | TRUE | Adaptador macho PF + UAD 1/2" | 2950
| Collar de derivación unión platino de 3" x 1/2" | Un | 22000 | 22000 | TRUE | Tubería PF + UAD 1/2" (manguera) | 3332
| Soldadura PVC líquida 1/4 | Un | 124272 | 124272 | TRUE | Collar de derivación unión platino de 3" x 1/2" | 22000
| Registro de incorporación de 1/2" | Un | 23900 | 23900 | TRUE | Soldadura PVC líquida 1/4 | 124272
| Cinta de teflón 10 m | Un | 1500 | 1500 | TRUE | Registro de incorporación de 1/2" | 23900
| Tubería PVC acueducto unión platino de 3" RDE 21 | M | 39984 | 39984 | TRUE | Cinta de teflón 10 m | 1500
| Niple de H G 3" l = 0.15 m | Un | 36890 | 36890 | TRUE | Tubería PVC acueducto unión platino de 3" RDE 21 | 39984
| Hidrante tipo Milán de 3" extremo brida, incluye kit de nivelación | Un | 2208979 | 2208979 | TRUE | Niple de H G 3" l = 0.15 m | 36890
| Válvula de 3" sello de bronce extremo liso o junta hidráulica PVC | Un | 645807 | 645807 | TRUE | Hidrante tipo Milán de 3" extremo brida, incluye kit de nivelación | 2208979
| Señal (grupo 2). Tablero en lámina galvanizada de 1.2 m x 0.4 m, calibre16, reflectivo tipo III | Un | 344600 | 344600 | TRUE | Válvula de 3" sello de bronce extremo liso o junta hidráulica PVC | 645807
| Poste en ángulo de 2 x 2 1/4" de 3,5 m | Un | 64030 | 64030 | TRUE | Señal (grupo 2). Tablero en lámina galvanizada de 1.2 m x 0.4 m, calibre16, reflectivo tipo III | 344600
| Pintura "Zona Paso Peatonal (CEBRA)" | UND | 300000 | 300000 | TRUE | Poste en ángulo de 2 x 2 1/4" de 3,5 m | 64030
MAT,488 | Vaselina | Lb | 11908 | 5954 | FALSE | Pintura "Zona Paso Peatonal (CEBRA)" | 300000

## Hoja2 (hidden)
DESCRIPCION | UNIDAD | VALOR
SEÑAL VERTICAL DE TRÁFICO Ø= 60 cm EN LÁMINA DE ACERO GALVANIZADO CON RETROREFLECTIVA TIPO DIAMANTE | Un | 315000
ÁNGULO DE 1/4" x 2" | m | 30250
ÁNGULO DE 1/8" x 2" | m | 15522
SOLDADURA 6013 | Kg | 17281
PINTURA ANTICORROSIVA PREMIUM | Gal | 83945
PINTURA ESMALTE PINTULUX | Gal | 98430
CINTA DE ENMASCARAR 1" | m | 191
CINTA DE SEÑALIZACIÓN a=7 cm | m | 191
IGOL IMPRIMANTE (Imprimante asfáltico) | Kg | 26563
VALVULA DE 6" SELLO DE BRONCE EXTREMO LISO O JUNTA HIDRAULICA PVC VASTAGO NO ASCENDENTE | Un | 0