## COMEDOR DE CADETES
ESCUELA MILITAR DE CADETES
MANTENIMIENTO COMEDOR DE CADETES ESMIC
ITEM | Cód. | ACTIVIDADES | UND. | CANT. | VR UNITARIO | VR TOTAL ESTIMADO
1 |  | ACTIVIDADES MANTENIMIENTO
PRELIMINARES
1.1 | P-1.19A | DEMOLICIÓN ENCHAPE DE PISOS (Incluye cargue y retiro de escombros). | m2 | 200
2 |  | RED ELECTRICA
2.1 | IE-8.812 | SUMINISTRO E INSTALACIÓN DE VARILLA CW 5/8” X 2.40 MTS. INCLUYE PUNTO DE SOLDADURA CON SU RESPECTIVO MOLDE Y TODO LO NECESARIO PARA SU CORRECTO FUNCIONAMIENTO. | un | 3
2.2 | IE-8.52 | SUMINISTRO E INSTALACIÓN DE DESCARGADORES DE SOBRETENSION (PARARRAYOS) ZnO DE 10kV, 10kA (juego de tres unidades), Tres (3) Descargadores de sobretensión de línea 10 kV - 10 kA Polimérico de Oxido de Zinc, Una (1) Varilla Copperwelld de 5/8 x 2.4 mts y conector, Cable de Cu Des. N° 4 AWG 16 mts Aprox., Cruceta metálica de ángulo Galv. De 2"x2-3/16", Diagonal metálica y diagonal en U tipo 2. INCLUYE ACCESORIOS DE FIJACIÓN, CONEXIÓN Y TODO LO NECESARIO PARA SU CORRECTO FUNCIONAMIENTO. | un | 3
2.3 | IE-8.166 | SUMINISTRO E INSTALACIÓN DE TUBERIA CONDUIT EMT 1". | m | 200
2.4 | IE-8.164 | SUMINISTRO E INSTALACIÓN DE TUBERIA CONDUIT EMT 1/2". | m | 200
2.5 | IE-8.167 | SUMINISTRO E INSTALACIÓN DE TUBERIA CONDUIT EMT 1_1/2". | m | 75
2.6 | IE-8.188 | SUMINISTRO E INSTALACIÓN DE TABLERO DE 18 CIRCUITOS 3F5H, CON PUERTA Y ESPACIO PARA TOTALIZADOR, BARRAJE PARA 200A BARRA NEUTRO Y BARRA TIERRA Calidad Legrand, Siemens, SqareD o superior de marca reconocida y homologada por el CIDET | un | 1
2.7 | IE-8.926 | SUMINISTRO E INSTALACIÓN DE TOMA DOBLE CON POLO A TIERRA | un | 30
2.8 | IE-8.927 | SUMINISTRO E INSTALACIÓN DE INTERRUPTOR SENCILLO | un | 16
2.9 | IE-8.928 | SUMINISTRO E INSTALACIÓN DE INTERRUPTOR DOBLE | un | 4
2.10 | IE-8.561 | CALCULO DEL SISTEMA DE PUESTA A TIERRA DE LA SUBESTACIÓN , INCLUYE: MEDICIÓN DE LA RESISTIVIDAD DEL SUELO, CÁLCULO DE LA RESISTENCIA DE PUESTA ATIERRA, MEDICIÓN DE LA RESISTENCIA UNA VEZ TERMINADA LA OBRA, INFORME TÉCNICO DE RESULTADOS OBTENIDOS Y DISEÑO DEL SISTEMA DE PUESTA A TIERRA (SPT) DE ACUERDO CON LOS PROCEDIMIENTOS ESTABLECIDOS EN EL RETIE VIGENTE. | un | 1
2.11 | IE-8.525 | SUMINISTRO, INSTALACIÓN Y PUESTA EN FUNCIONAMIENTO DE CABLE DE COBRE DESNUDO AWG No. 10. INCLUYE TODO LO NECESARIO PARA SU CORRECTO FUNCIONAMIENTO. (No incluye condulado ni terminales) | m | 130
2.12 | IE-8.455 | SUMINISTRO E INSTALACIÓN DE TERMINAL EN FORMA DE ANILLO PARA CABLE 12 AWG - 10 AWG, En calidad 3M o Superior. INCLUYE TODO LO NECESARIO PARA SU CORRECTO FUNCIONAMIENTO. | un | 40
2.13 | IE-8.903 | SUMINISTRO E INSTALACIÓN DE ACOMETIDA 2H Cu THHN/THWN EN CABLE 1X12AWG + 12AWG. NO INCLUYE TERMINALES NI CONDULADO. | m | 120
2.14 | IE-8.492 | SUMINISTRO E INSTALACIÓN DE ACOMETIDA 2H Cu THHN/THWN EN CABLE 1X10AWG + 10AWG. NO INCLUYE TERMINALES NI CONDULADO. | m | 110
2.15 | IE-8.980 | SALIDA INTERRUPTOR DOBLE EN TUBERIA CONDUIT PVC 3/4" SCHEDULE 40, CABLE DE COBRE No 12 AWG HFFR CT. | UND. | 20
INCLUYE APARATO Prom 5 m
2.16 | IE-8.975 | TOMACORRIENTE NORMAL DOBLE, POLO A TIERRA, 20A,125V. NEMA 5-20R, EN TUBERIA CONDUIT PVC 3/4", ALAMBRE No 12 AWG Prom 4m | UND. | 23
2.17 | IE-8.1009 | SUMINISTRO E INSTALACIÓN DE LUMINARIA TIPO PANEL LED DE 60X60 cm, Potencia 45 W, Temperatura de Color 4000K, LED Tipo 2835, Lumen 4020 (±10%), Angulo 110°, Voltaje 120/277 VAC, FP >0.95, Horas de Vida Útil 50.000 Horas. INCLUYE ACCESORIOS DE FIJACIÓN Y CONEXIÓN | un | 70
3 |  | CIELO RASOS
3.1 | CR-11.44 | CIELO RASO SUSPENDIDO PVC (Perfilería metálica Cal 24-26 estructura cada 40cm) Incluye todos los accesorios para su correcta fijación. | m2 | 1907.97
4 |  | PISOS
4.1 | PA-12.1 | ALISTADO PISOS Mortero 1:4 e= 0.03 m | m2 | 200
4.2 | PA-12.13 | BALDOSA GRANO DE MARMOL PCL 5 Perlato Claro TERRAZO 40 x 40 cm. Tipo Alfa o equivalente. Fondo crema (Incluye destroncada, pulida, brillada, mortero de nivelación y dilatación en bronce.) | m2 | 200
4.3 | PA-12.63 | GUADAESCOBAS RECTO EN GRANO DE MARMOL PULIDO 30 x 1.5cm x 7.2 mm COLOR PERLATO CLARO GRANO FINO INSTALADO A PLOMO CON REVESTIMINETO DE MURO | m | 600
4.4 | PA-12.105 | MANTENIMIENTO BALDOSA GRANO DE MARMOL (Incluye destroncada, pulida, brillada) | m2 | 1707.97
5 |  | ENCHAPE PARED
5.1 | E-13.6 | SUMINISTRO E INSTALACIÓN CERAMICA HD NEW YORK ARENA 30.5X45-1. Instalado a 90° (Incluye boquilla color y | m2 | 210
win).
6 |  | ESTUCO Y PINTURAS
6.1 | PR-9.3 | PAÑETE LISO MUROS 1:3 INTERIOR ALTURA > 2,5m.( Incluye filos y dilataciones ). | m2 | 200
6.2 | P-1.57 | RETIRO DE CAPAS DE PINTURA DETERIORADA POR HUMEDAD (raspado y lijado) | m2 | 850
6.3 | PI-19.60 | PINTURA ANTIBACTERIAL BLANCO 1 + ACRILCOR sellante, Corona o similar.3 manos sobre estuco plástico para muros en mampostería de bloque, encintado y enmasillado sobre muros de sistema seco. (Incluye 1 mano en pintura tipo 2 y dos manos en pintura antibacterial blanco 1, filos y dilataciones). | m2 | 850
6.4 | PI-19.57 | PINTURA EPOXICA BAJO PLACA DE ALTA RESISTENCIA CON CATALIZADOR . (Incluye 2 manos en pintura epoxi poliamida con catalizador, filos y dilataciones). | m2 | 95.82
6.5 | PI-19.41 | ESTUCO Sobre Muro Interior ( Incluye estuco, filos y dilataciones). | m | 850
6.6 | PI-19.51 | SUMINISTRO Y APLICACIÓN DE ESMALTE EN SUPERFICIE METALICA LLENA | m2 | 150
6.7 | PI-19.52 | SUMINISTRO Y APLICACIÓN DE ESMALTE EN SUPERFICIE METALICA LLENA | m | 120
6.7 | P-1.136 | MANTENIMIENTO DE PERFILES METÁLICOS, COLUMNAS VIGAS, (incluye lijado, anticorrosivo y esmalte) | m | 180
Total
TOTAL COSTOS DIRECTOS
ADMINISTRACION |  |  |  | %
IMPREVISTOS |  |  |  | %
UTILIDAD |  |  |  | %
I.V.A. 19% sobre UTILIDAD
SUBTOTAL MANTENIMIENTO

## BATALLÓN DE CADETES 1
ESCUELA MILITAR DE CADETES
MANTENIMIENTO PREVENTIVO BATALLON DE CADETES No.1
ITEM | Cód. | ACTIVIDADES | UND. | CANT. | VR UNITARIO | VR TOTAL ESTIMADO
1 | P-1 | PRELIMINARES
LOCALIZACION Y REPLANTEO
1.1 | P-1.53 | CERRAMIENTO EN POLISOMBRA NEGRA 80% Retención de la luz. H=2m. | m | 30
1.2 | P-1.51 | DESMONTE, LIMPIEZA, REPOSICION Y REINSTALACION DE TEJAS DE CUBIERTA (Incluye reposición de tejas, pintura de elementos metálicos con anticorrosivo y/o ACABADO INFERIOR, ajuste y retiro de tejas en mal estado) | m2 | 1279.94
1.3 | PA-12.37 | PISOS DE VINILO DE 3.2 MM PARA ALTO TRAFICO EN VINILO REF MARMOL COLOR GENESIS | m2 | 120
1.4 | PA-12.105A | MANTENIMIENTO BALDOSA GRANO DE MARMOL (Incluye destroncada, pulida, brillada) | m2 | 100
1.5 | P-1.106 | MANTENIMIENTO GENERAL DE PISO EN PORCELANATO BLANCO. (Incluye retiro, reemboquIllada, lavado y aseo general). | m2 | 100
Total PRELIMINARES
2 |  | DESMONTES
2.1 | P-1.29 | DESMONTE CIELO RASO (Incluye cargue y retiro de material desmontado). | m2 | 150
2.2 | P-1.39 | DESMONTE CANAL EN LAMINA EXISTENTE (Incluye cargue y retiro de material desmontado). | m | 150
Total DESMONTES
3 | CB-10 | CUBIERTAS
3.1 | S-3.11A | APLICACIÓN PINTURA ESMALTE SOBRE BAJANTE TUBERIA PVC Ø = 4" | m | 120
3.2 | CB-10.116 | FLANCHE EN LAMINA GALVANIZADA Cal .16 d/ 0.30 m. (Suministro e instalación con wash primer + esmalte + anclaje a muro + silicona blanca) | m | 60
3.3 | CB-10.80 | IMPERMEABILIZACION Tipo Manto Morter Plas AL-80 de 3.5 mm con foil de aluminio o equivalente. INCLUYE MORTERO AFINADO 1:4 (Canales y/o cubiertas planas, incluye media cañas, remates) | m2 | 250
3.4 | CB-10.20 | CANAL EN LAMINA GALVANIZADA Cal .18 d/ 0.60 m. (Suministro e instalación con wash primer + esmalte + anclaje a muro + silicona blanca+ Angeo en malla metálica), incluye sosco de hasta 4" | m | 150
Total CUBIERTAS
4 | CR-11 | CIELO RASOS
4.1 | CR-11.1 | CIELO RASO FIBROCEMENTO 6 mm. - SUSPENDIDO JUNTA PERDIDA (Perfilería Metálica Cal. 24) Incluye tres (3) manos de pintura | m2 | 150
Total CIELO RASOS
TOTAL COSTOS DIRECTOS
ADMINISTRACION |  |  |  | %
IMPREVISTOS |  |  |  | %
UTILIDAD |  |  |  | %
I.V.A. 19% sobre UTILIDAD
SUBTOTAL MANTENIMIENTO

## BATALLÓN DE CADETES 2
ESCUELA MILITRA DE CADETES
MANTENIMIENTO PREVENTIVO BATALLÓN DE CADETES No. 2
ITEM | Cód. | ACTIVIDADES | UND. | CANT. | VR UNITARIO | VR TOTAL ESTIMADO
1 | P-1 | PRELIMINARES
LOCALIZACION Y REPLANTEO
1.1 | P-1.53 | CERRAMIENTO EN POLISOMBRA NEGRA 80% Retención de la luz. H=2m. | m | 12
1.2 | P-1.67 | MANTENIMIENTO DE CUBIERTA ESTRUCTURA EN MADERA (incluye desmonte cargue y retiro de tejas, caballetes. Revisión, ajustes, limpieza manual, tintilla selladora, sellador lijable y laca) | m2 | 300
Total PRELIMINARES
2 | PI-11 | PISOS
2.1 | PA-12.179 | PISO EN MADERA CEDRO. Acabado: tintilla, sellador (mínimo 6 manos) y laca según diseño. (Incluye suministro, instalación y pulida). | m2 | 310.47
Total PISOS
3 | P-1 | DESMONTES
3.1 | P-1.29 | DESMONTE CIELO RASO (Incluye cargue y retiro de material desmontado). | m2 | 50
3.2 | P-1.39 | DESMONTE CANAL EN LAMINA EXISTENTE (Incluye cargue y retiro de material desmontado). | m | 18
3.3 | CB-10.20 | CANAL EN LAMINA GALVANIZADA Cal .18 d/ 0.60 m. (Suministro e instalación con wash primer + esmalte + anclaje a muro + silicona blanca+ Angeo en malla metálica), incluye sosco de hasta 4" | m | 18
Total DESMONTES
4 | CR-11 | CIELO RASOS
4.1 | CR-11.1 | CIELO RASO FIBROCEMENTO 6 mm. - SUSPENDIDO JUNTA PERDIDA (Perfilería MetálicaCal. 24) Incluye tres (3) manos de pintura | m2 | 50
Total CIELO RASOS
TOTAL COSTOS DIRECTOS
ADMINISTRACION |  |  |  | %
IMPREVISTOS |  |  |  | %
UTILIDAD |  |  |  | %
I.V.A. 19% sobre UTILIDAD
SUBTOTAL MANTENIMIENTO

## BATALLÓN DE CADETES 3
ESCUELA MILITRA DE CADETES
MANTENIMIENTO PREVENTIVO BATALLÓN DE CADETES No. 3
ITEM | Cód. | ACTIVIDADES | UND. | CANT. | VR UNITARIO | VR TOTAL ESTIMADO
1 | P-1 | PRELIMINARES
LOCALIZACION Y REPLANTEO
1.1 | P-1.53 | CERRAMIENTO EN POLISOMBRA NEGRA 80% Retención de la luz. H=2m. | m | 53.7294
1.2 | P-1.51 | DESMONTE, LIMPIEZA, REPOSICION Y REINSTALACION DE TEJAS DE CUBIERTA (Incluye reposición de tejas, pintura de elementos metálicos con anticorrosivo y/o ACABADO INFERIOR, ajuste y retiro de tejas en mal estado) | m2 | 1105.8
Total PRELIMINARES
2 |  | DESMONTES
2.1 | P-1.29 | DESMONTE CIELO RASO (Incluye cargue y retiro de material desmontado). | m2 | 820
2.2 | P-1.39 | DESMONTE CANAL EN LAMINA EXISTENTE (Incluye cargue y retiro de material desmontado). | m | 200
2.3 | P-1.157 | RETIRO DE CAPAS DE PINTURA DETERIORADA POR HUMEDAD (raspado y lijado) | m2 | 1500
Total DESMONTES
3 | CB-10 | CUBIERTAS
3.1 | S-3.11A | APLICACIÓN PINTURA ESMALTE SOBRE BAJANTE TUBERIA PVC Ø = 4" | m | 126.98
3.2 | CB-10.116 | FLANCHE EN LAMINA GALVANIZADA Cal .16 d/ 0.30 m. (Suministro e instalación con wash primer + esmalte + anclaje a muro + silicona blanca) | m | 75
3.3 | CB-10.20 | CANAL EN LAMINA GALVANIZADA Cal .18 d/ 0.60 m. (Suministro e instalación con wash primer + esmalte + anclaje a muro + silicona blanca+ Angeo en malla metálica), incluye sosco de hasta 4" | m | 200
3.4 | M-6.62 | MURO LADRILLO FACHADA Prensado Liviano COLOR CORAL (24.5 x 12 x 6 cm.) Arcilla Perforación vertical ( Incluye grouting dovelas 2.500 psi.)Anclajes perforación y adhesivo epoxico | m | 200
Total CUBIERTAS
4 | CR-11 | PINTURA
4.1 | PI-19.15 | PINTURA Acrilica para exteriores (5 años) 3 MANOS Fachadas (Incluye 1 mano en pintura tipo 2 y dos manos en | m2 | 900
pintura Acrilica para exteriores (5 años) , filos y dilataciones).
4.2 | PI-19.22 | ESTUCO Y VINILO 3 MANOS Sobre Muro Interior (Incluye estuco, 1 mano en Intervinilo y dos manos en pintura Aeroflex, filos y dilataciones). | m2 | 600
Total PINTURA
5 | CR-11 | CIELO RASOS
5.1 | CR-11.1 | CIELO RASO FIBROCEMENTO 6 mm. - SUSPENDIDO JUNTA PERDIDA (Perfilería Metáloca Cal. 24) Incluye tres (3) manos de pintura | m2 | 820
Total CIELO RASOS
TOTAL COSTOS DIRECTOS
ADMINISTRACION |  |  |  | %
IMPREVISTOS |  |  |  | %
UTILIDAD |  |  |  | %
I.V.A. 19% sobre UTILIDAD
SUBTOTAL MANTENIMIENTO

## AULAS BLOQUE ANTIGUO
ESCUELA MILITRA DE CADETES
MANTENIMIENTO PREVENTIVO AULAS BLOQUE ANTIGUO
ITEM | Cód. | ACTIVIDADES | UND. | CANT. | VR UNITARIO | VR TOTAL ESTIMADO
1 | P-1 | PRELIMINARES
LOCALIZACION Y REPLANTEO
1.1 | P-1.53 | CERRAMIENTO EN POLISOMBRA NEGRA 80% Retención de la luz. H=2m. | m | 30
1.2 | P-1.51 | DESMONTE, LIMPIEZA, REPOSICION Y REINSTALACION DE TEJAS DE CUBIERTA (Incluye reposición de tejas, pintura de elementos metálicos con anticorrosivo y/o ACABADO INFERIOR, ajuste y retiro de tejas en mal estado) | m2 | 1536.64
Total PRELIMINARES
2 |  | DESMONTES
2.1 | P-1.29 | DESMONTE CIELO RASO (Incluye cargue y retiro de material desmontado). | m2 | 700
2.2 | P-1.39 | DESMONTE CANAL EN LAMINA EXISTENTE (Incluye cargue y retiro de material desmontado). | m | 150
Total DESMONTES
3 | CB-10 | CUBIERTAS
3.1 | S-3.11A | APLICACIÓN PINTURA ESMALTE SOBRE BAJANTE TUBERIA PVC Ø = 4" | m | 126.98
3.2 | CB-10.116 | FLANCHE EN LAMINA GALVANIZADA Cal .16 d/ 0.30 m. (Suministro e instalación con wash primer + esmalte + anclaje a muro + silicona blanca) | m | 150
3.3 | CB-10.80 | IMPERMEABILIZACION Tipo Manto Morter Plas AL-80 de 3.5 mm con foil de aluminio o equivalente. INCLUYE MORTERO AFINADO 1:4 (Canales y/o cubiertas planas, incluye media cañas, remates) | m2 | 220
3.4 | CB-10.20 | CANAL EN LAMINA GALVANIZADA Cal .18 d/ 0.60 m. (Suministro e instalación con wash primer + esmalte + anclaje a muro + silicona blanca+ Angeo en malla metálica), incluye sosco de hasta 4" | m | 150
Total CUBIERTAS
4 | CR-11 | CIELO RASOS
4.1 | CR-11.1 | CIELO RASO FIBROCEMENTO 6 mm. - SUSPENDIDO JUNTA PERDIDA (Perfilería Metálica Cal. 24) Incluye tres (3) manos de pintura | m2 | 700
Total CIELO RASOS
TOTAL COSTOS DIRECTOS
ADMINISTRACION |  |  |  | %
IMPREVISTOS |  |  |  | %
UTILIDAD |  |  |  | %
I.V.A. 19% sobre UTILIDAD
SUBTOTAL MANTENIMIENTO