## Hoja1
ADECUACIÓN DE OFICINAS
ANÁLISIS DE PRECIOS UNITARIOS
CÓDIGO ÍTEM | DESCRIPCIÓN ÍTEM |  |  |  |  | UNIDAD ÍTEM
1.7 | Suministro e instalación vidrio de 4 mm transparente. |  |  |  |  | M2
I. EQUIPO
CÓDIGO | DESCRIPCIÓN | UNIDAD | PRECIO | CANTIDAD | RENDIMIENTO | VALOR PARCIAL
HERRAM | Herramienta menor | %MO | 6625 | 5 | 1 | 331.25
[5 empty] | SUB-TOTAL | 331.25
II. MATERIALES
CÓDIGO | DESCRIPCIÓN | UNIDAD | PRECIO | CANTIDAD | RENDIMIENTO | VALOR PARCIAL
VIDRIO 4 MM | Vidrio 4 mm | M2 | 53000 | 1 | 1 | 53000
SILICONAVI | Silicona para vidrio | UN | 20528 | 1 | 2 | 10264
[5 empty] | SUB-TOTAL | 63264
III. MANO DE OBRA
CÓDIGO | DESCRIPCIÓN | UNIDAD | PRECIO | CANTIDAD | RENDIMIENTO | VALOR PARCIAL
CUA-0-1-1 | Cuadrilla 0-1-1 | HORA | 26500 | 1 | 4 | 6625
[5 empty] | SUB-TOTAL | 6625
IV. TRANSPORTES
DESCRIPCIÓN |  | CANTIDAD | DISTANCIA | M3-KM | TARIFA | VALOR PARCIAL
Transporte de material |  | 0.025 | 20 | 1 | 1840 | 920
[5 empty] | SUB-TOTAL | 920
PRECIO UNITARIO TOTAL COSTO DIRECTO | [5 empty] | 71140.25
PRECIO UNITARIO TOTAL COSTO DIRECTO AJUSTE AL PESO | [5 empty] | 71141
CÓDIGO ÍTEM | DESCRIPCIÓN ÍTEM |  |  |  |  | UNIDAD ÍTEM
1.8 | Suministro e instalación de puerta en madera pintada 0.6 a 0,80x2,00x0,04m (Sobremedida) Incluye marco y chapa |  |  |  |  | UND
I. EQUIPO
CÓDIGO | DESCRIPCIÓN | UNIDAD | PRECIO | CANTIDAD | RENDIMIENTO | VALOR PARCIAL
HERRAM | Herramienta menor | %MO | 26500 | 5 | 1 | 1325
[5 empty] | SUB-TOTAL | 1325
II. MATERIALES
CÓDIGO | DESCRIPCIÓN | UNIDAD | PRECIO | CANTIDAD | RENDIMIENTO | VALOR PARCIAL
PUERMSOBR | puerta en madera pintada 0.6 a 0,80x2,00x0,04m (Sobremedida) Incluye marco y chapa | UN | 550000 | 1 | 1 | 550000
[5 empty] | SUB-TOTAL | 550000
III. MANO DE OBRA
CÓDIGO | DESCRIPCIÓN | UNIDAD | PRECIO | CANTIDAD | RENDIMIENTO | VALOR PARCIAL
CUA-0-1-1 | Cuadrilla 0-1-1 | HORA | 26500 | 1 | 1 | 26500
[5 empty] | SUB-TOTAL | 26500
IV. TRANSPORTES
DESCRIPCIÓN |  | CANTIDAD | DISTANCIA | M3-KM | TARIFA | VALOR PARCIAL
Transporte de material |  | 0.15 | 20 | 1 | 1840 | 5520
[5 empty] | SUB-TOTAL | 5520
PRECIO UNITARIO TOTAL COSTO DIRECTO | [5 empty] | 583345
PRECIO UNITARIO TOTAL COSTO DIRECTO AJUSTE AL PESO | [5 empty] | 583345
CÓDIGO ÍTEM | DESCRIPCIÓN ÍTEM |  |  |  |  | UNIDAD ÍTEM
2.1 | Desinstalación Sanitario |  |  |  |  | UND
I. EQUIPO
CÓDIGO | DESCRIPCIÓN | UNIDAD | PRECIO | CANTIDAD | RENDIMIENTO | VALOR PARCIAL
HERRAM | Herramienta menor | %MO | 26500 | 5 | 1 | 1325
[5 empty] | SUB-TOTAL | 1325
II. MATERIALES
CÓDIGO | DESCRIPCIÓN | UNIDAD | PRECIO | CANTIDAD | RENDIMIENTO | VALOR PARCIAL
[5 empty] | SUB-TOTAL | 0
III. MANO DE OBRA
CÓDIGO | DESCRIPCIÓN | UNIDAD | PRECIO | CANTIDAD | RENDIMIENTO | VALOR PARCIAL
CUA-0-1-1 | Cuadrilla 0-1-1 | HORA | 26500 | 1 | 1 | 26500
[5 empty] | SUB-TOTAL | 26500
IV. TRANSPORTES
DESCRIPCIÓN |  | CANTIDAD | DISTANCIA | M3-KM | TARIFA | VALOR PARCIAL
[5 empty] | SUB-TOTAL | 0
PRECIO UNITARIO TOTAL COSTO DIRECTO | [5 empty] | 27825
PRECIO UNITARIO TOTAL COSTO DIRECTO AJUSTE AL PESO | [5 empty] | 27825
CÓDIGO ÍTEM | DESCRIPCIÓN ÍTEM |  |  |  |  | UNIDAD ÍTEM
2.2 | Desinstalación Lavamanos |  |  |  |  | UND
I. EQUIPO
CÓDIGO | DESCRIPCIÓN | UNIDAD | PRECIO | CANTIDAD | RENDIMIENTO | VALOR PARCIAL
HERRAM | Herramienta menor | %MO | 26500 | 5 | 1 | 1325
[5 empty] | SUB-TOTAL | 1325
II. MATERIALES
CÓDIGO | DESCRIPCIÓN | UNIDAD | PRECIO | CANTIDAD | RENDIMIENTO | VALOR PARCIAL
[5 empty] | SUB-TOTAL | 0
III. MANO DE OBRA
CÓDIGO | DESCRIPCIÓN | UNIDAD | PRECIO | CANTIDAD | RENDIMIENTO | VALOR PARCIAL
CUA-0-1-1 | Cuadrilla 0-1-1 | HORA | 26500 | 1 | 1 | 26500
[5 empty] | SUB-TOTAL | 26500
IV. TRANSPORTES
DESCRIPCIÓN |  | CANTIDAD | DISTANCIA | M3-KM | TARIFA | VALOR PARCIAL
[5 empty] | SUB-TOTAL | 0
PRECIO UNITARIO TOTAL COSTO DIRECTO | [5 empty] | 27825
PRECIO UNITARIO TOTAL COSTO DIRECTO AJUSTE AL PESO | [5 empty] | 27825
CÓDIGO ÍTEM | DESCRIPCIÓN ÍTEM |  |  |  |  | UNIDAD ÍTEM
2.4 | Suministro e instalación de lavamanos blanco tipo institucional |  |  |  |  | UND
I. EQUIPO
CÓDIGO | DESCRIPCIÓN | UNIDAD | PRECIO | CANTIDAD | RENDIMIENTO | VALOR PARCIAL
HERRAM | Herramienta menor | %MO | 14700 | 5 | 1 | 735
[5 empty] | SUB-TOTAL | 735
II. MATERIALES
CÓDIGO | DESCRIPCIÓN | UNIDAD | PRECIO | CANTIDAD | RENDIMIENTO | VALOR PARCIAL
LAVAMANOS | Lavamanos blanco tipo institucional con grifería, sifon y acoples | UN | 193300 | 1 | 1 | 193300
PEGACOR | Pegante para cerámica | KG | 1178 | 2 | 1 | 2356
[5 empty] | SUB-TOTAL | 195656
III. MANO DE OBRA
CÓDIGO | DESCRIPCIÓN | UNIDAD | PRECIO | CANTIDAD | RENDIMIENTO | VALOR PARCIAL
CUA-0-1-0 | Cuadrilla 0-1-0 | HORA | 14700 | 1 | 1 | 14700
[5 empty] | SUB-TOTAL | 14700
IV. TRANSPORTES
DESCRIPCIÓN |  | CANTIDAD | DISTANCIA | M3-KM | TARIFA | VALOR PARCIAL
Transporte de material |  | 0.15 | 20 | 1 | 1840 | 5520
[5 empty] | SUB-TOTAL | 5520
PRECIO UNITARIO TOTAL COSTO DIRECTO | [5 empty] | 216611
PRECIO UNITARIO TOTAL COSTO DIRECTO AJUSTE AL PESO | [5 empty] | 216611
CÓDIGO ÍTEM | DESCRIPCIÓN ÍTEM |  |  |  |  | UNIDAD ÍTEM
2.5 | Suministro e instalación de sanitario blanco tipo institucional, incluye juego de incrustaciones |  |  |  |  | UND
I. EQUIPO
CÓDIGO | DESCRIPCIÓN | UNIDAD | PRECIO | CANTIDAD | RENDIMIENTO | VALOR PARCIAL
HERRAM | Herramienta menor | %MO | 14700 | 5 | 1 | 735
[5 empty] | SUB-TOTAL | 735
II. MATERIALES
CÓDIGO | DESCRIPCIÓN | UNIDAD | PRECIO | CANTIDAD | RENDIMIENTO | VALOR PARCIAL
SANITARIO | Sanitario blanco tipo institucional | UN | 217700 | 1 | 1 | 217700
PEGACOR | Pegante para cerámica | KG | 1178 | 2 | 1 | 2356
INCRU | Juego de incrustaciones para baño | UN | 24150 | 1 | 1 | 24150
[5 empty] | SUB-TOTAL | 244206
III. MANO DE OBRA
CÓDIGO | DESCRIPCIÓN | UNIDAD | PRECIO | CANTIDAD | RENDIMIENTO | VALOR PARCIAL
CUA-0-1-0 | Cuadrilla 0-1-0 | HORA | 14700 | 1 | 1 | 14700
[5 empty] | SUB-TOTAL | 14700
IV. TRANSPORTES
DESCRIPCIÓN |  | CANTIDAD | DISTANCIA | M3-KM | TARIFA | VALOR PARCIAL
Transporte de material |  | 0.2 | 20 | 1 | 1840 | 7360
[5 empty] | SUB-TOTAL | 7360
PRECIO UNITARIO TOTAL COSTO DIRECTO | [5 empty] | 267001
PRECIO UNITARIO TOTAL COSTO DIRECTO AJUSTE AL PESO | [5 empty] | 267001
CÓDIGO ÍTEM | DESCRIPCIÓN ÍTEM |  |  |  |  | UNIDAD ÍTEM
3.1 | Pintura en muros exteriores, con pintura vinilo tipo 1 a 3 manos |  |  |  |  | M2
I. EQUIPO
CÓDIGO | DESCRIPCIÓN | UNIDAD | PRECIO | CANTIDAD | RENDIMIENTO | VALOR PARCIAL
HERRAM | Herramienta menor | %MO | 4416.6667 | 5 | 1 | 220.8333
AND | Cuerpo de andamio | HORA | 2618 | 1 | 1 | 2618
| Brocha de 4" | UN | 12000 | 1 | 100 | 120
| Rodillo de Felpa de 8" | UN | 8500 | 1 | 50 | 170
| Cinta de Enmascarar de 1" | UN | 4850 | 1 | 20 | 242.5
[5 empty] | SUB-TOTAL | 3371.3333
II. MATERIALES
CÓDIGO | DESCRIPCIÓN | UNIDAD | PRECIO | CANTIDAD | RENDIMIENTO | VALOR PARCIAL
PINTVIN1 | Pintura vinilo tipo 1 | GAL | 63927 | 1 | 10 | 6392.7
[5 empty] | SUB-TOTAL | 6392.7
III. MANO DE OBRA
CÓDIGO | DESCRIPCIÓN | UNIDAD | PRECIO | CANTIDAD | RENDIMIENTO | VALOR PARCIAL
CUA-0-1-1 | Cuadrilla 0-1-1 | HORA | 26500 | 1 | 6 | 4416.6667
[5 empty] | SUB-TOTAL | 4416.6667
IV. TRANSPORTES
DESCRIPCIÓN |  | CANTIDAD | DISTANCIA | M3-KM | TARIFA | VALOR PARCIAL
Volqueta 7m3 |  | 0.02 | 20 | 1 | 2000 | 800
[5 empty] | SUB-TOTAL | 800
PRECIO UNITARIO TOTAL COSTO DIRECTO | [5 empty] | 14980.7
PRECIO UNITARIO TOTAL COSTO DIRECTO AJUSTE AL PESO | [5 empty] | 14981
CÓDIGO ÍTEM | DESCRIPCIÓN ÍTEM |  |  |  |  | UNIDAD ÍTEM
3.3 | Alistamiento de piso o pared para el enchape requerido por la entidad |  |  |  |  | M2
I. EQUIPO
CÓDIGO | DESCRIPCIÓN | UNIDAD | PRECIO | CANTIDAD | RENDIMIENTO | VALOR PARCIAL
HERRAM | Herramienta menor | %MO | 10600 | 5 | 1 | 530
[5 empty] | SUB-TOTAL | 530
II. MATERIALES
CÓDIGO | DESCRIPCIÓN | UNIDAD | PRECIO | CANTIDAD | RENDIMIENTO | VALOR PARCIAL
[5 empty] | SUB-TOTAL | 0
III. MANO DE OBRA
CÓDIGO | DESCRIPCIÓN | UNIDAD | PRECIO | CANTIDAD | RENDIMIENTO | VALOR PARCIAL
CUA-0-1-1 | Cuadrilla 0-1-1 | HORA | 26500 | 1 | 2.5 | 10600
[5 empty] | SUB-TOTAL | 10600
IV. TRANSPORTES
DESCRIPCIÓN |  | CANTIDAD | DISTANCIA | M3-KM | TARIFA | VALOR PARCIAL
[5 empty] | SUB-TOTAL | 0
PRECIO UNITARIO TOTAL COSTO DIRECTO | [5 empty] | 11130
PRECIO UNITARIO TOTAL COSTO DIRECTO AJUSTE AL PESO | [5 empty] | 11130
CÓDIGO ÍTEM | DESCRIPCIÓN ÍTEM |  |  |  |  | UNIDAD ÍTEM
3.4 | Nivelacion de piso para enchape |  |  |  |  | M2
I. EQUIPO
CÓDIGO | DESCRIPCIÓN | UNIDAD | PRECIO | CANTIDAD | RENDIMIENTO | VALOR PARCIAL
HERRAM | Herramienta menor | %MO | 6625 | 5 | 1 | 331.25
[5 empty] | SUB-TOTAL | 331.25
II. MATERIALES
CÓDIGO | DESCRIPCIÓN | UNIDAD | PRECIO | CANTIDAD | RENDIMIENTO | VALOR PARCIAL
MOR-14 | Material mortero 1-4 + 5% desperdicio | M3 | 421454.25 | 0.005 | 1 | 2107.2713
IMPCTO | Impermeabilizante integral para morteros y concretos (Sika 1) | GAL | 76450 | 0.1 | 1 | 7645
[5 empty] | SUB-TOTAL | 9752.2712
III. MANO DE OBRA
CÓDIGO | DESCRIPCIÓN | UNIDAD | PRECIO | CANTIDAD | RENDIMIENTO | VALOR PARCIAL
CUA-0-1-1 | Cuadrilla 0-1-1 | HORA | 26500 | 1 | 4 | 6625
[5 empty] | SUB-TOTAL | 6625
IV. TRANSPORTES
DESCRIPCIÓN |  | CANTIDAD | DISTANCIA | M3-KM | TARIFA | VALOR PARCIAL
Volqueta 7m3 |  | 0.05 | 20 | 1 | 2000 | 2000
[5 empty] | SUB-TOTAL | 2000
PRECIO UNITARIO TOTAL COSTO DIRECTO | [5 empty] | 18708.5212
PRECIO UNITARIO TOTAL COSTO DIRECTO AJUSTE AL PESO | [5 empty] | 18709
CÓDIGO ÍTEM | DESCRIPCIÓN ÍTEM |  |  |  |  | UNIDAD ÍTEM
3.5 | Repello de piso mortero 1:4 |  |  |  |  | M2
I. EQUIPO
CÓDIGO | DESCRIPCIÓN | UNIDAD | PRECIO | CANTIDAD | RENDIMIENTO | VALOR PARCIAL
HERRAM | Herramienta menor | %MO | 13766.6667 | 5 | 1 | 688.3333
[5 empty] | SUB-TOTAL | 688.3333
II. MATERIALES
CÓDIGO | DESCRIPCIÓN | UNIDAD | PRECIO | CANTIDAD | RENDIMIENTO | VALOR PARCIAL
MOR-14 | Material mortero 1-4 + 5% desperdicio | M3 | 421454.25 | 0.02 | 1 | 8429.085
[5 empty] | SUB-TOTAL | 8429.085
III. MANO DE OBRA
CÓDIGO | DESCRIPCIÓN | UNIDAD | PRECIO | CANTIDAD | RENDIMIENTO | VALOR PARCIAL
CUA-1-0-2 | Cuadrilla 1-0-2 | HORA | 41300 | 1 | 3 | 13766.6667
[5 empty] | SUB-TOTAL | 13766.6667
IV. TRANSPORTES
DESCRIPCIÓN |  | CANTIDAD | DISTANCIA | M3-KM | TARIFA | VALOR PARCIAL
Volqueta 7m3 |  | 0.02 | 20 | 1 | 2000 | 800
[5 empty] | SUB-TOTAL | 800
PRECIO UNITARIO TOTAL COSTO DIRECTO | [5 empty] | 23684.085
PRECIO UNITARIO TOTAL COSTO DIRECTO AJUSTE AL PESO | [5 empty] | 23685
CÓDIGO ÍTEM | DESCRIPCIÓN ÍTEM |  |  |  |  | UNIDAD ÍTEM
3.6 | Suministro e instalcion de piso en ceramica nacional fromato libre según referencia de la entidad |  |  |  |  | M2
I. EQUIPO
CÓDIGO | DESCRIPCIÓN | UNIDAD | PRECIO | CANTIDAD | RENDIMIENTO | VALOR PARCIAL
HERRAM | Herramienta menor | %MO | 13250 | 5 | 1 | 662.5
[5 empty] | SUB-TOTAL | 662.5
II. MATERIALES
CÓDIGO | DESCRIPCIÓN | UNIDAD | PRECIO | CANTIDAD | RENDIMIENTO | VALOR PARCIAL
CERAMIC | Cerámica de para piso antideslizante formato libre | M2 | 45000 | 1 | 1 | 45000
PEGACOR | Pegante para cerámica | KG | 1178 | 4.3373 | 1 | 5109.3394
EMBOQUILLA | Emboquillador Para Enchapes Sika | KG | 9150 | 1 | 0.38 | 3477
[5 empty] | SUB-TOTAL | 53586.3394
III. MANO DE OBRA
CÓDIGO | DESCRIPCIÓN | UNIDAD | PRECIO | CANTIDAD | RENDIMIENTO | VALOR PARCIAL
CUA-0-1-1 | Cuadrilla 0-1-1 | HORA | 26500 | 1 | 2 | 13250
[5 empty] | SUB-TOTAL | 13250
IV. TRANSPORTES
DESCRIPCIÓN |  | CANTIDAD | DISTANCIA | M3-KM | TARIFA | VALOR PARCIAL
Volqueta 7m3 |  | 0.05 | 20 | 1 | 2000 | 2000
[5 empty] | SUB-TOTAL | 2000
PRECIO UNITARIO TOTAL COSTO DIRECTO | [5 empty] | 69498.8394
PRECIO UNITARIO TOTAL COSTO DIRECTO AJUSTE AL PESO | [5 empty] | 69499
CÓDIGO ÍTEM | DESCRIPCIÓN ÍTEM |  |  |  |  | UNIDAD ÍTEM
3.7 | Suministro e instalcion de guardaescobas en ceramica nacional x 7 cms según referencia de la entidad |  |  |  |  | ML
I. EQUIPO
CÓDIGO | DESCRIPCIÓN | UNIDAD | PRECIO | CANTIDAD | RENDIMIENTO | VALOR PARCIAL
HERRAM | Herramienta menor | %MO | 4416.6667 | 5 | 1 | 220.8333
[5 empty] | SUB-TOTAL | 220.8333
II. MATERIALES
CÓDIGO | DESCRIPCIÓN | UNIDAD | PRECIO | CANTIDAD | RENDIMIENTO | VALOR PARCIAL
CERAMIC | Cerámica de para piso antideslizante formato libre | M2 | 45000 | 0.07 | 1 | 3150
PEGACOR | Pegante para cerámica | KG | 1178 | 0.3 | 1 | 353.4
EMBOQUILLA | Emboquillador Para Enchapes Sika | KG | 9150 | 1 | 0.03 | 274.5
[5 empty] | SUB-TOTAL | 3777.9
III. MANO DE OBRA
CÓDIGO | DESCRIPCIÓN | UNIDAD | PRECIO | CANTIDAD | RENDIMIENTO | VALOR PARCIAL
CUA-0-1-1 | Cuadrilla 0-1-1 | HORA | 26500 | 1 | 6 | 4416.6667
[5 empty] | SUB-TOTAL | 4416.6667
IV. TRANSPORTES
DESCRIPCIÓN |  | CANTIDAD | DISTANCIA | M3-KM | TARIFA | VALOR PARCIAL
Volqueta 7m3 |  | 0.02 | 20 | 1 | 2000 | 800
[5 empty] | SUB-TOTAL | 800
PRECIO UNITARIO TOTAL COSTO DIRECTO | [5 empty] | 9215.4
PRECIO UNITARIO TOTAL COSTO DIRECTO AJUSTE AL PESO | [5 empty] | 9216
CÓDIGO ÍTEM | DESCRIPCIÓN ÍTEM |  |  |  |  | UNIDAD ÍTEM
3.8 | Repello de pared con mortero 1:4 |  |  |  |  | M2
I. EQUIPO
CÓDIGO | DESCRIPCIÓN | UNIDAD | PRECIO | CANTIDAD | RENDIMIENTO | VALOR PARCIAL
HERRAM | Herramienta menor | %MO | 13766.6667 | 5 | 1 | 688.3333
[5 empty] | SUB-TOTAL | 688.3333
II. MATERIALES
CÓDIGO | DESCRIPCIÓN | UNIDAD | PRECIO | CANTIDAD | RENDIMIENTO | VALOR PARCIAL
MOR-14 | Material mortero 1-4 + 5% desperdicio | M3 | 421454.25 | 0.02 | 1 | 8429.085
[5 empty] | SUB-TOTAL | 8429.085
III. MANO DE OBRA
CÓDIGO | DESCRIPCIÓN | UNIDAD | PRECIO | CANTIDAD | RENDIMIENTO | VALOR PARCIAL
CUA-1-0-2 | Cuadrilla 1-0-2 | HORA | 41300 | 1 | 3 | 13766.6667
[5 empty] | SUB-TOTAL | 13766.6667
IV. TRANSPORTES
DESCRIPCIÓN |  | CANTIDAD | DISTANCIA | M3-KM | TARIFA | VALOR PARCIAL
Volqueta 7m3 |  | 0.02 | 20 | 1 | 2000 | 800
[5 empty] | SUB-TOTAL | 800
PRECIO UNITARIO TOTAL COSTO DIRECTO | [5 empty] | 23684.085
PRECIO UNITARIO TOTAL COSTO DIRECTO AJUSTE AL PESO | [5 empty] | 23685
CÓDIGO ÍTEM | DESCRIPCIÓN ÍTEM |  |  |  |  | UNIDAD ÍTEM
3.9 | Pintura muros interiores, 2 manos vinilo tipo 1 |  |  |  |  | M2
I. EQUIPO
CÓDIGO | DESCRIPCIÓN | UNIDAD | PRECIO | CANTIDAD | RENDIMIENTO | VALOR PARCIAL
HERRAM | Herramienta menor | %MO | 4416.6667 | 5 | 1 | 220.8333
AND | Cuerpo de andamio | HORA | 2618 | 1 | 1 | 2618
| Brocha de 4" | UN | 12000 | 1 | 100 | 120
| Rodillo de Felpa de 8" | UN | 8500 | 1 | 50 | 170
| Cinta de Enmascarar de 1" | UN | 4850 | 1 | 20 | 242.5
[5 empty] | SUB-TOTAL | 3371.3333
II. MATERIALES
CÓDIGO | DESCRIPCIÓN | UNIDAD | PRECIO | CANTIDAD | RENDIMIENTO | VALOR PARCIAL
PINTVIN1 | Pintura vinilo tipo 1 | GAL | 63927 | 1 | 15 | 4261.8
[5 empty] | SUB-TOTAL | 4261.8
III. MANO DE OBRA
CÓDIGO | DESCRIPCIÓN | UNIDAD | PRECIO | CANTIDAD | RENDIMIENTO | VALOR PARCIAL
CUA-0-1-1 | Cuadrilla 0-1-1 | HORA | 26500 | 1 | 6 | 4416.6667
[5 empty] | SUB-TOTAL | 4416.6667
IV. TRANSPORTES
DESCRIPCIÓN |  | CANTIDAD | DISTANCIA | M3-KM | TARIFA | VALOR PARCIAL
Volqueta 7m3 |  | 0.02 | 20 | 1 | 2000 | 800
[5 empty] | SUB-TOTAL | 800
PRECIO UNITARIO TOTAL COSTO DIRECTO | [5 empty] | 12849.8
PRECIO UNITARIO TOTAL COSTO DIRECTO AJUSTE AL PESO | [5 empty] | 12850
CÓDIGO ÍTEM | DESCRIPCIÓN ÍTEM |  |  |  |  | UNIDAD ÍTEM
3.1 | Muro en ladrillo común sencillo |  |  |  |  | M2
I. EQUIPO
CÓDIGO | DESCRIPCIÓN | UNIDAD | PRECIO | CANTIDAD | RENDIMIENTO | VALOR PARCIAL
HERRAM | Herramienta menor | %MO | 13250 | 5 | 1 | 662.5
[5 empty] | SUB-TOTAL | 662.5
II. MATERIALES
CÓDIGO | DESCRIPCIÓN | UNIDAD | PRECIO | CANTIDAD | RENDIMIENTO | VALOR PARCIAL
LADCOM | Ladrillo común 10 x 12 x 22 | UN | 650 | 50 | 1 | 32500
MOR-14 | Material mortero 1-4 + 5% desperdicio | M3 | 421454.25 | 0.026 | 1 | 10957.8105
[5 empty] | SUB-TOTAL | 43457.8105
III. MANO DE OBRA
CÓDIGO | DESCRIPCIÓN | UNIDAD | PRECIO | CANTIDAD | RENDIMIENTO | VALOR PARCIAL
CUA-0-1-1 | Cuadrilla 0-1-1 | HORA | 26500 | 1 | 2 | 13250
[5 empty] | SUB-TOTAL | 13250
IV. TRANSPORTES
DESCRIPCIÓN |  | CANTIDAD | DISTANCIA | M3-KM | TARIFA | VALOR PARCIAL
Volqueta 7m3 |  | 0.3 | 20 | 1 | 2000 | 12000
[5 empty] | SUB-TOTAL | 12000
PRECIO UNITARIO TOTAL COSTO DIRECTO | [5 empty] | 69370.3105
PRECIO UNITARIO TOTAL COSTO DIRECTO AJUSTE AL PESO | [5 empty] | 69371