## Hoja1
PRESUPUESTO ADECUACIÓN DE INSTALACIONES INVIPASTO 2DA ETAPA
ITEM | DESCRIPCIÓN | VALORES CONTRATADOS
|  | UND | CANT
1 | MOBILIARIO Y CARPINTERIA
1.1 | Suministro e instalación de Escritorio de oficina con separador y pantalla de vidrio 1,20m x 0,50m elaborado en MDP melaminico color elegido por el instituto, incluye: pasacables plástico redondo, cajones cierre normal, manijas o sistema de agarre, pantalla de vidrio opalizado estandar de 6mm en dos lados e instalación en obra, espacio para guardar carpetas tipo A-Z tamaño oficio sobre el escritorio y espacio para guardar documentos bajo el escritorio de 13cm | UND | 5
1.2 | Suministro e instalación de Escritorio de oficina en L 1,55m x 1,15m x 0,50m elaborado en MDP melaminico, color elegido por el instituto, incluye: pasacables plástico redondo, cajones cierre normal, puertas cierre lento, manijas o sistema de agarre e instalación en obra. Espacio para guardar documentos bajo el escritorio de 13 cm. | UND | 1
1.3 | Suministro e instalación de Escritorio de oficina en L 1,20m x 1,30m x 0,50m elaborado en MDP melaminico, color elegido por el instituto, incluye: pasacables plástico redondo, cajones cierre normal, puertas cierre lento, manijas o sistema de agarre e instalación en obra. Espacio para guardar documentos bajo el escritorio de 13 cm. | UND | 1
1.4 | Suministro e instalación de mueble tipo archivador de oficina 0,50m x 0,50m x 1,60m elaborado en MDP melaminico de 15mm color a elegir, incluye 5 cajones con altura de 0,30 m cada uno y cierres normal, manija o sistema de agarre | UND | 4
1.5 | Suministro e instalación de Escritorio de oficina liso 1,20m x 0,50m elaborado en MDP melaminico color elegido por el instituto, incluye: pasacables plástico redondo, cajones cierre normal, manijas o sistema de agarre, espacio para guardar carpetas tipo A-Z tamaño oficio sobre el escritorio y espacio para guardar documentos bajo el escritorio de 13cm. | UND | 3
1.6 | Suministro e instalación de silla giratoria en malla para escritorio, con las siguientes especificaniones: Asiento tapizado en paño y espaldar con malla nylon de alta resistencia. Base nylon. Silla giratoria regulable en altura mediante una palanca de metal ubicada en el asiento. Brazos en polipropileno regulables en altura. Soporte lumbar regulable en altura y profundidad. Mecanismo basculante. | UND | 30
1.7 | Suministro e instalación vidrio de 4 mm transparente. | M2 | 9
1.8 | Suministro e instalación de puerta en madera pintada 0.6 a 0,80x2,00x0,04m (Sobremedida) Incluye marco y chapa | UND | 1
2 | INSTALACIONES HIDRAULICAS
2.1 | Desinstalación Sanitario | UND | 3
2.2 | Desisntalación de Lavamanos | UND | 2
2.3 | Suministro e instalación de mueble lavaplatos, Mueble de sobreponer de 0,75m x 0,35m x 0,90m con 45cm, sobre cada lado elaborado en MDP melaminico color elegido por el instituto, incluye: lava platero en acero inoxidable de 50*35, grifería tipo cuello de cisne monocontrol, acoples para tubería sanitaria e hidráulica. 2 cajones cierre normal de ,0,25 X 0,35 X 0,24 de alto, puertas cierre lento de 0,50 X 0,79, manijas o sistema de agarre e instalación en obra. Entrepaños al interior del mueble | UND | 1
2.4 | Suministro e instalación de lavamanos blanco tipo institucional | UND | 2
2.5 | Suministro e instalación de sanitario blanco tipo institucional, incluye juego de incrustaciones | UND | 2
2.6 | Suministro e instalación de lavatraperos Prefabricado incluye: Demolición de cerámica de piso y pared, Suministro e instalación de tubería PCV Sanitaria 2", Suministro e instalación de tubería presión PVC 1/2", Niple y Accesorios 1/2" galvanizado, grifo roscado, suministro e instalación de rejilla de piso, mortero para repello de piso y pared, enchape 20x20 para piso y pared y emoquillado | UND | 1
3 | ACABADOS Y MAMPOSTERIA
3.1 | Pintura en muros exteriores, con pintura vinilo tipo 1 a 3 manos | M2 | 82
3.2 | Instalación y suministro de Adhesivo esmerilado según diseño entregado por la entidad | M2 | 98
3.3 | Alistamiento de piso o pared para el enchape requerido por la entidad | M2 | 10.5
3.4 | Nivelacion de piso para enchape | M2 | 10.5
3.5 | Repello de piso mortero 1:4 | M2 | 10.5
3.6 | Suministro e instalcion de piso en ceramica nacional fromato libre según referencia de la entidad | M2 | 19.21
3.7 | Suministro e instalcion de guardaescobas en ceramica nacional x 7 cms según referencia de la entidad | ML | 18.3
3.8 | Repello de pared con mortero 1:4 | M2 | 40.38
3.9 | Pintura muros interiores, 2 manos vinilo tipo 1 | M2 | 40.38
3.1 | Muro en ladrillo común sencillo | M2 | 5
4 | INSTALACIONES ELECTRICAS
4.1 | Suministro, instalacion y puesta en funcionamiento de punto, incluye: Luminaria lineal con led integrado de 1,20 m certificada, incluye guayas, cable encauchetado, tuberia y accesorios EMT de 1/2", caja tipo rawelt y cable CU No. 12 libre de halogenos | UND | 3
4.2 | Suministro, instalacion y puesta en funcionamiento de punto, incluye: tomacorriente 15a, 125v doble polo a tierra certificado en tubería y accesorios emt de 1/2", caja tipo rawelt y cable cu no. 12 libre de halógenos | UND | 14
4.3 | Suministro, instalacion y puesta en funcionamiento de punto, incluye: interruptor sencillo 10 a 250 v certificado en tubería y accesorios emt 1/2", caja tipo rawelt y cable cu no. 12 libre de halógenos | UND | 2
4.4 | suministro e instalación de acometida mofásica 3 no. 8 (2f+1n) + 1 no. 8 (1t) cobre aislado. incluye marcación | ML | 35
4.5 | Suministro, instalacion y puesta en funcionamiento de punto, incluye: suministro e instalación de ducto pvc conduit de 1", incluye accesorios y excavación | ML | 30
4.6 | Suministro e instalación de caja de inspección de 60x60x80 cm | UND | 2
4.7 | construcción de sistema de puesta a tierra con 1 varilla de cobre 5/8"x2,40 m, cable desnudo no. 8, , tratamiento de terreno y caja de inspección | UND | 1
5 | CABLEADO ESTRUCTURADO
5.1 | suministro e instalación tubería conduit sch40 3/4", incluye curvas, uniones, terminales, abrazaderas, chazos y accesorios | ML | 9
5.2 | suministro e instalación tubería conduit sch40 1-1/4", incluye curvas, uniones, terminales, abrazaderas, chazos y accesorios | ML | 14
5.3 | suministro e instalación caja de paso metalica de 20x20x12 | ML | 5
5.4 | Suministro, instalacion y puesta en funcionamiento de punto, incluye: cableado estructurado de datos (sin canalizaciones) cable 4pr s/ftp cat 6a violeta | ML | 160
5.5 | Suministro, instalacion y puesta en funcionamiento de punto, incluye: salidas puntos de datos (sin canalizaciones) incluye: face plate sencillo, jack f/utp cat6a ngb, patch cord cat 6a f/utp 1mts, identificación salidas de datos y cable en salida, adaptador angular, patch cord cat6a 3mts, certificación en salida de datos y accesorios | UND | 12
5.6 | Suministro, instalacion y puesta en funcionamiento de punto, incluye: rack de comunicaciones 7ru x51 39cm alto /52cm ancho /51cm fondo incluye patch panel 24 puertos, organizador horizontal de cableado, multitoma para rack | UND | 1
5.7 | Suministro, instalacion y puesta en funcionamiento de punto, incluye: suministro e instalación switch tp-link 24 puertos | UND | 1
5.8 | patchcord de 1,8 mtr categoria 6ª | UND | 12
5.9 | patchcord de 0,5 mtr categoria 6a | UND | 13
6 | ITEMS NO PREVISTOS
6.1 | Limpieza general y retiro de escombros, considerando los costos de la volqueta de 7 m3 y la mano de obra requerida | UND | 1