## PRESUPUESTO OBRA
PROYECTO: ADECUACIÓN Y MANTENIMIENTO DE LA ESE HOSPITAL SAN NICOLÁS DE TOLENTINO EN LA CABECERA MUNICIPAL DE PINILLOS Y LOS PUESTOS DE SALUD DE LOS CORREGIMIENTOS DE LAS CONCHITAS, PALENQUITO, PUERTO LÓPEZ Y SANTA COA, EN EL MUNICIPIO DE PINILLOS - DEPARTAMENTO DE BOLÍVAR
Presupuesto de Obra
ITEM | DESCRIPCION | UNID. | CANT. | Vr. UNIT | Vr. PARCIAL
A | HOSPITAL SAN NICOLAS DE TOLENTINO
AREA ADMINISTRATIVA - EDIFICIO NUEVO
1 | OBRAS PRELIMINARES
1.1 | Localizacion, trazado, replanteo y control topografico de la obra | M2 | 216
1.10 | Demolición de columnas existentes | ML | 12
1.11 | Perfilacion y nivelacion del terreno - Manual | M2 | 216
1.14 | Demolición de Muro existente | M2 | 32.76
1.20 | Cargue, transporte y disposición final de material sobrante en sitio autorizado | M3 | 34.7864
Subtotal Items 1
2 | EXCAVACIONES, NIVELACIONES Y RELLENOS
2.1 | Excavaciones manuales (No Incluye retiro de material sobrante) | M3 | 18.6358
2.2 | Relleno con material comun de excavacion (Zapatas) | M3 | 3.8308
2.3 | Relleno con material granular transportado compactado al 90%, Manual con Canguro - (Relleno para Nivelacion de Terreno de Proyecto) | M3 | 41.932
2.4 | Cargue, transporte y disposición final de material sobrante en sitio autorizado | M3 | 19.2466
Subtotal Items 2
3 | ESTRUCTURALES
3.1 | Solado en concreto pobre 1500 p.s.i. (Estructura de Zapatas) | M3 | 0.446
3.2 | Construcción de Zapatas en concreto 3000 p.s.i. modulacion 1,00 mts x 1,00 mts x alto 0,30 mts, incluye acero: en ambos sentidos de 1/2" cada 0,18 mts | U | 1
3.3 | Construcción de Zapatas en concreto 3000 p.s.i. modulacion 0,60 mts x 0,60 mts x alto 0,25 mts, incluye acero: en ambos sentidos de 1/2" cada 0,18 mts | U | 22
3.5 | Construcción de Viga de Cimentacion en concreto de 3000 p.s.i, modulacion 0,30 mts x 0,30 mts, incluye acero: longitudinal 6 1/2" - Estnbos 3/8" cada 0,20 mts | ML | 93.6
3.6 | Construcción de Viga de Cimentacion en concreto de 3000 p.s.i, modulacion 0,25 mts x 0,25 mts, incluye acero: longitudinal 4 3/8" - Estnbos 3/8" cada 0,15 mts | ML | 15.19
3.7 | Construcción de Pedestal en concreto de 3000 p.s.i, modulacion 0,45 mts x 0,45 mts, incluye acero: longitudinal 8 Fe= 5/8" - Estnbos 3/8" cada 0,10 mts | ML | 1.5
3.8 | Construcción de Columnas en concreto de 3000 p.s.i, modulacion 0,30 mts x 0,30 mts, incluye acero: longitudinal 6 Fe= 1/2" - Estnbos 3/8" cada 0,10 mts | ML | 3.8
3.9 | Construcción de Columnas en concreto de 3000 p.s.i, modulacion 0,25 mts x 0,25 mts, incluye acero: longitudinal 4 Fe= 1/2" - Estnbos 3/8" cada 0,15 mts | ML | 85.55
3.11 | Construcción de Viga Amarre en concreto 3000 p.s.i. 0.25 X 0.25 mts - 4 Fe= 3/8" - Estribos y ganchos Fe= 3/8 C/. 0,20 mts | ML | 88.94
3.12 | Construcción de Viga Amarre en concreto 3000 p.s.i. 0.10 X 0.25 mts - 3 Fe= 3/8" - Estribos y ganchos Fe= 3/8 C/. 0,20 mts | ML | 11.85
3.14 | Construcción de Placa de Tanque elevado en concreto 3000 p.s.i. espesor 10 cms, incluye acero: ambos sentidos de 1/2" cada 0,15 mts. | M2 | 1.44
3.15 | Construcción de Plantilla para pisos esp. 0,10 mts en concreto 3000 p.s.i. - Fe=1/4" temperatura Cada 0.40 mts ambos sentidos | M2 | 220.36
3.17 | Construcción de Viga Culata en concreto 3000 p.s.i. 0.10 X 0.20 mts - 2 Fe= 3/8" - Estribos y ganchos Fe= 3/8 C/. 0,15 mts | ML | 77.7
3.18 | Construcción de Viga de Cimentacion en concreto de 3000 p.s.i, modulacion 0,15 mts x 0,25 mts, incluye acero: longitudinal 4 3/8" - Estnbos 3/8" cada 0,25 mts | ML | 56.53
3.19 | Construcción de Viga Dintel en concreto de 3000 p.s.i, modulacion 0,10 mts x 0,15 mts, incluye acero: longitudinal 2 3/8" - Estnbos 3/8" cada 0,20 mts | ML | 9.6
3.20 | Construcción de Sobre-cimentacion con Muro en Bloque No 6 relleno en concreto de 3000 p.s.i. | M2 | 17.224
3.21 | Construcción de Viga Canal en concreto 3000 p.s.i. espesor 10 cms, incluye acero: ambos sentidos de 1/2" cada 0,15 mts. | M2 | 29.643
Subtotal Items 3
4 | MAMPOSTERIA
4.1 | Levante de muro de block No 4 | M2 | 210.9012
4.2 | Pañete para muros mortero: 1:4 imp . Esp = 2 cms (Muros) | M2 | 535.6039
4.3 | Pañete para muros mortero: 1:4 imp . Esp = 2 cms (Lineal) | ML | 7.7
Subtotal Items 4
5 | ACABADOS
5.1 | Estuco para muros tipo 1 (estructuras y Muros) | M2 | 540.9349
5.2 | Pintura tipo 1 para exteriores e interiores (2 manos) | M2 | 540.9349
5.3 | Estampado de concreto de Placas de pisos de Anden exterior | M2 | 107.1
5.4 | Cenefa en color azul con Pintura tipo 1 para interiores (2 manos) | ML | 94.37
5.5 | Suministro e instalación de cielo raso en PVC | M2 | 101.28
5.6 | Suministro e instalación de enchape ceramico para piso | M2 | 90.03
5.7 | Suministro e Instalación de Zocalo tipo media caña | M | 107.36
5.9 | Suministro e instalación de enchape ceramico para Pisos de Baños | M2 | 8.73
5.10 | Suministro e instalación de enchape ceramico para Muros de Baños | M2 | 51.876
Subtotal Items 5
6 | INSTALACIONES HIDRAULICAS
6.2 | Suministro e instalación de tanque plastico de almacenamiento 1.000 lt (incluye flotador, accesorios y tuberias para su instalacion y funcionamiento) | U | 1
6.3 | Instalación de puntos hidraulicos 1/2" | U | 8
6.4 | Suministro e Instalación de acometida hidraulica en tuberia de 1/2" | U | 16
6.5 | Suministro e Instalación de acometida hidraulica en tuberia de 3/4" | U | 31.2
SUMINISTRO E INSTALACION RED SECA CONTRA INCENDIOS
6.5 | Suministro e Instalación de extintores | U | 1
Subtotal Items 6
7 | INSTALACIONES SANITARIAS
7.2 | Suministro e instalación de combo sanitario + accesorios sanitarios | U | 4
7.5 | Instalación de puntos sanitarios de 2" | U | 4
7.6 | Instalación de puntos sanitarios de 3" (incluye sifon) | U | 4
7.7 | Instalación de puntos sanitarios de 4" - Sanitario | U | 4
7.8 | Instalación de puntos sanitarios de 4" - Aguas Lluvias | U | 4
7.9 | Suministro e Instalación de tuberia sanitaria de 2" | ML | 6
7.10 | Suministro e Instalación de tuberia sanitaria de 3" | ML | 4
7.11 | Suministro e instalación de tubería sanitaria de 2" - Tubería de ventilación húmeda | ML | 12
7.12 | Suministro e Instalación de tuberia de pvc 4" - Generales | ML | 70.2
7.13 | Construcción de Registro Sanitario en concreto de 3000 p.s.i. (control y limpieza) | U | 5
Subtotal Items 7
8 | INSTALACIONES ELECTRICAS
8.2 | Suministro e instalacion de tablero 8 circuitos | U | 1
8.4 | Suministro e Instalación de toma corriente doble | U | 20
8.5 | Suministro e Instalación de interruptor sencillo | U | 4
8.6 | Suministro e Instalación de Salida para luces (incluye lamparas led redondas 18W) | U | 16
8.7 | Suministro e instalación de ventiladores de Giro Horizontal | U | 7
8.8 | Instalación de Puntos electricos 110v (incluye acometida) | UND | 46
8.9 | Instalación de Puntos electricos 220v (incluye acometida) | UND | 15
8.10 | Suministro e Instalación de toma mirada china | UND | 7
8.11 | Suministro e Instalación de lamparas tipo LED - tortuga | UND | 6
8.12 | Suministro e Instalación de Interruptores dobles | UND | 6
8.13 | Suministro e instalacion de aire mini split 2 hp | UND | 7
8.14 | Registro Electrico en concreto de 3000 p.s.i. - Control electrico | UND | 1
Subtotal Items 8
9 | CUBIERTAS
9.3 | Suministro e instalación de cubierta arquitectonica | M2 | 92.96
9.4 | Impermeabilizacion de Placa de Viga Canal, Incluye Mortero de Nivelacion | M2 | 29.643
9.5 | Suministro e instalación de Correas de cubierta en Perfil de 3" x 1 1/2" Cal. 16 | ML | 99.6
Subtotal Items 9
10 | CARPINTERIA METALICA
10.3 | Suministro e instalación de puertas Exteriores en Aluminio TIPO 762 | U | 4
10.4 | Suministro e instalación de puertas en Aluminio | M2 | 14
10.5 | Suministro e instalación de Ventanas en Aluminio | M2 | 14.88
10.15 | Suministro e Instalacion de Porton para acceso Administracion | M2 | 8
Subtotal Items 10
11 | DOTACION Y MOBILIARIO
11.1 | Suministro e instalación silla Tandem 4 puestos | U | 3
11.2 | Suministro e instalación cortina Enrrollable Tipo Black out | M2 | 15.4
Subtotal Items 11
12 | ASEO Y LIMPIEZA
12.2 | Limpieza general | GLB | 1
Subtotal Items 12
SUB TOTAL AREA ADMINISTRATIVA - EDIFICIO NUEVO
ADECUACIONES HOSPITAL - SISTEMA DE INFORMACION Y ATENCION AL USUARIO - SIAU
1 | OBRAS PRELIMINARES
1.1 | Localizacion, trazado, replanteo y control topografico de la obra | M2 | 78.4256
1.9 | Demolición de plantilla existente | M2 | 78.4256
1.11 | Perfilacion y nivelacion del terreno - Manual | M2 | 78.4256
1.14 | Demolición de Muro existente | M2 | 33.12
1.15 | Demolición de Ceramica existente | M2 | 78.4256
1.20 | Cargue, transporte y disposición final de material sobrante en sitio autorizado | M3 | 17.9454
Subtotal Items 1
2 | EXCAVACIONES, NIVELACIONES Y RELLENOS
2.1 | Excavaciones manuales (No Incluye retiro de material sobrante) | M3 | 1.326
2.2 | Relleno con material comun de excavacion (Zapatas) | M3 | 0.156
2.3 | Relleno con material granular transportado compactado al 90%, Manual con Canguro - (Relleno para Nivelacion de Terreno de Proyecto) | M3 | 11.8278
2.4 | Cargue, transporte y disposición final de material sobrante en sitio autorizado | M3 | 1.521
Subtotal Items 2
3 | ESTRUCTURALES
3.1 | Solado en concreto pobre 1500 p.s.i. (Estructura de Zapatas) | M3 | 0.032
3.4 | Construcción de Zapatas en concreto 3000 p.s.i. modulacion 0,40 mts x 0,40 mts x alto 0,25 mts, incluye acero: en ambos sentidos de 1/2" cada 0,18 mts | U | 4
3.6 | Construcción de Viga de Cimentacion en concreto de 3000 p.s.i, modulacion 0,25 mts x 0,25 mts, incluye acero: longitudinal 4 3/8" - Estnbos 3/8" cada 0,15 mts | ML | 12
3.10 | Construcción de Columnas en concreto de 3000 p.s.i, modulacion 0,20 mts x 0,25 mts, incluye acero: longitudinal 4 Fe= 3/8" - Estnbos 3/8" cada 0,15 mts | ML | 12
3.12 | Construcción de Viga Amarre en concreto 3000 p.s.i. 0.10 X 0.25 mts - 3 Fe= 3/8" - Estribos y ganchos Fe= 3/8 C/. 0,20 mts | ML | 12
3.15 | Construcción de Plantilla para pisos esp. 0,10 mts en concreto 3000 p.s.i. - Fe=1/4" temperatura Cada 0.40 mts ambos sentidos | M2 | 78.4256
3.20 | Construcción de Sobre-cimentacion con Muro en Bloque No 6 relleno en concreto de 3000 p.s.i. | M2 | 2.4
3.21 | Construcción de Viga Canal en concreto 3000 p.s.i. espesor 10 cms, incluye acero: ambos sentidos de 1/2" cada 0,15 mts. | M2 | 9
Subtotal Items 3
4 | MAMPOSTERIA
4.1 | Levante de muro de block No 4 | M2 | 13.9
4.2 | Pañete para muros mortero: 1:4 imp . Esp = 2 cms (Muros) | M2 | 59.894
4.3 | Pañete para muros mortero: 1:4 imp . Esp = 2 cms (Lineal) | ML | 35.4
Subtotal Items 4
5 | ACABADOS
5.1 | Estuco para muros tipo 1 (estructuras y Muros) | M2 | 69.776
5.2 | Pintura tipo 1 para exteriores e interiores (2 manos) | M2 | 69.776
5.3 | Estampado de concreto de Placas de pisos de Anden exterior | M2 | 69.4256
5.4 | Cenefa en color azul con Pintura tipo 1 para interiores (2 manos) | ML | 12
5.5 | Suministro e instalación de cielo raso en PVC | M2 | 7.84
5.6 | Suministro e instalación de enchape ceramico para piso | M2 | 7.57
5.7 | Suministro e Instalación de Zocalo tipo media caña | ML | 10.32
Subtotal Items 5
7 | INSTALACIONES SANITARIAS
7.8 | Instalación de puntos sanitarios de 4" - Aguas Lluvias | U | 4
7.12 | Suministro e Instalación de tuberia de pvc 4" - Generales | ML | 36
7.13 | Construcción de Registro Sanitario en concreto de 3000 p.s.i. (control y limpieza) | U | 4
Subtotal Items 7
8 | INSTALACIONES ELECTRICAS
8.4 | Suministro e Instalación de toma corriente doble | U | 2
8.5 | Suministro e Instalación de interruptor sencillo | U | 1
8.6 | Suministro e Instalación de Salida para luces (incluye lamparas led redondas 18W) | U | 2
8.8 | Instalación de Puntos electricos 110v (incluye acometida) | UND | 5
8.9 | Instalación de Puntos electricos 220v (incluye acometida) | UND | 1
8.10 | Suministro e Instalación de toma mirada china | UND | 1
8.13 | Suministro e instalacion de aire mini split 2 hp | UND | 1
8.14 | Suministro e Instalación de luminarias tipo LED - reflectores Sala de Espera | UND | 8
Subtotal Items 8
9 | CUBIERTAS
9.3 | Suministro e instalación de cubierta arquitectonica | M2 | 96.72
9.4 | Impermeabilizacion de Placa de Viga Canal, Incluye Mortero de Nivelacion | M2 | 10.368
9.6 | Suministro, instalacion y montaje de estructura metalica en Acero Estructural ASTM A-36 ; A46, A50. incluye soldadura, pernos y anclaje, limpieza en sandblasting, pintura y acabados según planos y especificaciones de diseño para Estructura metalica perfileria tipo C phr negro 220 x 80 mm CAJON | ML | 43.6
9.7 | Suministro, instalacion y montaje de estructura metalica en Acero Estructural ASTM A-36 ; A46, A50. incluye soldadura, pernos y anclaje, limpieza en sandblasting, pintura y acabados según planos y especificaciones de diseño para Estructura metalica perfileria tipo C phr negro 220 x 80 mm | ML | 99.2
9.8 | Suministro, instalacion y montaje de estructura metalica en Acero Estructural ASTM A-36 ; A46, A50. incluye soldadura, pernos y anclaje, limpieza en sandblasting, pintura y acabados según planos y especificaciones de diseño para Estructura metalica perfileria tipo C phr negro 120 x 60 mm | ML | 40.88
9.9 | Suministro e instalación de Canal Recolectora de Aguas Lluvias | ML | 25.2
Subtotal Items 9
10 | CARPINTERIA METALICA
10.4 | Suministro e instalación de puertas en Aluminio | M2 | 2.025
10.16 | Suministro e instalación de Ventanas en Vidrio de seguridad 12mm | M2 | 12
Subtotal Items 10
11 | DOTACION Y MOBILIARIO
11.1 | Suministro e instalación silla Tandem 4 puestos | U | 8
Subtotal Items 11
SUB TOTAL - ADECUACIONES HOSPITAL - SISTEMA DE INFORMACION Y ATENCION AL USUARIO - SIAU
ADECUACIONES HOSPITAL - GENERALES
1 | OBRAS PRELIMINARES
1.3 | Desmonte de cielo raso existente | M2 | 72.51
1.14 | Demolición de Muro existente | M2 | 111.64
1.15 | Demolición de Ceramica existente | M2 | 67.5
1.17 | Desmonte de Puertas existentes | U | 8
1.18 | Desmonte de Ventanas existentes | U | 1
1.19 | Demolición de Meson Existente | U | 1
1.20 | Cargue, transporte y disposición final de material sobrante en sitio autorizado | M3 | 26.0826
Subtotal Items 1
2 | EXCAVACIONES, NIVELACIONES Y RELLENOS
2.1 | Excavaciones manuales (No Incluye retiro de material sobrante) | M3 | 5.8448
2.2 | Relleno con material comun de excavacion (Zapatas) | M3 | 0.546
2.3 | Relleno con material granular transportado compactado al 90%, Manual con Canguro - (Relleno para Nivelacion de Terreno de Proyecto) | M3 | 0.224
2.4 | Cargue, transporte y disposición final de material sobrante en sitio autorizado | M3 | 6.8884
Subtotal Items 2
3 | ESTRUCTURALES
3.1 | Solado en concreto pobre 1500 p.s.i. (Estructura de Zapatas) | M3 | 0.112
3.4 | Construcción de Zapatas en concreto 3000 p.s.i. modulacion 0,40 mts x 0,40 mts x alto 0,25 mts, incluye acero: en ambos sentidos de 1/2" cada 0,18 mts | U | 14
3.6 | Construcción de Viga de Cimentacion en concreto de 3000 p.s.i, modulacion 0,25 mts x 0,25 mts, incluye acero: longitudinal 4 3/8" - Estnbos 3/8" cada 0,15 mts | ML | 61.26
3.10 | Construcción de Columnas en concreto de 3000 p.s.i, modulacion 0,20 mts x 0,25 mts, incluye acero: longitudinal 4 Fe= 3/8" - Estnbos 3/8" cada 0,15 mts | ML | 35
3.11 | Construcción de Viga Amarre en concreto 3000 p.s.i. 0.25 X 0.25 mts - 4 Fe= 3/8" - Estribos y ganchos Fe= 3/8 C/. 0,15 mts | ML | 55.26
Subtotal Items 3
4 | MAMPOSTERIA
4.1 | Levante de muro de block No 4 | M2 | 177.36
4.2 | Pañete para muros mortero: 1:4 imp . Esp = 2 cms (Muros) | M2 | 359.72
4.3 | Pañete para muros mortero: 1:4 imp . Esp = 2 cms (Lineal) | ML | 38.2944
Subtotal Items 4
5 | ACABADOS
5.1 | Estuco para muros tipo 1 (estructuras y Muros) | M2 | 198.88
5.2 | Pintura tipo 1 para exteriores e interiores (2 manos) | M2 | 795.48
5.4 | Cenefa en color azul con Pintura tipo 1 para interiores (2 manos) | ML | 778.5
5.5 | Suministro e instalación de cielo raso en PVC | M2 | 72.51
5.6 | Suministro e instalación de enchape ceramico para piso | M2 | 167.9
5.7 | Suministro e Instalación de Zocalo tipo media caña | ML | 40
5.8 | Pintura en Cal para exteriores (2 manos) - Muro de Cerramiento | M2 | 213.7424
5.9 | Suministro e instalación de enchape ceramico para Pisos de Baños | M2 | 10.5
5.10 | Suministro e instalación de enchape ceramico para Muros de Baños | M2 | 81.85
Subtotal Items 5
6 | INSTALACIONES HIDRAULICAS
6.3 | Instalación de puntos hidraulicos 1/2" | U | 9
Subtotal Items 6
7 | INSTALACIONES SANITARIAS
7.1 | Revision y optimizacion de la red sanitaria existente | U | 1
7.4 | Suministro e instalación de Lavaplatos | U | 2
7.14 | Suministro e instalación de Poceta o Lavadero | U | 1
Subtotal Items 7
9 | CUBIERTAS
9.4 | Impermeabilizacion de Placa de Viga Canal, Incluye Mortero de Nivelacion | M2 | 17.1
Subtotal Items 9
10 | CARPINTERIA METALICA
10.4 | Suministro e instalación de puertas en Aluminio | M2 | 23.4
Subtotal Items 10
12 | ASEO Y LIMPIEZA
12.2 | Limpieza general | GLB | 1
Subtotal Items 12
SUB TOTAL - ADECUACIONES HOSPITAL - GENERALES
Subtotal Capitulo A
B | PUESTO DE SALUD DE PALENQUITO
1 | OBRAS PRELIMINARES
1.1 | Localizacion, trazado, replanteo y control topografico de la obra | M2 | 63.2331
1.2 | Desmonte de cubierta existente | M2 | 252
1.3 | Desmonte de cielo raso existente | M2 | 214.2735
1.4 | Desmonte de cerchas metalicas | ML | 172
1.5 | Desmonte del sistema electrico existente | GLB | 1
1.6 | Desmonte de lavamanos | U | 1
1.7 | Desmonte de sanitarios | U | 1
1.8 | Desmonte de reja existente en la sala de espera | M2 | 29.675
1.9 | Demolición de plantilla existente | M2 | 49.6732
1.10 | Demolición de columnas existentes | M | 10.5
1.11 | Perfilacion y nivelacion del terreno - Manual | M2 | 63.2331
1.12 | Limpieza y raspada de muros interiores y exteriores a pintar | M2 | 391.698
1.18 | Cargue, transporte y disposición final de material sobrante en sitio autorizado | M3 | 49.4429
Subtotal Items 1
2 | EXCAVACIONES, NIVELACIONES Y RELLENOS
2.1 | Excavaciones manuales (No Incluye retiro de material sobrante) | M3 | 11.4775
2.2 | Relleno con material comun de excavacion (Zapatas) | M3 | 1.141
2.3 | Relleno con material granular transportado compactado al 90%, Manual con Canguro - (Relleno para Nivelacion de Terreno de Proyecto) | M3 | 67.1723
2.4 | Cargue, transporte y disposición final de material sobrante en sitio autorizado | M3 | 13.4375
Subtotal Items 2
3 | ESTRUCTURALES
3.1 | Solado en concreto pobre 1500 p.s.i. (Estructura de Zapatas) | M3 | 0.3275
3.2 | Construcción de Zapatas en concreto 3000 p.s.i. modulacion 1,00 mts x 1,00 mts x alto 0,30 mts, incluye acero: en ambos sentidos de 1/2" cada 0,18 mts | U | 1
3.3 | Construcción de Zapatas en concreto 3000 p.s.i. modulacion 0,60 mts x 0,60 mts x alto 0,25 mts, incluye acero: en ambos sentidos de 1/2" cada 0,18 mts | U | 5
3.6 | Construcción de Viga de Cimentacion en concreto de 3000 p.s.i, modulacion 0,25 mts x 0,25 mts, incluye acero: longitudinal 4 3/8" - Estnbos 3/8" cada 0,15 mts | ML | 62.43
3.7 | Construcción de Pedestal en concreto de 3000 p.s.i, modulacion 0,45 mts x 0,45 mts, incluye acero: longitudinal 8 Fe= 1/2" - Estnbos 3/8" cada 0,10 mts | ML | 1.5
3.8 | Construcción de Columnas en concreto de 3000 p.s.i, modulacion 0,30 mts x 0,30 mts, incluye acero: longitudinal 6 Fe= 1/2" - Estnbos 3/8" cada 0,10 mts | ML | 4
3.10 | Construcción de Columnas en concreto de 3000 p.s.i, modulacion 0,20 mts x 0,25 mts, incluye acero: longitudinal 4 Fe= 3/8" - Estnbos 3/8" cada 0,15 mts | ML | 22.5
3.11 | Construcción de Viga Amarre en concreto 3000 p.s.i. 0.25 X 0.25 mts - 4 Fe= 3/8" - Estribos y ganchos Fe= 3/8 C/. 0,20 mts | ML | 19.91
3.12 | Construcción de Viga Amarre en concreto 3000 p.s.i. 0.10 X 0.25 mts - 3 Fe= 3/8" - Estribos y ganchos Fe= 3/8 C/. 0,20 mts | ML | 19.91
3.13 | Construcción de Muro Estructural en Bloque No 6 relleno en concreto de 3000 p.s.i, incluye acero de 3/8" de refuerzo. | M2 | 25.824
3.14 | Construcción de Placa de Tanque elevado en concreto 3000 p.s.i. espesor 10 cms, incluye acero: ambos sentidos de 1/2" cada 0,15 mts. | M2 | 1.44
3.15 | Construcción de Plantilla para pisos esp. 0,10 mts en concreto 3000 p.s.i. - Fe=1/4" temperatura Cada 0.40 mts ambos sentidos | M2 | 85.0458
3.16 | Construccion de placa de Anden en concreto 3000 psi (210kg/cm2) - espesor placa 10 cms, incluye refuerzo de 40000 p.s.i. | M2 | 28.2625
Subtotal Items 3
4 | MAMPOSTERIA
4.1 | Levante de muro de block No 4 | M2 | 74.1845
4.2 | Pañete para muros mortero: 1:4 imp . Esp = 2 cms (Muros) | M2 | 148.369
Subtotal Items 4
5 | ACABADOS
5.1 | Estuco para muros tipo 1 (estructuras y Muros) | M2 | 169.969
5.2 | Pintura tipo 1 para exteriores e interiores (2 manos) | M2 | 663.63
5.4 | Cenefa en color azul con Pintura tipo 1 para interiores (2 manos) | ML | 164.02
5.5 | Suministro e instalación de cielo raso en PVC | M2 | 214.2735
5.6 | Suministro e instalación de enchape ceramico para piso | M2 | 85.0458
5.7 | Suministro e Instalación de Zocalo tipo media caña | ML | 53.59
Subtotal Items 5
6 | INSTALACIONES HIDRAULICAS
6.1 | Revision y optimizacion de la red hidraulica existente | GLB | 1
6.2 | Suministro e instalación de tanque plastico de almacenamiento 1.000 lt (incluye flotador, accesorios y tuberias para su instalacion y funcionamiento) | U | 1
SUMINISTRO E INSTALACION RED SECA CONTRA INCENDIOS
6.5 | Suministro e Instalación de extintores | U | 1
Subtotal Items 6
7 | INSTALACIONES SANITARIAS
7.1 | Revision y optimizacion de la red sanitaria existente | GLB | 1
7.2 | Suministro e instalación de combo sanitario + accesorios sanitarios | U | 1
7.3 | Suministro e instalación tanque septico 2.000 lt anaerobio (incluye accesorios) | U | 1
Subtotal Items 7
8 | INSTALACIONES ELECTRICAS
8.1 | Suministro e instalacion de cableado electrico | ML | 80
8.2 | Suministro e instalacion de tablero 8 circuitos | U | 1
8.3 | Reparacion de Puntos electricos 110v | U | 63
8.4 | Suministro e Instalación de toma corriente doble | U | 25
8.5 | Suministro e Instalación de interruptor sencillo | U | 15
8.6 | Suministro e Instalación de Salida para luces (incluye lamparas led redondas 18W) | U | 23
8.7 | Suministro e instalación de ventiladores de Giro Horizontal | U | 12
Subtotal Items 8
9 | CUBIERTAS
9.1 | Mantenimiento de cerchas metalicas (incluye retiro de oxido y pintura en anticorrosivo y esmalte) | ML | 172
9.2 | Montaje e instalacion de cerchas metalicas | ML | 172
9.3 | Suministro e instalación de cubierta arquitectonica | M2 | 252
Subtotal Items 9
10 | CARPINTERIA METALICA
10.1 | Mantenimiento de reja existente (incluye retiro de oxido y pintura en anticorrosivo y esmalte) | M2 | 29.675
10.2 | Instalacion y Montaje de reja | M2 | 29.675
10.4 | Suministro e instalación de puertas en Aluminio | M2 | 11.4
Subtotal Items 10
11 | DOTACION Y MOBILIARIO
11.1 | Suministro e instalación silla Tandem 4 puestos | U | 5
11.2 | Suministro e instalación cortina Enrrollable Tipo Black out | M2 | 15.48
Subtotal Items 11
12 | ASEO Y LIMPIEZA
12.1 | Limpieza y desmanche de enchape de baños | GLB | 1
12.2 | Limpieza general | GLB | 1
Subtotal Items 12
Subtotal Capitulo B
C | PUESTO DE SALUD LAS CONCHITAS
1 | OBRAS PRELIMINARES
1.1 | Localizacion, trazado, replanteo y control topografico de la obra | M2 | 50.245
1.2 | Desmonte de cubierta existente | M2 | 114.43
1.3 | Desmonte de cielo raso existente | M2 | 86.52
1.4 | Desmonte de cerchas metalicas | ML | 111.9
1.5 | Desmonte del sistema electrico existente | GLB | 1
1.12 | Limpieza y raspada de muros interiores y exteriores a pintar | M2 | 267.6
1.13 | Desmonte de Protectores de ventana | U | 6
1.2 | Cargue, transporte y disposición final de material sobrante en sitio autorizado | M3 | 13.0617
Subtotal Items 1
2 | EXCAVACIONES, NIVELACIONES Y RELLENOS
2.1 | Excavaciones manuales (No Incluye retiro de material sobrante) | M3 | 17.0326
2.2 | Relleno con material comun de excavacion (Zapatas) | M3 | 1.287
2.3 | Relleno con material granular transportado compactado al 90%, Manual con Canguro - (Relleno para Nivelacion de Terreno de Proyecto) | M3 | 6.5235
2.4 | Cargue, transporte y disposición final de material sobrante en sitio autorizado | M3 | 20.4693
Subtotal Items 2
3 | ESTRUCTURALES
3.1 | Solado en concreto pobre 1500 p.s.i. (Estructura de Zapatas) | M3 | 0.4515
3.4 | Construcción de Zapatas en concreto 3000 p.s.i. modulacion 0,40 mts x 0,40 mts x alto 0,25 mts, incluye acero: en ambos sentidos de 1/2" cada 0,18 mts | U | 33
3.6 | Construcción de Viga de Cimentacion en concreto de 3000 p.s.i, modulacion 0,25 mts x 0,25 mts, incluye acero: longitudinal 4 3/8" - Estnbos 3/8" cada 0,15 mts | ML | 100.49
3.10 | Construcción de Columnas en concreto de 3000 p.s.i, modulacion 0,20 mts x 0,25 mts, incluye acero: longitudinal 4 Fe= 3/8" - Estnbos 3/8" cada 0,15 mts | ML | 82.5
3.12 | Construcción de Viga Amarre en concreto 3000 p.s.i. 0.10 X 0.25 mts - 3 Fe= 3/8" - Estribos y ganchos Fe= 3/8 C/. 0,20 mts | ML | 100.49
3.16 | Construccion de placa de Anden en concreto 3000 psi (210kg/cm2) - espesor placa 10 cms, incluye refuerzo de 40000 p.s.i. | M2 | 32.1
Subtotal Items 3
4 | MAMPOSTERIA
4.1 | Levante de muro de block No 4 | M2 | 184.48
4.2 | Pañete para muros mortero: 1:4 imp . Esp = 2 cms (Muros) | M2 | 482.352
4.3 | Pañete para muros mortero: 1:4 imp . Esp = 2 cms (Lineal) | ML | 234
Subtotal Items 4
5 | ACABADOS
5.2 | Pintura tipo 1 para exteriores e interiores (2 manos) | M2 | 619.71
5.4 | Cenefa en color azul con Pintura tipo 1 para interiores (2 manos) | ML | 84.14
5.5 | Suministro e instalación de cielo raso en PVC | M2 | 86.52
5.8 | Pintura en Cal para exteriores (2 manos) - Muro de Cerramiento | M2 | 492.132
Subtotal Items 5
6 | INSTALACIONES HIDRAULICAS
6.1 | Revision y optimizacion de la red hidraulica existente | GLB | 1
SUMINISTRO E INSTALACION RED SECA CONTRA INCENDIOS
6.3 | Suministro e Instalación de extintores | U | 1
Subtotal Items 6
7 | INSTALACIONES SANITARIAS
7.1 | Revision y optimizacion de la red sanitaria existente | GLB | 1
7.2 | Suministro e instalación de combo sanitario + accesorios sanitarios | U | 1
7.3 | Suministro e instalación tanque septico 2.000 lt anaerobio (incluye accesorios) | U | 1
Subtotal Items 7
8 | INSTALACIONES ELECTRICAS
8.1 | Suministro e instalacion de cableado electrico | M | 105
8.3 | Reparacion de Puntos electricos 110v | U | 15
8.6 | Suministro e Instalación de Salida para luces (incluye lamparas led redondas 18W) | U | 15
8.7 | Suministro e instalación de ventiladores de Giro Horizontal | U | 8
Subtotal Items 8
9 | CUBIERTAS
9.1 | Mantenimiento de cerchas metalicas (incluye retiro de oxido y pintura en anticorrosivo y esmalte) | ML | 111.9
9.2 | Montaje e instalacion de cerchas metalicas | ML | 111.9
9.3 | Suministro e instalación de cubierta arquitectonica | M2 | 114.43
9.4 | Impermeabilizacion de Placa de Viga Canal, Incluye Mortero de Nivelacion | M2 | 12.4
Subtotal Items 9
10 | CARPINTERIA METALICA
10.6 | Mantenimiento de Protectores de ventanas (incluye retiro de oxido y pintura en anticorrosivo y esmalte) | U | 6
10.7 | Instalacion y Montaje de Protectores | U | 6
10.8 | Reparacion de Puertas exteriores en Aluminio - Incluye Vidrio | U | 2
10.9 | Reparacion de Puertas internas en Aluminio | U | 10
10.10 | Reparacion de Ventanas en Aluminio | U | 6
10.11 | Suministro e Instalacion de Vidrio para Ventana | U | 2.6
10.12 | Suministro e Instalacion de Reja de acceso Principal | M2 | 8.424
10.13 | Mantenimiento e Instalacion de Aviso Publicitario Puesto de Salud | U | 1
10.14 | Suministro e Instalacion de Porton para acceso Posterior | U | 1
Subtotal Items 10
11 | DOTACION Y MOBILIARIO
11.1 | Suministro e instalación silla Tandem 4 puestos | U | 4
11.2 | Suministro e instalación cortina Enrrollable Tipo Black out | M2 | 19.8
Subtotal Items 11
12 | ASEO Y LIMPIEZA
12.1 | Limpieza y desmanche de enchape de baños | GLB | 1
12.2 | Limpieza general | GLB | 1
Subtotal Items 12
Subtotal Capitulo C
D | PUESTO DE SALUD PUERTO LOPEZ
1 | OBRAS PRELIMINARES
1.1 | Localizacion, trazado, replanteo y control topografico de la obra | M2 | 26.665
1.2 | Desmonte de cubierta existente | M2 | 105.9
1.3 | Desmonte de cielo raso existente | M2 | 71.18
1.4 | Desmonte de cerchas metalicas | ML | 123.2
1.5 | Desmonte del sistema electrico existente | GLB | 1
1.12 | Limpieza y raspada de muros interiores y exteriores a pintar | M2 | 239.2
1.14 | Demolición de Muro existente | M2 | 55.6
1.2 | Cargue, transporte y disposición final de material sobrante en sitio autorizado | M3 | 22.3522
Subtotal Items 1
2 | EXCAVACIONES, NIVELACIONES Y RELLENOS
2.1 | Excavaciones manuales (No Incluye retiro de material sobrante) | M3 | 3.8026
2.2 | Relleno con material comun de excavacion (Zapatas) | M3 | 1.3905
2.3 | Relleno con material granular transportado compactado al 90%, Manual con Canguro - (Relleno para Nivelacion de Terreno de Proyecto) | M3 | 3.24
2.4 | Cargue, transporte y disposición final de material sobrante en sitio autorizado | M3 | 3.1358
Subtotal Items 2
3 | ESTRUCTURALES
3.1 | Solado en concreto pobre 1500 p.s.i. (Estructura de Zapatas) | M3 | 0.114
3.2 | Construcción de Zapatas en concreto 3000 p.s.i. modulacion 1,00 mts x 1,00 mts x alto 0,30 mts, incluye acero: en ambos sentidos de 1/2" cada 0,18 mts | U | 1
3.4 | Construcción de Zapatas en concreto 3000 p.s.i. modulacion 0,40 mts x 0,40 mts x alto 0,25 mts, incluye acero: en ambos sentidos de 1/2" cada 0,18 mts | U | 8
3.6 | Construcción de Viga de Cimentacion en concreto de 3000 p.s.i, modulacion 0,25 mts x 0,25 mts, incluye acero: longitudinal 4 3/8" - Estnbos 3/8" cada 0,15 mts | ML | 23.21
3.7 | Construcción de Pedestal en concreto de 3000 p.s.i, modulacion 0,45 mts x 0,45 mts, incluye acero: longitudinal 8 Fe= 1/2" - Estnbos 3/8" cada 0,10 mts | ML | 1.5
3.8 | Construcción de Columnas en concreto de 3000 p.s.i, modulacion 0,30 mts x 0,30 mts, incluye acero: longitudinal 6 Fe= 1/2" - Estnbos 3/8" cada 0,10 mts | ML | 4
3.10 | Construcción de Columnas en concreto de 3000 p.s.i, modulacion 0,20 mts x 0,25 mts, incluye acero: longitudinal 4 Fe= 3/8" - Estnbos 3/8" cada 0,15 mts | ML | 20
3.12 | Construcción de Viga Amarre en concreto 3000 p.s.i. 0.10 X 0.25 mts - 3 Fe= 3/8" - Estribos y ganchos Fe= 3/8 C/. 0,20 mts | ML | 23.21
3.14 | Construcción de Placa de Tanque elevado en concreto 3000 p.s.i. espesor 10 cms, incluye acero: ambos sentidos de 1/2" cada 0,15 mts. | M2 | 1.44
3.16 | Construccion de placa de Anden en concreto 3000 psi (210kg/cm2) - espesor placa 10 cms, incluye refuerzo de 40000 p.s.i. | M2 | 11.3
Subtotal Items 3
4 | MAMPOSTERIA
4.1 | Levante de muro de block No 4 | M2 | 42.42
4.2 | Pañete para muros mortero: 1:4 imp . Esp = 2 cms (Muros) | M2 | 109.808
4.3 | Pañete para muros mortero: 1:4 imp . Esp = 2 cms (Lineal) | ML | 59.92
Subtotal Items 4
5 | ACABADOS
5.2 | Pintura tipo 1 para exteriores e interiores (2 manos) | M2 | 588.56
5.4 | Cenefa en color azul con Pintura tipo 1 para interiores (2 manos) | ML | 83.31
5.5 | Suministro e instalación de cielo raso en PVC | M2 | 104.86
5.6 | Suministro e instalación de enchape ceramico para piso | M2 | 17.0864
5.7 | Suministro e Instalación de Zocalo tipo media caña | ML | 13
5.8 | Pintura en Cal para exteriores (2 manos) - Muro de Cerramiento | M2 | 115.2274
Subtotal Items 5
6 | INSTALACIONES HIDRAULICAS
6.1 | Revision y optimizacion de la red hidraulica existente | GLB | 1
6.2 | Suministro e instalación de tanque plastico de almacenamiento 1.000 lt (incluye flotador, accesorios y tuberias para su instalacion y funcionamiento) | U | 1
SUMINISTRO E INSTALACION RED SECA CONTRA INCENDIOS
6.3 | Suministro e Instalación de extintores | U | 1
Subtotal Items 6
7 | INSTALACIONES SANITARIAS
7.1 | Revision y optimizacion de la red sanitaria existente | GLB | 1
7.2 | Suministro e instalación de combo sanitario + accesorios sanitarios | U | 1
7.4 | Suministro e instalación de Lavaplatos | U | 1
Subtotal Items 7
8 | INSTALACIONES ELECTRICAS
8.1 | Suministro e instalacion de cableado electrico | ML | 80
8.2 | Suministro e instalacion de tablero 8 circuitos | U | 1
8.3 | Reparacion de Puntos electricos 110v | U | 15
8.6 | Suministro e Instalación de Salida para luces (incluye lamparas led redondas 18W) | U | 15
8.7 | Suministro e instalación de ventiladores de Giro Horizontal | U | 6
Subtotal Items 8
9 | CUBIERTAS
9.1 | Mantenimiento de cerchas metalicas (incluye retiro de oxido y pintura en anticorrosivo y esmalte) | ML | 123.2
9.2 | Montaje e instalacion de cerchas metalicas | ML | 123.2
9.3 | Suministro e instalación de cubierta arquitectonica | M2 | 105.9
9.4 | Impermeabilizacion de Placa de Viga Canal, Incluye Mortero de Nivelacion | M2 | 14.55
Subtotal Items 9
10 | CARPINTERIA METALICA
10.7 | Reparacion de Puertas internas en Aluminio | U | 10
10.8 | Reparacion de Ventanas en Aluminio | U | 6
10.9 | Suministro e Instalacion de Vidrio para Ventana | U | 2.6
10.14 | Suministro e Instalacion de Porton para acceso Posterior | U | 1
Subtotal Items 10
11 | DOTACION Y MOBILIARIO
11.1 | Suministro e instalación silla Tandem 4 puestos | U | 4
11.2 | Suministro e instalación cortina Enrrollable Tipo Black out | M2 | 13.2
Subtotal Items 11
12 | ASEO Y LIMPIEZA
12.1 | Limpieza y desmanche de enchape de baños | GLB | 1
12.2 | Limpieza general | GLB | 1
Subtotal Items 12
Subtotal Capitulo D
E | PUESTO DE SALUD SANTA COA
1 | OBRAS PRELIMINARES
1.1 | Localizacion, trazado, replanteo y control topografico de la obra | M2 | 68.01
1.2 | Desmonte de cubierta existente | M2 | 93.85
1.4 | Desmonte de cerchas metalicas | ML | 60.78
1.5 | Desmonte del sistema electrico existente | GLB | 1
1.6 | Desmonte de lavamanos | U | 2
1.7 | Desmonte de sanitarios | U | 2
1.12 | Limpieza y raspada de muros interiores y exteriores a pintar | M2 | 235.98
1.13 | Desmonte de Protectores de ventana | U | 5
1.14 | Demolición de Muro existente | M2 | 105
1.15 | Demolición de Ceramica existente | M2 | 79.65
1.16 | Demolición de Viga Dintel existente | ML | 9.6
1.17 | Desmonte de Puertas existentes | U | 9
1.18 | Desmonte de Ventanas existentes | U | 2
1.19 | Cargue, transporte y disposición final de material sobrante en sitio autorizado | M3 | 32.2517
Subtotal Items 1
2 | EXCAVACIONES, NIVELACIONES Y RELLENOS
2.1 | Excavaciones manuales (No Incluye retiro de material sobrante) | M3 | 13.1756
2.2 | Relleno con material comun de excavacion (Zapatas) | M3 | 1.731
2.3 | Relleno con material granular transportado compactado al 90%, Manual con Canguro - (Relleno para Nivelacion de Terreno de Proyecto) | M3 | 14.017
2.4 | Cargue, transporte y disposición final de material sobrante en sitio autorizado | M3 | 14.878
Subtotal Items 2
3 | ESTRUCTURALES
3.1 | Solado en concreto pobre 1500 p.s.i. (Estructura de Zapatas) | M3 | 0.3575
3.2 | Construcción de Zapatas en concreto 3000 p.s.i. modulacion 1,00 mts x 1,00 mts x alto 0,30 mts, incluye acero: en ambos sentidos de 1/2" cada 0,18 mts | U | 1
3.4 | Construcción de Zapatas en concreto 3000 p.s.i. modulacion 0,40 mts x 0,40 mts x alto 0,25 mts, incluye acero: en ambos sentidos de 1/2" cada 0,18 mts | U | 15
3.6 | Construcción de Viga de Cimentacion en concreto de 3000 p.s.i, modulacion 0,25 mts x 0,25 mts, incluye acero: longitudinal 4 3/8" - Estnbos 3/8" cada 0,15 mts | ML | 61.05
3.7 | Construcción de Pedestal en concreto de 3000 p.s.i, modulacion 0,45 mts x 0,45 mts, incluye acero: longitudinal 8 Fe= 1/2" - Estnbos 3/8" cada 0,10 mts | ML | 1.5
3.8 | Construcción de Columnas en concreto de 3000 p.s.i, modulacion 0,30 mts x 0,30 mts, incluye acero: longitudinal 6 Fe= 1/2" - Estnbos 3/8" cada 0,10 mts | ML | 4
3.10 | Construcción de Columnas en concreto de 3000 p.s.i, modulacion 0,20 mts x 0,25 mts, incluye acero: longitudinal 4 Fe= 3/8" - Estnbos 3/8" cada 0,15 mts | ML | 37.5
3.12 | Construcción de Viga Amarre en concreto 3000 p.s.i. 0.10 X 0.25 mts - 3 Fe= 3/8" - Estribos y ganchos Fe= 3/8 C/. 0,20 mts | ML | 42
3.14 | Construcción de Placa de Tanque elevado en concreto 3000 p.s.i. espesor 10 cms, incluye acero: ambos sentidos de 1/2" cada 0,15 mts. | M2 | 1.44
3.15 | Construcción de Plantilla para pisos esp. 0,10 mts en concreto 3000 p.s.i. - Fe=1/4" temperatura Cada 0.40 mts ambos sentidos | M2 | 79.65
3.16 | Construccion de placa de Anden en concreto 3000 psi (210kg/cm2) - espesor placa 10 cms, incluye refuerzo de 40000 p.s.i. | M2 | 35.576
3.17 | Construcción de Viga Culata en concreto 3000 p.s.i. 0.10 X 0.20 mts - 2 Fe= 3/8" - Estribos y ganchos Fe= 3/8 C/. 0,15 mts | ML | 38.58
3.20 | Construcción de Sobre-cimentacion con Muro en Bloque No 6 relleno en concreto de 3000 p.s.i. | M2 | 3.46
Subtotal Items 3
4 | MAMPOSTERIA
4.1 | Levante de muro de block No 4 | M2 | 76.5
4.2 | Pañete para muros mortero: 1:4 imp . Esp = 2 cms (Muros) | M2 | 207.588
4.3 | Pañete para muros mortero: 1:4 imp . Esp = 2 cms (Lineal) | ML | 126
Subtotal Items 4
5 | ACABADOS
5.2 | Pintura tipo 1 para exteriores e interiores (2 manos) | M2 | 392.155
5.4 | Cenefa en color azul con Pintura tipo 1 para interiores (2 manos) | ML | 89.65
5.5 | Suministro e instalación de cielo raso en PVC | M2 | 73.64
5.6 | Suministro e instalación de enchape ceramico para piso | M2 | 79.64
5.7 | Suministro e Instalación de Zocalo tipo media caña | ML | 89.64
5.8 | Pintura en Cal para exteriores (2 manos) - Muro de Cerramiento | M2 | 208.89
Subtotal Items 5
6 | INSTALACIONES HIDRAULICAS
6.1 | Revision y optimizacion de la red hidraulica existente | GLB | 1
6.2 | Suministro e instalación de tanque plastico de almacenamiento 1.000 lt (incluye flotador, accesorios y tuberias para su instalacion y funcionamiento) | U | 1
SUMINISTRO E INSTALACION RED SECA CONTRA INCENDIOS
6.3 | Suministro e Instalación de extintores | U | 1
Subtotal Items 6
7 | INSTALACIONES SANITARIAS
7.1 | Revision y optimizacion de la red sanitaria existente | GLB | 1
7.2 | Suministro e instalación de combo sanitario + accesorios sanitarios | U | 2
7.3 | Suministro e instalación tanque septico 2.000 lt anaerobio (incluye accesorios) | U | 1
7.4 | Suministro e instalación de Lavaplatos | U | 1
Subtotal Items 7
8 | INSTALACIONES ELECTRICAS
8.1 | Suministro e instalacion de cableado electrico | ML | 85
8.2 | Suministro e instalacion de tablero 8 circuitos | U | 1
8.3 | Reparacion de Puntos electricos 110v | U | 26
8.4 | Suministro e Instalación de toma corriente doble | U | 11
8.5 | Suministro e Instalación de interruptor sencillo | U | 4
8.6 | Suministro e Instalación de Salida para luces (incluye lamparas led redondas 18W) | U | 11
8.7 | Suministro e instalación de ventiladores de Giro Horizontal | U | 5
Subtotal Items 8
9 | CUBIERTAS
9.1 | Mantenimiento de cerchas metalicas (incluye retiro de oxido y pintura en anticorrosivo y esmalte) | ML | 81.04
9.2 | Montaje e instalacion de cerchas metalicas | ML | 81.04
9.3 | Suministro e instalación de cubierta arquitectonica | M2 | 93.85
9.4 | Impermeabilizacion de Placa de Viga Canal, Incluye Mortero de Nivelacion | M2 | 10.3008
Subtotal Items 9
10 | CARPINTERIA METALICA
10.3 | Suministro e instalación de puertas Exteriores en Aluminio TIPO 762 | U | 2
10.4 | Suministro e instalación de puertas en Aluminio | M2 | 13.3
10.5 | Suministro e instalación de Ventanas en Aluminio | M2 | 7.88
10.14 | Suministro e Instalacion de Porton para acceso Posterior | U | 1
Subtotal Items 10
11 | DOTACION Y MOBILIARIO
11.1 | Suministro e instalación silla Tandem 4 puestos | U | 4
11.2 | Suministro e instalación cortina Enrrollable Tipo Black out | M2 | 9.36
Subtotal Items 11
12 | ASEO Y LIMPIEZA
12.1 | Limpieza y desmanche de enchape de baños | GLB | 1
12.2 | Limpieza general | GLB | 1
Subtotal Items 12
Subtotal Capitulo E
COSTO DIRECTO OBRA CIVIL
ADMINISTRACION
UTILIDAD
IMPREVISTOS
COSTO A.U.I.
COSTO TOTAL PROYECTO

## CANT. DE OBRA ADMON
EMPRESA SOCIAL DEL ESTADO
HOSPITAL SAN NICOLAS DE TOLENTINO
MUNICIPIO DE PINILLOS BOLIVAR
PROYECTO: ADECUACIÓN Y MANTENIMIENTO DE LA ESE HOSPITAL SAN NICOLÁS DE TOLENTINO EN LA CABECERA MUNICIPAL DE PINILLOS Y LOS PUESTOS DE SALUD DE LOS CORREGIMIENTOS DE LAS CONCHITAS, PALENQUITO, PUERTO LÓPEZ Y SANTA COA, EN EL MUNICIPIO DE PINILLOS - DEPARTAMENTO DE BOLÍVAR
CUADRO DE CANTIDADES DE OBRA
A | HOSPITAL SAN NICOLAS DE TOLENTINO
AREA ADMINISTRATIVA - EDIFICIO NUEVO
ITEM | 1.1 - Localizacion, trazado, replanteo y control topografico de la obra | [9 empty] | UNIDAD | M2
| LOCALIZACIÓN | Area Irregular m2 | DIMENSIONES |  |  | CANTIDAD | CANTIDAD EN M2 | UNIDAD | TOTAL
|  |  | Largo | Ancho | Alto |  |  |  | ACUMULADO
| AREA CONSTRUCCION NUEVA PATIO | 0 | 18 | 12 | 0 | 1 | 216 | M2 | 216
CANTIDAD TOTAL | [8 empty] | 216
ITEM | 1.10 - Demolición de columnas existentes | [9 empty] | UNIDAD | ML
| LOCALIZACIÓN | Area Irregular m2 | DIMENSIONES |  |  | CANTIDAD | CANTIDAD EN U | UNIDAD | TOTAL
|  |  | Largo | Ancho | Alto |  |  |  | ACUMULADO
| COLUMNAS | 0 | 3 | 0 | 0 | 4 | 3 | ML | 12
CANTIDAD TOTAL | [8 empty] | 12
ITEM | 1.11 - Perfilacion y nivelacion del terreno - Manual | [9 empty] | UNIDAD | M2
| LOCALIZACIÓN | Area Irregular m2 | DIMENSIONES |  |  | CANTIDAD | CANTIDAD EN M2 | UNIDAD | TOTAL
|  |  | Largo | Ancho | Alto |  |  |  | ACUMULADO
| AREA CONSTRUCCION NUEVA PATIO | 0 | 18 | 12 | 0 | 1 | 216 | M2 | 216
CANTIDAD TOTAL | [8 empty] | 216
ITEM | 1.9 - Demolición de Muro existente | [9 empty] | UNIDAD | M2
| LOCALIZACIÓN | Area Irregular m2 | DIMENSIONES |  |  | CANTIDAD | CANTIDAD EN M2 | UNIDAD | TOTAL
|  |  | Largo | Ancho | Alto |  |  |  | ACUMULADO
| MURO CERRAMIENTO FRONTAL | 0 | 10.92 | 3 | 0 | 1 | 32.76 | M2 | 32.76
CANTIDAD TOTAL | [8 empty] | 32.76
ITEM | 1.20 - Cargue, transporte y disposición final de material sobrante en sitio autorizado | [9 empty] | UNIDAD | M3
| LOCALIZACIÓN | volumen de Expansion % | DIMENSIONES |  |  | CANTIDAD | CANTIDAD EN M3 | UNIDAD | TOTAL
|  |  | CANTIDAD M2 |  | Espesor |  |  |  | ACUMULADO
| PERFILACION | 1.3 | 216 |  | 0.1 | 1 | 21.6 | M3 | 28.08
| DEMOLICIONES MUROS | 1.3 | 32.76 |  | 0.13 | 1 | 4.2588 | M3 | 5.5364
| DEMOLICIONES COLUMNAS | 1.3 | 3.6 |  | 0.25 | 1 | 0.9 | M3 | 1.17
CANTIDAD TOTAL | [8 empty] | 34.7864
ITEM | 2,1 Excavaciones manuales (No Incluye retiro de material sobrante) | [9 empty] | UNIDAD | M3
| LOCALIZACIÓN |  | DIMENSIONES |  |  | CANTIDAD | CANTIDAD EN M3 | UNIDAD | TOTAL
|  |  | Largo | Ancho | Alto |  |  |  | ACUMULADO
| ZAPATAS 01 - 1,0 X 1,0 MTS - (COLUMNA TANQUE) |  | 1 | 1 | 1.2 | 1 | 1.2 | M3 | 1.2
| ZAPATAS 02 - 0,6 X 0,6 MTS - (OBRA) |  | 0.6 | 0.6 | 0.9 | 22 | 0.324 | M3 | 7.128
| CIMENTACION 01 - 0,30 X 0,30 MTS (OBRA) |  | 16.56 | 0.3 | 0.3 | 3 | 1.4904 | M3 | 4.4712
| CIMENTACION 01 - 0,30 X 0,30 MTS (OBRA) |  | 6.11 | 0.3 | 0.3 | 4 | 0.5499 | M3 | 2.1996
| CIMENTACION 01 - 0,30 X 0,30 MTS (OBRA) |  | 7.41 | 0.3 | 0.3 | 2 | 0.6669 | M3 | 1.3338
| CIMENTACION 01 - 0,30 X 0,30 MTS (OBRA) |  | 4.66 | 0.3 | 0.3 | 1 | 0.4194 | M3 | 0.4194
| CIMENTACION 02 - 0,25 X 0,25 MTS (CERRAMIENTO) |  | 5.19 | 0.25 | 0.25 | 1 | 0.32438 | M3 | 0.32438
| CIMENTACION 02 - 0,25 X 0,25 MTS (CERRAMIENTO) |  | 5 | 0.25 | 0.25 | 2 | 0.3125 | M3 | 0.625
| CIMENTACION 03 - 0,15 X 0,25 MTS (ANDENES) |  | 41.53 | 0.15 | 0.15 | 1 | 0.93442 | M3 | 0.93442
CANTIDAD TOTAL | [8 empty] | 18.6358
ITEM | 2,2 Relleno con material comun de excavacion (Zapatas) | [9 empty] | UNIDAD | M3
| LOCALIZACIÓN | DESCUENTO M3 | DIMENSIONES |  |  | CANTIDAD | CANTIDAD EN M3 | UNIDAD | TOTAL
|  |  | Largo | Ancho | Alto |  |  |  | ACUMULADO
| ZAPATAS 01 - 1,0 X 1,0 MTS - (COLUMNA TANQUE) | 0.14175 | 1 | 1 | 0.7 | 1 | 0.7 | M3 | 0.55825
| ZAPATAS 02 - 0,6 X 0,6 MTS - (OBRA) | 0.6875 | 0.6 | 0.6 | 0.5 | 22 | 0.18 | M3 | 3.2725
CANTIDAD TOTAL | [8 empty] | 3.8308
ITEM | 2,3 Relleno con material granular transportado compactado al 90%, Manual- (Relleno para Nivelacion de Terreno de Proyecto) | [9 empty] | UNIDAD | M3
| LOCALIZACIÓN | DIMENSIONES |  |  |  | CANTIDAD | CANTIDAD EN M3 | DESC M3 ESTRUCTURAS | UNIDAD | TOTAL
|  | Area M2 | Largo | Ancho | Alto |  |  |  |  | ACUMULADO
| AREA CONSTRUCCION NUEVA PATIO | 0 | 19 | 12 | 0.18 | 1 | 41.04 | 0 | M3 | 41.04
| ZAPATAS 01 - 1,0 X 1,0 MTS - (COLUMNA TANQUE) | 0 | 1 | 1 | 0.1 | 1 | 0.1 | 0 | M3 | 0.1
| ZAPATAS 02 - 0,6 X 0,6 MTS - (OBRA) | 0 | 0.6 | 0.6 | 0.1 | 22 | 0.036 | 0 | M3 | 0.792
CANTIDAD TOTAL | [9 empty] | 41.932
ITEM | 2,5 - Cargue, transporte y disposición final de material sobrante en sitio autorizado | [9 empty] | UNIDAD | M3
| LOCALIZACIÓN | volumen de Expansion % | DIMENSIONES |  |  | CANTIDAD | CANTIDAD EN M3 | UNIDAD | TOTAL
|  |  | Largo | Ancho | Alto |  |  |  | ACUMULADO
| MATERIAL DE EXCAVACIONES MANUALES | 1.3 | 0 | 0 | 0 | 1 | 14.805 | M2 | 19.2466
CANTIDAD TOTAL | [8 empty] | 19.2466
ITEM | 3,1 Solado en concreto pobre 1500 p.s.i. (Estructura de Zapatas) | [9 empty] | UNIDAD | M3
| LOCALIZACIÓN |  | DIMENSIONES |  |  | CANTIDAD | CANTIDAD EN M3 | UNIDAD | TOTAL
|  |  | Largo | Ancho | Alto |  |  |  | ACUMULADO
| ZAPATAS 01 - 1,0 X 1,0 MTS - (COLUMNA TANQUE) |  | 1 | 1 | 0.05 | 1 | 0.05 | M3 | 0.05
| ZAPATAS 02 - 0,6 X 0,6 MTS - (OBRA) |  | 0.6 | 0.6 | 0.05 | 22 | 0.018 | M3 | 0.396
CANTIDAD TOTAL | [8 empty] | 0.446
ITEM | 3,2 Construcción de Zapatas en concreto 3000 p.s.i. modulacion 1,00 mts x 1,00 mts x alto 0,30 mts, incluye acero: en ambos sentidos de 1/2" cada 0,18 mts | [9 empty] | UNIDAD | U
| LOCALIZACIÓN |  | DIMENSIONES |  |  | CANTIDAD | CANTIDAD EN U | UNIDAD | TOTAL
|  |  | Largo | Ancho | Alto |  |  |  | ACUMULADO
| ZAPATAS 03 - 1,0 X 1,0 MTS - (COLUMNA TANQUE) |  | 1 | 1 | 0.3 | 1 | 1 | U | 1
CANTIDAD TOTAL | [8 empty] | 1
ITEM | 3,4 Construcción de Zapatas en concreto 3000 p.s.i. modulacion 0,60 mts x 0,60 mts x alto 0,25 mts, incluye acero: en ambos sentidos de 1/2" cada 0,18 mts | [9 empty] | UNIDAD | U
| LOCALIZACIÓN |  | DIMENSIONES |  |  | CANTIDAD | CANTIDAD EN U | UNIDAD | TOTAL
|  |  | Largo | Ancho | Alto |  |  |  | ACUMULADO
| ZAPATAS 02 - 0,6 X 0,6 MTS - (OBRA) |  | 0.6 | 0.6 | 0.25 | 22 | 1 | U | 22
CANTIDAD TOTAL | [8 empty] | 22
ITEM | 3,5 Construcción de Viga de Cimentacion en concreto de 3000 p.s.i, modulacion 0,30 mts x 0,30 mts, incluye acero: longitudinal 6 1/2" - Estnbos 3/8" cada 0,20 mts | [9 empty] | UNIDAD | M
| LOCALIZACIÓN |  | DIMENSIONES |  |  | CANTIDAD | CANTIDAD EN M | UNIDAD | TOTAL
|  |  | Largo | Ancho | Alto |  |  |  | ACUMULADO
| CIMENTACION 01 - 0,30 X 0,30 MTS (OBRA) |  | 16.56 | 0.3 | 0.3 | 3 | 16.56 | M | 49.68
| CIMENTACION 01 - 0,30 X 0,30 MTS (OBRA) |  | 6.11 | 0.3 | 0.3 | 4 | 6.11 | M | 24.44
| CIMENTACION 01 - 0,30 X 0,30 MTS (OBRA) |  | 7.41 | 0.3 | 0.3 | 2 | 7.41 | M | 14.82
| CIMENTACION 01 - 0,30 X 0,30 MTS (OBRA) |  | 4.66 | 0.3 | 0.3 | 1 | 4.66 | M | 4.66
CANTIDAD TOTAL | [8 empty] | 93.6
ITEM | 3,6 Construcción de Viga de Cimentacion en concreto de 3000 p.s.i, modulacion 0,25 mts x 0,25 mts, incluye acero: longitudinal 4 3/8" - Estnbos 3/8" cada 0,15 mts | [9 empty] | UNIDAD | M
| LOCALIZACIÓN |  | DIMENSIONES |  |  | CANTIDAD | CANTIDAD EN M | UNIDAD | TOTAL
|  |  | Largo | Ancho | Alto |  |  |  | ACUMULADO
| CIMENTACION 02 - 0,25 X 0,25 MTS (CERRAMIENTO) |  | 5.19 | 0.25 | 0.25 | 1 | 5.19 | M | 5.19
| CIMENTACION 02 - 0,25 X 0,25 MTS (CERRAMIENTO) |  | 5 | 0.25 | 0.25 | 2 | 5 | M | 10
CANTIDAD TOTAL | [8 empty] | 15.19
ITEM | 3,7 Construcción de Pedestal en concreto de 3000 p.s.i, modulacion 0,45 mts x 0,45 mts, incluye acero: longitudinal 8 Fe= 5/8" - Estnbos 3/8" cada 0,10 mts | [9 empty] | UNIDAD | M
| LOCALIZACIÓN |  | DIMENSIONES |  |  | CANTIDAD | CANTIDAD EN M | UNIDAD | TOTAL
|  |  | Largo | Ancho | Alto |  |  |  | ACUMULADO
| PEDESTAL COLUMNA TANQUE |  | 1.5 | 0.45 | 0.45 | 1 | 1.5 | M | 1.5
CANTIDAD TOTAL | [8 empty] | 1.5
ITEM | 3,8 Construcción de Columnas en concreto de 3000 p.s.i, modulacion 0,30 mts x 0,30 mts, incluye acero: longitudinal 6 Fe= 1/2" - Estnbos 3/8" cada 0,10 mts | [9 empty] | UNIDAD | M
| LOCALIZACIÓN |  | DIMENSIONES |  |  | CANTIDAD | CANTIDAD EN M | UNIDAD | TOTAL
|  |  | Largo | Ancho | Alto |  |  |  | ACUMULADO
| COLUMNA TANQUE |  | 3.8 | 0.3 | 0.3 | 1 | 3.8 | M | 3.8
CANTIDAD TOTAL | [8 empty] | 3.8
ITEM | 3,9 Construcción de Columnas en concreto de 3000 p.s.i, modulacion 0,20 mts x 0,25 mts, incluye acero: longitudinal 4 Fe= 3/8" - Estnbos 3/8" cada 0,15 mts | [9 empty] | UNIDAD | M
| LOCALIZACIÓN |  | DIMENSIONES |  |  | CANTIDAD | CANTIDAD EN M | UNIDAD | TOTAL
|  |  | Largo | Ancho | Alto |  |  |  | ACUMULADO
| COLUMNAS - 0,20 X 0,25 MTS (OBRA) |  | 3.8 | 0.2 | 0.25 | 13 | 3.8 | M | 49.4
| COLUMNAS - 0,20 X 0,25 MTS (OBRA) |  | 4.5 | 0.2 | 0.25 | 6 | 4.5 | M | 27
| COLUMNAS - 0,20 X 0,25 MTS (CERRAMIENTO) |  | 3.05 | 0.2 | 0.25 | 3 | 3.05 | M | 9.15
CANTIDAD TOTAL | [8 empty] | 85.55
ITEM | 3,11 Construcción de Viga Amarre en concreto 3000 p.s.i. 0.25 X 0.25 mts - 4 Fe= 3/8" - Estribos y ganchos Fe= 3/8 C/. 0,20 mts | [9 empty] | UNIDAD | M
| LOCALIZACIÓN |  | DIMENSIONES |  |  | CANTIDAD | CANTIDAD EN M | UNIDAD | TOTAL
|  |  | Largo | Ancho | Alto |  |  |  | ACUMULADO
| VIGA AMARRE 01 - 0,25 X 0,25 MTS (OBRA) |  | 16.56 | 0.25 | 0.25 | 3 | 16.56 | M | 49.68
| VIGA AMARRE 01 - 0,25 X 0,25 MTS (OBRA) |  | 6.11 | 0.25 | 0.25 | 4 | 6.11 | M | 24.44
| VIGA AMARRE 01 - 0,25 X 0,25 MTS (OBRA) |  | 7.41 | 0.25 | 0.25 | 2 | 7.41 | M | 14.82
CANTIDAD TOTAL | [8 empty] | 88.94
ITEM | 3,11 Construcción de Viga Amarre en concreto 3000 p.s.i. 0.10 X 0.25 mts - 3 Fe= 3/8" - Estribos y ganchos Fe= 3/8 C/. 0,20 mts | [9 empty] | UNIDAD | M
| LOCALIZACIÓN |  | DIMENSIONES |  |  | CANTIDAD | CANTIDAD EN M | UNIDAD | TOTAL
|  |  | Largo | Ancho | Alto |  |  |  | ACUMULADO
| VIGA AMARRE 02 - 0,10 X 0,25 MTS MTS (CERRAMIENTO) |  | 11.85 | 0.1 | 0.25 | 1 | 11.85 | M | 11.85
CANTIDAD TOTAL | [8 empty] | 11.85
ITEM | 3,14 Construcción de Placa de Tanque elevado en concreto 3000 p.s.i. espesor 10 cms, incluye acero: ambos sentidos de 1/2" cada 0,15 mts. | [9 empty] | UNIDAD | M2
| LOCALIZACIÓN |  | DIMENSIONES |  |  | CANTIDAD | CANTIDAD EN M2 | UNIDAD | TOTAL
|  |  | Largo | Ancho | Alto |  |  |  | ACUMULADO
| PLACA TANQUE ELEVADO |  | 1.2 | 1.2 | 0.12 | 1 | 1.44 | M2 | 1.44
CANTIDAD TOTAL | [8 empty] | 1.44
ITEM | 3,15 Construcción de Plantilla para pisos esp. 0,10 mts en concreto 3000 p.s.i. - Fe=1/4" temperatura Cada 0.40 mts ambos sentidos | [9 empty] | UNIDAD | M2
| LOCALIZACIÓN | Area irregular M2 | DIMENSIONES |  |  | CANTIDAD | CANTIDAD EN M2 | UNIDAD | TOTAL
|  |  | Largo | Ancho | Alto |  |  |  | ACUMULADO
| AREA ADMINISTRACION | 113.26 | 0 | 0 | 0.1 | 1 | 113.26 | M2 | 113.26
| CIRCULACION PEATONAL | 47.56 | 0 | 0 | 0.1 | 1 | 47.56 | M2 | 47.56
| AREA PARQUEADERO | 32.84 | 0 | 0 | 0.1 | 1 | 32.84 | M2 | 32.84
| AREA ACCESO EXTERIOR | 0 | 7.5 | 3.56 | 0.1 | 1 | 26.7 | M2 | 26.7
CANTIDAD TOTAL | [8 empty] | 220.36
ITEM | 3,17 Construcción de Viga Culata en concreto 3000 p.s.i. 0.10 X 0.20 mts - 2 Fe= 3/8" - Estribos y ganchos Fe= 3/8 C/. 0,15 mts | [9 empty] | UNIDAD | M
| LOCALIZACIÓN |  | DIMENSIONES |  |  | CANTIDAD | CANTIDAD EN M | UNIDAD | TOTAL
|  |  | Largo | Ancho | Alto |  |  |  | ACUMULADO
| VIGA CULATA - 0,10 X 0,20 MTS (CUBIERTA) |  | 48.94 | 0.1 | 0.2 | 1 | 48.94 | M | 48.94
| VIGA CULATA - 0,10 X 0,20 MTS (CUBIERTA) |  | 6.54 | 0.1 | 0.2 | 2 | 6.54 | M | 13.08
| VIGA CULATA - 0,10 X 0,20 MTS (CUBIERTA) |  | 7.84 | 0.1 | 0.2 | 2 | 7.84 | M | 15.68
CANTIDAD TOTAL | [8 empty] | 77.7
ITEM | 3,18 Construcción de Viga de Cimentacion en concreto de 3000 p.s.i, modulacion 0,15 mts x 0,25 mts, incluye acero: longitudinal 4 3/8" - Estnbos 3/8" cada 0,25 mts | [9 empty] | UNIDAD | M
| LOCALIZACIÓN |  | DIMENSIONES |  |  | CANTIDAD | CANTIDAD EN M | UNIDAD | TOTAL
|  |  | Largo | Ancho | Alto |  |  |  | ACUMULADO
| CIMENTACION 03 - 0,15 X 0,25 MTS (ANDENES) |  | 41.53 | 0.15 | 25 | 1 | 41.53 | M | 41.53
| CIMENTACION 03 - 0,15 X 0,25 MTS (ANDENES) |  | 7.5 | 0.15 | 25 | 2 | 7.5 | M | 15
CANTIDAD TOTAL | [8 empty] | 56.53
ITEM | 3,19 Construcción de Viga Dintel en concreto de 3000 p.s.i, modulacion 0,10 mts x 0,15 mts, incluye acero: longitudinal 2 3/8" - Estnbos 3/8" cada 0,20 mts | [9 empty] | UNIDAD | M
| LOCALIZACIÓN |  | DIMENSIONES |  |  | CANTIDAD | CANTIDAD EN M | UNIDAD | TOTAL
|  |  | Largo | Ancho | Alto |  |  |  | ACUMULADO
| DINTELES PUERTAS |  | 1.2 | 0.15 | 0.3 | 8 | 1.2 | M | 9.6
CANTIDAD TOTAL | [8 empty] | 9.6
ITEM | 3,20 Construcción de Sobre-cimentacion con Muro en Bloque No 6 relleno en concreto de 3000 p.s.i. | [9 empty] | UNIDAD | M2
| LOCALIZACIÓN | Area irregular M2 | DIMENSIONES |  |  | CANTIDAD | CANTIDAD EN M2 | UNIDAD | TOTAL
|  |  | Largo | Ancho | Alto |  |  |  | ACUMULADO
| SOBRE CIMENTATACION EN BLOQUE No 6 - 01 |  | 15.31 | 0.15 | 0.2 | 3 | 3.062 | M2 | 9.186
| SOBRE CIMENTATACION EN BLOQUE No 6 - 02 |  | 5.61 | 0.15 | 0.2 | 4 | 1.122 | M2 | 4.488
| SOBRE CIMENTATACION EN BLOQUE No 6 - 03 |  | 6.67 | 0.15 | 0.2 | 2 | 1.334 | M2 | 2.668
| SOBRE CIMENTATACION EN BLOQUE No 6 - 04 |  | 4.41 | 0.15 | 0.2 | 1 | 0.882 | M2 | 0.882
CANTIDAD TOTAL | [8 empty] | 17.224
ITEM | 3,21 Construcción de Viga Canal en concreto 3000 p.s.i. espesor 10 cms, incluye acero: ambos sentidos de 1/2" cada 0,15 mts. | [9 empty] | UNIDAD | M2
| LOCALIZACIÓN | Area irregular M2 | DIMENSIONES |  |  | CANTIDAD | CANTIDAD EN M2 | UNIDAD | TOTAL
|  |  | Largo | Ancho | Alto |  |  |  | ACUMULADO
| VIGA CANAL EDIFICIO 1 |  | 16.81 | 0.6 | 0.1 | 2 | 10.086 | M2 | 20.172
| VIGA CANAL EDIFICIO 2 |  | 4.91 | 1.3 | 0.1 | 1 | 6.383 | M2 | 6.383
| VIGA CANAL ACCESO |  | 3.86 | 0.8 | 0.1 | 1 | 3.088 | M2 | 3.088
CANTIDAD TOTAL | [8 empty] | 29.643
ITEM | 4,1 Levante de muro de block No 4 | [9 empty] | UNIDAD | M2
| LOCALIZACIÓN | DESCUENTO VENTANAS Y PUERTAS M2 | DIMENSIONES |  |  | CANTIDAD | CANTIDAD EN M2 | UNIDAD | TOTAL
|  |  | Largo | Ancho | Alto |  |  |  | ACUMULADO
| MUROS EDIFICIO ADMINISTRATIVO EXTERIORES | 20.08 | 45.24 | 0.09 | 2.5 | 1 | 113.1 | M2 | 93.02
| MUROS EDIFICIO ADMINISTRATIVO INTERIORES | 6 | 37.42 | 0.09 | 2.5 | 1 | 93.55 | M2 | 87.55
| MURO EDIFICIO CUBIERTAS | 0 | 2.46 | 0.09 | 0.435 | 12 | 1.0701 | M2 | 12.8412
| MURO CERRAMIENTO | 0 | 1.35 | 0.09 | 2.5 | 1 | 3.375 | M2 | 3.375
| VOLUMENES ACCESO | 0 | 2.4 | 0.09 | 2.9 | 1 | 6.96 | M2 | 6.96
| VOLUMENES ACCESO | 0 | 1.35 | 0.09 | 2.65 | 2 | 3.5775 | M2 | 7.155
CANTIDAD TOTAL | [8 empty] | 210.9012
ITEM | 4,2 Pañete para muros mortero: 1:4 imp . Esp = 2 cms (Muros) | [9 empty] | UNIDAD | M2
| LOCALIZACIÓN | AREA IRREGULAR M2 | DIMENSIONES |  |  | CANTIDAD | CANTIDAD EN M2 | UNIDAD | TOTAL
|  |  | Largo | ESPESOR | Alto |  |  |  | ACUMULADO
| EDIFICIO ADMINISTRATIVO EXTERIORES 1 | 20.08 | 48.94 | 0.02 | 3.05 | 1 | 149.267 | M2 | 129.187
| EDIFICIO ADMINISTRATIVO EXTERIORES 2 | 20.08 | 45.24 | 0.02 | 2.5 | 1 | 113.1 | M2 | 93.02
| EDIFICIO ADMINISTRATIVO EXTERIORES 3 | 0 | 5.16 | 0.02 | 0.35 | 4 | 1.806 | M2 | 7.224
| EDIFICIO ADMINISTRATIVO EXTERIORES 4 | 0 | 48.94 | 0.02 | 0.45 | 1 | 22.023 | M2 | 22.023
| MUROS EDIFICIO ADMINISTRATIVO INTERIORES | 6 | 37.42 | 0.02 | 2.5 | 2 | 93.55 | M2 | 181.1
| MURO EDIFICIO CUBIERTAS | 0 | 2.46 | 0.02 | 0.435 | 8 | 1.0701 | M2 | 8.5608
| COLUMNAS EDIFICIO | 0 | 0.5 | 0.02 | 2.5 | 10 | 1.25 | M2 | 12.5
| VIGA DE AMARRE EDIFICIO 1 | 0 | 48.94 | 0.02 | 0.31 | 1 | 15.1714 | M2 | 15.1714
| VIGA DE AMARRE EDIFICIO 2 | 0 | 40.96 | 0.02 | 0.31 | 2 | 12.6976 | M2 | 25.3952
| MURO CERRAMIENTO | 0 | 1.35 | 0.02 | 2.5 | 2 | 3.375 | M2 | 6.75
| VIGA AEREA 1 | 0 | 8.08 | 0.02 | 0.75 | 1 | 6.06 | M2 | 6.06
| VIGA AEREA 2 | 0 | 3.05 | 0.02 | 0.75 | 1 | 2.2875 | M2 | 2.2875
| ACCESO - VOLUMENES 1 | 0 | 1.35 | 0.02 | 3.03 | 2 | 4.0905 | M2 | 8.181
| ACCESO - VOLUMENES 2 | 0 | 1.05 | 0.02 | 2.88 | 4 | 3.024 | M2 | 12.096
| ACCESO - VOLUMENES 3 | 0 | 0.9 | 0.02 | 3.36 | 2 | 3.024 | M2 | 6.048
CANTIDAD TOTAL | [8 empty] | 535.6039
ITEM | 4,3 Pañete para muros mortero: 1:4 imp . Esp = 2 cms (Lineal) | [9 empty] | UNIDAD | M2
| LOCALIZACIÓN | AREA IRREGULAR M2 | DIMENSIONES |  |  | CANTIDAD | CANTIDAD EN ML | UNIDAD | TOTAL
|  |  | Largo | ESPESOR | Alto/Alto |  |  |  | ACUMULADO
| MURO CERRAMIENTO RECUADRO LINEAL 1 | 0 | 7.7 | 0.02 | 0.12 | 1 | 7.7 | ML | 7.7
CANTIDAD TOTAL | [8 empty] | 7.7
ITEM | 5,1 Estuco para muros tipo 1 (estructuras y Muros) | [9 empty] | UNIDAD | M2
| LOCALIZACIÓN | AREA IRREGULAR M2 | DIMENSIONES |  |  | CANTIDAD | CANTIDAD EN M2 | UNIDAD | TOTAL
|  |  | Largo | Ancho | Alto |  |  |  | ACUMULADO
| EDIFICIO ADMINISTRATIVO EXTERIORES 1 | 20.08 | 48.94 | 0 | 3.05 | 1 | 149.267 | M2 | 129.187
| EDIFICIO ADMINISTRATIVO EXTERIORES 2 | 20.08 | 45.24 | 0 | 2.5 | 1 | 113.1 | M2 | 93.02
| EDIFICIO ADMINISTRATIVO EXTERIORES 3 | 0 | 5.16 | 0 | 0.35 | 4 | 1.806 | M2 | 7.224
| EDIFICIO ADMINISTRATIVO EXTERIORES 4 | 0 | 48.94 | 0 | 0.45 | 1 | 22.023 | M2 | 22.023
| MUROS EDIFICIO ADMINISTRATIVO INTERIORES | 6 | 37.42 | 0 | 2.5 | 2 | 93.55 | M2 | 181.1
| MURO EDIFICIO CUBIERTAS | 0 | 2.46 | 0 | 0.435 | 8 | 1.0701 | M2 | 8.5608
| COLUMNAS EDIFICIO | 0 | 0.5 | 0 | 2.5 | 10 | 1.25 | M2 | 12.5
| VIGA DE AMARRE EDIFICIO 1 | 0 | 48.94 | 0 | 0.31 | 1 | 15.1714 | M2 | 15.1714
| VIGA DE AMARRE EDIFICIO 2 | 0 | 40.96 | 0 | 0.31 | 2 | 12.6976 | M2 | 25.3952
| MURO CERRAMIENTO | 0 | 1.35 | 0 | 2.5 | 2 | 3.375 | M2 | 6.75
| COLUMNAS CERRAMIENTO | 0 | 0.25 | 0 | 2.5 | 3 | 0.625 | M2 | 1.875
| VIGA AEREA 1 | 0 | 8.08 | 0 | 0.75 | 1 | 6.06 | M2 | 6.06
| VIGA AEREA 2 | 0 | 3.05 | 0 | 0.75 | 1 | 2.2875 | M2 | 2.2875
| ACCESO - VOLUMENES 1 | 0 | 1.35 | 0 | 3.03 | 2 | 4.0905 | M2 | 8.181
| ACCESO - VOLUMENES 2 | 0 | 1.05 | 0 | 2.88 | 4 | 3.024 | M2 | 12.096
| ACCESO - VOLUMENES 3 | 0 | 0.9 | 0 | 3.36 | 2 | 3.024 | M2 | 6.048
| MURO CERRAMIENTO RECUADRO LINEAL 1 | 0 | 9.6 | 0 | 0.12 | 3 | 1.152 | ML | 3.456
CANTIDAD TOTAL | [8 empty] | 540.9349
ITEM | 5,2 Pintura tipo 1 para exteriores e interiores (2 manos) | [9 empty] | UNIDAD | M2
| LOCALIZACIÓN | AREA IRREGULAR M2 | DIMENSIONES |  |  | CANTIDAD | CANTIDAD EN M2 | UNIDAD | TOTAL
|  |  | Largo | Ancho | Alto |  |  |  | ACUMULADO
| EDIFICIO ADMINISTRATIVO EXTERIORES 1 | 20.08 | 48.94 | 0 | 3.05 | 1 | 149.267 | M2 | 129.187
| EDIFICIO ADMINISTRATIVO EXTERIORES 2 | 20.08 | 45.24 | 0 | 2.5 | 1 | 113.1 | M2 | 93.02
| EDIFICIO ADMINISTRATIVO EXTERIORES 3 | 0 | 5.16 | 0 | 0.35 | 4 | 1.806 | M2 | 7.224
| EDIFICIO ADMINISTRATIVO EXTERIORES 4 | 0 | 48.94 | 0 | 0.45 | 1 | 22.023 | M2 | 22.023
| MUROS EDIFICIO ADMINISTRATIVO INTERIORES | 6 | 37.42 | 0 | 2.5 | 2 | 93.55 | M2 | 181.1
| MURO EDIFICIO CUBIERTAS | 0 | 2.46 | 0 | 0.435 | 8 | 1.0701 | M2 | 8.5608
| COLUMNAS EDIFICIO | 0 | 0.5 | 0 | 2.5 | 10 | 1.25 | M2 | 12.5
| VIGA DE AMARRE EDIFICIO 1 | 0 | 48.94 | 0 | 0.31 | 1 | 15.1714 | M2 | 15.1714
| VIGA DE AMARRE EDIFICIO 2 | 0 | 40.96 | 0 | 0.31 | 2 | 12.6976 | M2 | 25.3952
| MURO CERRAMIENTO | 0 | 1.35 | 0 | 2.5 | 2 | 3.375 | M2 | 6.75
| COLUMNAS CERRAMIENTO | 0 | 0.25 | 0 | 2.5 | 3 | 0.625 | M2 | 1.875
| VIGA AEREA 1 | 0 | 8.08 | 0 | 0.75 | 1 | 6.06 | M2 | 6.06
| VIGA AEREA 2 | 0 | 3.05 | 0 | 0.75 | 1 | 2.2875 | M2 | 2.2875
| ACCESO - VOLUMENES 1 | 0 | 1.35 | 0 | 3.03 | 2 | 4.0905 | M2 | 8.181
| ACCESO - VOLUMENES 2 | 0 | 1.05 | 0 | 2.88 | 4 | 3.024 | M2 | 12.096
| ACCESO - VOLUMENES 3 | 0 | 0.9 | 0 | 3.36 | 2 | 3.024 | M2 | 6.048
| MURO CERRAMIENTO RECUADRO LINEAL 1 | 0 | 9.6 | 0 | 0.12 | 3 | 1.152 | ML | 3.456
CANTIDAD TOTAL | [8 empty] | 540.9349
ITEM | 5,3 Estampado de concreto de Placas de pisos de Anden exterior | [9 empty] | UNIDAD | M2
| LOCALIZACIÓN | Area irregular M2 | DIMENSIONES |  |  | CANTIDAD | CANTIDAD EN M2 | UNIDAD | TOTAL
|  |  | Largo | Ancho | Alto |  |  |  | ACUMULADO
| CIRCULACION PEATONAL | 47.56 | 0 | 0 | 0 | 1 | 47.56 | M2 | 47.56
| AREA PARQUEADERO | 32.84 | 0 | 0 | 0 | 1 | 32.84 | M2 | 32.84
| AREA ACCESO EXTERIOR | 0 | 7.5 | 3.56 | 0 | 1 | 26.7 | M2 | 26.7
CANTIDAD TOTAL | [8 empty] | 107.1
ITEM | 5,4 Cenefa en color azul con Pintura tipo 1 para interiores (2 manos) | [9 empty] | UNIDAD | M
| LOCALIZACIÓN | DESCUENTO M2 | DIMENSIONES |  |  | CANTIDAD | CANTIDAD EN M | UNIDAD | TOTAL
|  |  | Largo | Ancho | Alto |  |  |  | ACUMULADO
| GENERALES ADMINISTRACION |  | 94.37 | 0 | 0.2 | 1 | 94.37 | ML | 94.37
CANTIDAD TOTAL | [8 empty] | 94.37
ITEM | 5,5 Suministro e instalación de cielo raso en PVC | [9 empty] | UNIDAD | M2
| LOCALIZACIÓN | AREA IRREGULAR M2 | DIMENSIONES |  |  | CANTIDAD | CANTIDAD EN M2 | UNIDAD | TOTAL
|  |  | Largo | Ancho | Alto |  |  |  | ACUMULADO
| GENERALES ADMINISTRACION | 101.28 | 0 | 0 | 0 | 1 | 101.28 | M2 | 101.28
CANTIDAD TOTAL | [8 empty] | 101.28
ITEM | 5,6 Suministro e instalación de enchape ceramico para piso | [9 empty] | UNIDAD | M2
| LOCALIZACIÓN | Area irregular M2 | DIMENSIONES |  |  | CANTIDAD | CANTIDAD EN M2 | UNIDAD | TOTAL
|  |  | Largo | Ancho | Alto |  |  |  | ACUMULADO
| GENERALES ADMINISTRACION AREA 1 | 12.4 | 0 | 0 | 0 | 1 | 12.4 | M2 | 12.4
| GENERALES ADMINISTRACION AREA 2 | 62.04 | 0 | 0 | 0 | 1 | 62.04 | M2 | 62.04
| GENERALES ADMINISTRACION AREA 3 | 15.59 | 0 | 0 | 0 | 1 | 15.59 | M2 | 15.59
CANTIDAD TOTAL | [8 empty] | 90.03
ITEM | 5,7 Suministro e Instalación de Zocalo tipo media caña | [9 empty] | UNIDAD | M
| LOCALIZACIÓN | Area irregular M2 | DIMENSIONES |  |  | CANTIDAD | CANTIDAD EN M | UNIDAD | TOTAL
|  |  | Largo | Ancho | Alto |  |  |  | ACUMULADO
| GENERALES ADMINISTRACION AREA 1 | 0 | 14.07 | 0 | 0.1 | 2 | 14.07 | M | 28.14
| GENERALES ADMINISTRACION AREA 2 | 0 | 62.82 | 0 | 0.1 | 1 | 62.82 | M | 62.82
| GENERALES ADMINISTRACION AREA 3 | 0 | 16.4 | 0 | 0.1 | 1 | 16.4 | M | 16.4
CANTIDAD TOTAL | [8 empty] | 107.36
ITEM | 5,9 Suministro e instalación de enchape ceramico para Pisos de Baños | [9 empty] | UNIDAD | M2
| LOCALIZACIÓN | Area irregular M2 | DIMENSIONES |  |  | CANTIDAD | CANTIDAD EN M2 | UNIDAD | TOTAL
|  |  | Largo | Ancho | Alto |  |  |  | ACUMULADO
| BAÑO 01 | 1.88 | 0 | 0 | 0 | 1 | 1.88 | M2 | 1.88
| BAÑO 02 | 2.3 | 0 | 0 | 0 | 1 | 2.3 | M2 | 2.3
| BAÑO 03 | 2.21 | 0 | 0 | 0 | 1 | 2.21 | M2 | 2.21
| BAÑO 04 | 2.34 | 0 | 0 | 0 | 1 | 2.34 | M2 | 2.34
CANTIDAD TOTAL | [8 empty] | 8.73
ITEM | 5,10 Suministro e instalación de enchape ceramico para Muros de Baños | [9 empty] | UNIDAD | M2
| LOCALIZACIÓN | Area irregular M2 | DIMENSIONES |  |  | CANTIDAD | CANTIDAD EN M2 | UNIDAD | TOTAL
|  |  | Largo | Ancho | Alto |  |  |  | ACUMULADO
| BAÑO 01 | 0 | 4.93 | 0 | 2.2 | 1 | 10.846 | M2 | 10.846
| BAÑO 02 | 0 | 5.63 | 0 | 2.2 | 1 | 12.386 | M2 | 12.386
| BAÑO 03 | 0 | 6.42 | 0 | 2.2 | 1 | 14.124 | M2 | 14.124
| BAÑO 04 | 0 | 6.6 | 0 | 2.2 | 1 | 14.52 | M2 | 14.52
CANTIDAD TOTAL | [8 empty] | 51.876
ITEM | 6,2 Suministro e instalación de tanque plastico de almacenamiento 1.000 lt (incluye flotador, accesorios y tuberias para su instalacion y funcionamiento) | [9 empty] | UNIDAD | U
| LOCALIZACIÓN |  | DIMENSIONES |  |  | CANTIDAD | CANTIDAD EN U | UNIDAD | TOTAL
|  |  | Largo | Ancho | Alto |  |  |  | ACUMULADO
| TANQUE ELEVADO 1000 LTS |  | 0 | 0 | 0 | 1 | 1 | U | 1
CANTIDAD TOTAL | [8 empty] | 1
ITEM | 6,3 Instalación de puntos hidraulicos 1/2" | [9 empty] | UNIDAD | U
| LOCALIZACIÓN |  | DIMENSIONES |  |  | CANTIDAD | CANTIDAD EN U | UNIDAD | TOTAL
|  |  | Largo | Ancho | Alto |  |  |  | ACUMULADO
| BAÑOS |  | 0 | 0 | 0 | 4 | 2 | U | 8
CANTIDAD TOTAL | [8 empty] | 8
ITEM | 6,4 Suministro e Instalación de acometida hidraulica en tuberia de 1/2" | [9 empty] | UNIDAD | M
| LOCALIZACIÓN | DESCUENTO M2 | DIMENSIONES |  |  | CANTIDAD | CANTIDAD EN M | UNIDAD | TOTAL
|  |  | Largo | Ancho | Alto |  |  |  | ACUMULADO
| BAÑOS |  | 4 | 0 | 0 | 4 | 4 | ML | 16
CANTIDAD TOTAL | [8 empty] | 16
ITEM | 6,5 Suministro e Instalación de acometida hidraulica en tuberia de 3/4" | [9 empty] | UNIDAD | M
| LOCALIZACIÓN | DESCUENTO M2 | DIMENSIONES |  |  | CANTIDAD | CANTIDAD EN M | UNIDAD | TOTAL
|  |  | Largo | Ancho | Alto |  |  |  | ACUMULADO
| TANQUE A RED DE 1/2" |  | 19.2 | 0 | 0 | 1 | 19.2 | ML | 19.2
| DE RED A TANQUE |  | 12 | 0 | 0 | 1 | 12 | ML | 12
CANTIDAD TOTAL | [8 empty] | 31.2
ITEM | 6,6 Suministro e Instalación de extintores | [9 empty] | UNIDAD | U
| LOCALIZACIÓN |  | DIMENSIONES |  |  | CANTIDAD | CANTIDAD EN U | UNIDAD | TOTAL
|  |  | Largo | Ancho | Alto |  |  |  | ACUMULADO
| GENERAL |  | 0 | 0 | 0 | 1 | 1 | U | 1
CANTIDAD TOTAL | [8 empty] | 1
ITEM | 7,2 Suministro e instalación de combo sanitario + accesorios sanitarios | [9 empty] | UNIDAD | U
| LOCALIZACIÓN |  | DIMENSIONES |  |  | CANTIDAD | CANTIDAD EN U | UNIDAD | TOTAL
|  |  | Largo | Ancho | Alto |  |  |  | ACUMULADO
| COMBO SANITARIO COMPLETO |  | 0 | 0 | 0 | 4 | 1 | U | 4
CANTIDAD TOTAL | [8 empty] | 4
ITEM | 7,5 Instalación de puntos sanitarios de 2" | [9 empty] | UNIDAD | U
| LOCALIZACIÓN |  | DIMENSIONES |  |  | CANTIDAD | CANTIDAD EN U | UNIDAD | TOTAL
|  |  | Largo | Ancho | Alto |  |  |  | ACUMULADO
| PUNTO 2" |  | 0 | 0 | 0 | 4 | 1 | U | 4
CANTIDAD TOTAL | [8 empty] | 4
ITEM | 7,6 Instalación de puntos sanitarios de 3" (incluye sifon) | [9 empty] | UNIDAD | U
| LOCALIZACIÓN |  | DIMENSIONES |  |  | CANTIDAD | CANTIDAD EN U | UNIDAD | TOTAL
|  |  | Largo | Ancho | Alto |  |  |  | ACUMULADO
| PUNTO 3" |  | 0 | 0 | 0 | 4 | 1 | U | 4
CANTIDAD TOTAL | [8 empty] | 4
ITEM | 7,7 Instalación de puntos sanitarios de 4" - Sanitario | [9 empty] | UNIDAD | U
| LOCALIZACIÓN | Diametro | DIMENSIONES |  |  | CANTIDAD | CANTIDAD EN U | UNIDAD | TOTAL
|  |  | Largo | Ancho | Alto |  |  |  | ACUMULADO
| PUNTO BAÑOS | 4" | 0 | 0 | 0 | 4 | 1 | U | 4
CANTIDAD TOTAL | [8 empty] | 4
ITEM | 7,8 Instalación de puntos sanitarios de 4" - Aguas Lluvias | [9 empty] | UNIDAD | U
| LOCALIZACIÓN | Diametro | DIMENSIONES |  |  | CANTIDAD | CANTIDAD EN U | UNIDAD | TOTAL
|  |  | Largo | Ancho | Alto |  |  |  | ACUMULADO
| PUNTO BAJANTE CUBIERTA | 4" | 0 | 0 | 0 | 4 | 1 | U | 4
CANTIDAD TOTAL | [8 empty] | 4
ITEM | 7,9 Suministro e Instalación de tuberia sanitaria de 2" | [9 empty] | UNIDAD | M
| LOCALIZACIÓN | Diametro | DIMENSIONES |  |  | CANTIDAD | CANTIDAD EN M | UNIDAD | TOTAL
|  |  | Largo | Ancho | Alto |  |  |  | ACUMULADO
| TUBERIA SANITARIA - BAÑOS | 2" | 1.5 | 0 | 0 | 4 | 1.5 | M | 6
CANTIDAD TOTAL | [8 empty] | 6
ITEM | 7,10 Suministro e Instalación de tuberia sanitaria de 3" | [9 empty] | UNIDAD | M
| LOCALIZACIÓN | Diametro | DIMENSIONES |  |  | CANTIDAD | CANTIDAD EN M | UNIDAD | TOTAL
|  |  | Largo | Ancho | Alto |  |  |  | ACUMULADO
| TUBERIA SANITARIA - BAÑOS | 3" | 1 | 0 | 0 | 4 | 1 | M | 4
CANTIDAD TOTAL | [8 empty] | 4
ITEM | 7,11 Suministro e instalación de tubería sanitaria de 2" - Tubería de ventilación húmeda | [9 empty] | UNIDAD | M
| LOCALIZACIÓN | Diametro | DIMENSIONES |  |  | CANTIDAD | CANTIDAD EN M | UNIDAD | TOTAL
|  |  | Largo | Ancho | Alto |  |  |  | ACUMULADO
| TUBERIA SANITARIA - BAÑOS | 2" | 3 | 0 | 0 | 4 | 3 | M | 12
CANTIDAD TOTAL | [8 empty] | 12
ITEM | 7,12 Suministro e Instalación de tuberia de pvc 4" - Generales | [9 empty] | UNIDAD | M
| LOCALIZACIÓN | Diametro | DIMENSIONES |  |  | CANTIDAD | CANTIDAD EN M | UNIDAD | TOTAL
|  |  | Largo | Ancho | Alto |  |  |  | ACUMULADO
| TUBERIA SANITARIA - BAÑOS | 4" | 1.8 | 0 | 0 | 4 | 1.8 | M | 7.2
| TUBERIA SANITARIA - CUBIERTAS | 4" | 4.5 | 0 | 0 | 4 | 4.5 | M | 18
| TUBERIA SANITARIA - REGISTRO AGUAS LLUVIAS | 4" | 30 | 0 | 0 | 1 | 30 | M | 30
| TUBERIA SANITARIA - REGISTRO A TANQUE SEPTICO | 4" | 15 | 0 | 0 | 1 | 15 | M | 15
CANTIDAD TOTAL | [8 empty] | 70.2
ITEM | 7,13 Suministro e Instalación de tuberia de pvc 4" - Generales | [9 empty] | UNIDAD | U
| LOCALIZACIÓN |  | DIMENSIONES |  |  | CANTIDAD | CANTIDAD EN U | UNIDAD | TOTAL
|  |  | Largo | Ancho | Alto |  |  |  | ACUMULADO
| REGISTRO SANITARIO |  | 0.6 | 0.6 | 0.3 | 5 | 1 | U | 5
CANTIDAD TOTAL | [8 empty] | 5
ITEM | 8,2 Suministro e instalacion de tablero 8 circuitos | [9 empty] | UNIDAD | U
| LOCALIZACIÓN |  | DIMENSIONES |  |  | CANTIDAD | CANTIDAD EN U | UNIDAD | TOTAL
|  |  | Largo | Ancho | Alto |  |  |  | ACUMULADO
| TABLERO 8 CIRCUITOS COMPLETO |  | 0 | 0 | 0 | 1 | 1 | U | 1
CANTIDAD TOTAL | [8 empty] | 1
ITEM | 8,4 Suministro e Instalación de toma corriente doble | [9 empty] | UNIDAD | U
| LOCALIZACIÓN |  | DIMENSIONES |  |  | CANTIDAD | CANTIDAD EN U | UNIDAD | TOTAL
|  |  | Largo | Ancho | Alto |  |  |  | ACUMULADO
| TOMA CORRIENTE |  | 0 | 0 | 0 | 20 | 20 | U | 20
CANTIDAD TOTAL | [8 empty] | 20
ITEM | 8,5 Suministro e Instalación de interruptor sencillo | [9 empty] | UNIDAD | U
| LOCALIZACIÓN |  | DIMENSIONES |  |  | CANTIDAD | CANTIDAD EN U | UNIDAD | TOTAL
|  |  | Largo | Ancho | Alto |  |  |  | ACUMULADO
| INTERRUPTOR SENCILLO |  | 0 | 0 | 0 | 4 | 4 | U | 4
CANTIDAD TOTAL | [8 empty] | 4
ITEM | 8,6 Suministro e Instalación de Salida para luces (incluye lamparas led redondas 18W) | [9 empty] | UNIDAD | U
| LOCALIZACIÓN |  | DIMENSIONES |  |  | CANTIDAD | CANTIDAD EN U | UNIDAD | TOTAL
|  |  | Largo | Ancho | Alto |  |  |  | ACUMULADO
| SALIDA DE LUCES |  | 0 | 0 | 0 | 16 | 16 | U | 16
CANTIDAD TOTAL | [8 empty] | 16
ITEM | 8,7 Suministro e instalación de ventiladores de Giro Horizontal | [9 empty] | UNIDAD | U
| LOCALIZACIÓN |  | DIMENSIONES |  |  | CANTIDAD | CANTIDAD EN U | UNIDAD | TOTAL
|  |  | Largo | Ancho | Alto |  |  |  | ACUMULADO
| VENTILADOR DE GIRO HORIZONTAL |  | 0 | 0 | 0 | 7 | 7 | U | 7
CANTIDAD TOTAL | [8 empty] | 7
ITEM | 8,8 Instalación de Puntos electricos 110v (incluye acometida) | [9 empty] | UNIDAD | U
| LOCALIZACIÓN |  | DIMENSIONES |  |  | CANTIDAD | CANTIDAD EN U | UNIDAD | TOTAL
|  |  | Largo | Ancho | Alto |  |  |  | ACUMULADO
| LUMINARIAS |  | 0 | 0 | 0 | 16 | 16 | U | 16
| TOMA CORRIENTE |  | 0 | 0 | 0 | 20 | 20 | U | 20
| INTERRUPTORES DOBLES |  | 0 | 0 | 0 | 6 | 6 | U | 6
| INTERRUPTORES SENCILLOS |  | 0 | 0 | 0 | 4 | 4 | U | 4
CANTIDAD TOTAL | [8 empty] | 46
ITEM | 8,9 Instalación de Puntos electricos 220v (incluye acometida) | [9 empty] | UNIDAD | U
| LOCALIZACIÓN |  | DIMENSIONES |  |  | CANTIDAD | CANTIDAD EN U | UNIDAD | TOTAL
|  |  | Largo | Ancho | Alto |  |  |  | ACUMULADO
| LAMPARA TIPO TORTUGA |  | 0 | 0 | 0 | 8 | 8 | U | 8
| TOMA MIRADA CHINA |  | 0 | 0 | 0 | 7 | 7 | U | 7
CANTIDAD TOTAL | [8 empty] | 15
ITEM | 8,10 Suministro e Instalación de toma mirada china | [9 empty] | UNIDAD | U
| LOCALIZACIÓN |  | DIMENSIONES |  |  | CANTIDAD | CANTIDAD EN U | UNIDAD | TOTAL
|  |  | Largo | Ancho | Alto |  |  |  | ACUMULADO
| TOMA MIRADA CHINA |  | 0 | 0 | 0 | 7 | 7 | U | 7
CANTIDAD TOTAL | [8 empty] | 7
ITEM | 8,11 Suministro e Instalación de lamparas tipo LED - tortuga | [9 empty] | UNIDAD | U
| LOCALIZACIÓN |  | DIMENSIONES |  |  | CANTIDAD | CANTIDAD EN U | UNIDAD | TOTAL
|  |  | Largo | Ancho | Alto |  |  |  | ACUMULADO
| LAMPARA TIPO TORTUGA |  | 0 | 0 | 0 | 8 | 8 | U | 8
CANTIDAD TOTAL | [8 empty] | 8
ITEM | 8,12 Suministro e Instalación de Interruptores dobles | [9 empty] | UNIDAD | U
| LOCALIZACIÓN |  | DIMENSIONES |  |  | CANTIDAD | CANTIDAD EN U | UNIDAD | TOTAL
|  |  | Largo | Ancho | Alto |  |  |  | ACUMULADO
| INTERRUPTORES |  | 0 | 0 | 0 | 6 | 6 | U | 6
CANTIDAD TOTAL | [8 empty] | 6
ITEM | 8,13 Suministro e instalacion de aire mini split 2 hp | [9 empty] | UNIDAD | U
| LOCALIZACIÓN |  | DIMENSIONES |  |  | CANTIDAD | CANTIDAD EN U | UNIDAD | TOTAL
|  |  | Largo | Ancho | Alto |  |  |  | ACUMULADO
| AIRE ACONDICIONADO 2 hp |  | 0 | 0 | 0 | 7 | 7 | U | 7
CANTIDAD TOTAL | [8 empty] | 7
ITEM | 8,14 Registro Electrico en concreto de 3000 p.s.i. - Control electrico | [9 empty] | UNIDAD | U
| LOCALIZACIÓN |  | DIMENSIONES |  |  | CANTIDAD | CANTIDAD EN U | UNIDAD | TOTAL
|  |  | Largo | Ancho | Alto |  |  |  | ACUMULADO
| REGISTRO ELECTRICO |  | 0.6 | 0.6 | 0.4 | 1 | 1 | U | 1
CANTIDAD TOTAL | [8 empty] | 1
ITEM | 9,3 Suministro e instalación de cubierta arquitectonica | [9 empty] | UNIDAD | M2
| LOCALIZACIÓN |  | DIMENSIONES |  |  | CANTIDAD | CANTIDAD EN M2 | UNIDAD | TOTAL
|  |  | Largo | Ancho | Alto |  |  |  | ACUMULADO
| AREA CUBIERTA | 0 | 16.6 | 5.6 | 0 | 1 | 92.96 | M2 | 92.96
CANTIDAD TOTAL | [8 empty] | 92.96
ITEM | 9,4 Impermeabilizacion de Placa de Viga Canal, Incluye Mortero de Nivelacion | [9 empty] | UNIDAD | M2
| LOCALIZACIÓN | AREA IRREGULAR M2 | DIMENSIONES |  |  | CANTIDAD | CANTIDAD EN M2 | UNIDAD | TOTAL
|  |  | Largo | Ancho | Alto |  |  |  | ACUMULADO
| VIGA CANAL EDIFICIO 1 |  | 16.81 | 0.6 | 0.1 | 2 | 10.086 | M2 | 20.172
| VIGA CANAL EDIFICIO 2 |  | 4.91 | 1.3 | 0.1 | 1 | 6.383 | M2 | 6.383
| VIGA CANAL ACCESO |  | 3.86 | 0.8 | 0.1 | 1 | 3.088 | M2 | 3.088
CANTIDAD TOTAL | [8 empty] | 29.643
ITEM | 9,5 Suministro e instalación de Correas de cubierta en Perfil de 3" x 1 1/2" Cal. 16 | [9 empty] | UNIDAD | M
| LOCALIZACIÓN | DIMENSIONES |  |  |  | CANTIDAD | CANTIDAD EN M | UNIDAD | TOTAL
|  |  | Largo | Ancho | Aleta |  |  |  | ACUMULADO
| CORREAS CUBIERTA | 0 | 16.6 | 0 | 0 | 6 | 16.6 | M | 99.6
CANTIDAD TOTAL | [8 empty] | 99.6
ITEM | 10,3 Suministro e instalación de puertas Exteriores en Aluminio | [9 empty] | UNIDAD | U
| LOCALIZACIÓN |  | DIMENSIONES |  |  | CANTIDAD | CANTIDAD EN U | UNIDAD | TOTAL
|  |  | Largo | Ancho | Alto |  |  |  | ACUMULADO
| PUERTAS EXTERIOR |  | 0 | 0 | 0 | 4 | 4 | U | 4
CANTIDAD TOTAL | [8 empty] | 4
ITEM | 10,4 Suministro e instalación de puertas en Aluminio | [9 empty] | UNIDAD | M2
| LOCALIZACIÓN |  | DIMENSIONES |  |  | CANTIDAD | CANTIDAD EN M2 | UNIDAD | TOTAL
|  |  | Largo | Ancho | Alto |  |  |  | ACUMULADO
| PUERTAS INTERIORES |  | 1 | 0 | 2 | 7 | 2 | M2 | 14
CANTIDAD TOTAL | [8 empty] | 14
ITEM | 10,5 Suministro e instalación de Ventanas en Aluminio | [9 empty] | UNIDAD | M2
| LOCALIZACIÓN | DESCUENTO M2 | DIMENSIONES |  |  | CANTIDAD | CANTIDAD EN M2 | UNIDAD | TOTAL
|  |  | Largo | Ancho | Alto |  |  |  | ACUMULADO
| VENTANAS 1 |  | 2 | 0 | 1.2 | 1 | 2.4 | M2 | 2.4
| VENTANAS 2 |  | 1.5 | 0 | 1.2 | 6 | 1.8 | M2 | 10.8
| VENTANAS 3 |  | 0.7 | 0 | 0.6 | 4 | 0.42 | M2 | 1.68
CANTIDAD TOTAL | [8 empty] | 14.88
ITEM | 10,15 Suministro e Instalacion de Porton para acceso Posterior | [9 empty] | UNIDAD | M2
| LOCALIZACIÓN |  | DIMENSIONES |  |  | CANTIDAD | CANTIDAD EN M2 | UNIDAD | TOTAL
|  |  | Largo | Ancho | Alto |  |  |  | ACUMULADO
| PORTON ACCESO MOTOS | 0 | 2.5 | 2 | 0 | 1 | 5 | M2 | 5
| PORTON ACCESO PEATONAL | 0 | 2.5 | 1.2 | 0 | 1 | 3 | M2 | 3
CANTIDAD TOTAL | [8 empty] | 8
ITEM | 11,1 Suministro e instalación silla Tandem 4 puestos | [9 empty] | UNIDAD | U
| LOCALIZACIÓN |  | DIMENSIONES |  |  | CANTIDAD | CANTIDAD EN U | UNIDAD | TOTAL
|  |  | Largo | Ancho | Alto |  |  |  | ACUMULADO
| SILLA PARA SAL DE ESPERA TIPO TANDEM |  | 0 | 0 | 0 | 3 | 3 | U | 3
CANTIDAD TOTAL | [8 empty] | 3
ITEM | 11,2 Suministro e instalación cortina Enrrollable Tipo Black out | [9 empty] | UNIDAD | M2
| LOCALIZACIÓN | DESCUENTO M2 | DIMENSIONES |  |  | CANTIDAD | CANTIDAD EN M2 | UNIDAD | TOTAL
|  |  | Largo | Ancho | Alto |  |  |  | ACUMULADO
| VENTANAS 1 |  | 2 | 0 | 1.4 | 1 | 2.8 | M2 | 2.8
| VENTANAS 2 |  | 1.5 | 0 | 1.4 | 6 | 2.1 | M2 | 12.6
CANTIDAD TOTAL | [8 empty] | 15.4
ITEM | 12,2 Limpieza general | [9 empty] | UNIDAD | GLB
| LOCALIZACIÓN | Diametro | DIMENSIONES |  |  | CANTIDAD | CANTIDAD EN U | UNIDAD | TOTAL
|  |  | Largo | Ancho | Alto |  |  |  | ACUMULADO
| GENERALES | GLB | 0 | 0 | 0 | 1 | 1 | GLB | 1
CANTIDAD TOTAL | [8 empty] | 1

## CANT. DE OBRA SIAU
EMPRESA SOCIAL DEL ESTADO
HOSPITAL SAN NICOLAS DE TOLENTINO
MUNICIPIO DE PINILLOS BOLIVAR
PROYECTO: ADECUACIÓN Y MANTENIMIENTO DE LA ESE HOSPITAL SAN NICOLÁS DE TOLENTINO EN LA CABECERA MUNICIPAL DE PINILLOS Y LOS PUESTOS DE SALUD DE LOS CORREGIMIENTOS DE LAS CONCHITAS, PALENQUITO, PUERTO LÓPEZ Y SANTA COA, EN EL MUNICIPIO DE PINILLOS - DEPARTAMENTO DE BOLÍVAR
CUADRO DE CANTIDADES DE OBRA
A | HOSPITAL SAN NICOLAS DE TOLENTINO
ADECUACIONES HOSPITAL - SISTEMA DE INFORMACION Y ATENCION AL USUARIO - SIAU
ITEM | 1.1 - Localizacion, trazado, replanteo y control topografico de la obra | [9 empty] | UNIDAD | M2
| LOCALIZACIÓN | Area Irregular m2 | DIMENSIONES |  |  | CANTIDAD | CANTIDAD EN M2 | UNIDAD | TOTAL
|  |  | Largo | Ancho | Alto |  |  |  | ACUMULADO
| AREA TERRAZA INTERNA | 0 | 11.14 | 7.04 | 0 | 1 | 78.4256 | M2 | 78.4256
CANTIDAD TOTAL | [8 empty] | 78.4256
ITEM | 1.9 - Demolición de plantilla existente | [9 empty] | UNIDAD | M2
| LOCALIZACIÓN | Area Irregular m2 | DIMENSIONES |  |  | CANTIDAD | CANTIDAD EN M2 | UNIDAD | TOTAL
|  |  | Largo | Ancho | Alto |  |  |  | ACUMULADO
| AREA TERRAZA INTERNA | 0 | 11.14 | 7.04 | 0 | 1 | 78.4256 | M2 | 78.4256
CANTIDAD TOTAL | [8 empty] | 78.4256
ITEM | 1.11 - Perfilacion y nivelacion del terreno - Manual | [9 empty] | UNIDAD | M2
| LOCALIZACIÓN | Area Irregular m2 | DIMENSIONES |  |  | CANTIDAD | CANTIDAD EN M2 | UNIDAD | TOTAL
|  |  | Largo | Ancho | Alto |  |  |  | ACUMULADO
| AREA TERRAZA INTERNA | 0 | 11.14 | 7.04 | 0 | 1 | 78.4256 | M2 | 78.4256
CANTIDAD TOTAL | [8 empty] | 78.4256
ITEM | 1.14 - Demolición de Muro existente | [9 empty] | UNIDAD | M2
| LOCALIZACIÓN | Area Irregular m2 | DIMENSIONES |  |  | CANTIDAD | CANTIDAD EN M2 | UNIDAD | TOTAL
|  |  | Largo | Ancho | Alto |  |  |  | ACUMULADO
| AREA TERRAZA INTERNA | 0 | 33.12 | 0.5 | 0 | 2 | 16.56 | M2 | 33.12
CANTIDAD TOTAL | [8 empty] | 33.12
ITEM | 1.15 - Demolición de Ceramica existente | [9 empty] | UNIDAD | M2
| LOCALIZACIÓN | Area Irregular m2 | DIMENSIONES |  |  | CANTIDAD | CANTIDAD EN M2 | UNIDAD | TOTAL
|  |  | Largo | Ancho | Alto |  |  |  | ACUMULADO
| AREA TERRAZA INTERNA | 0 | 11.14 | 7.04 | 0 | 1 | 78.4256 | M2 | 78.4256
CANTIDAD TOTAL | [8 empty] | 78.4256
ITEM | 1.20 - Cargue, transporte y disposición final de material sobrante en sitio autorizado | [9 empty] | UNIDAD | M3
| LOCALIZACIÓN | volumen de Expansion % | DIMENSIONES |  |  | CANTIDAD | CANTIDAD EN M3 | UNIDAD | TOTAL
|  |  | CANTIDAD M2 |  | Espesor |  |  |  | ACUMULADO
| PERFILACION | 1.3 | 78.4256 |  | 0.1 | 1 | 7.8426 | M3 | 10.1953
| DEMOLICIONES MUROS | 1.3 | 33.12 |  | 0.13 | 1 | 4.3056 | M3 | 5.5973
| DEMOLICIONES CERAMICA | 1.3 | 33.12 |  | 0.05 | 1 | 1.656 | M3 | 2.1528
CANTIDAD TOTAL | [8 empty] | 17.9454
ITEM | 2,1 Excavaciones manuales (No Incluye retiro de material sobrante) | [9 empty] | UNIDAD | M3
| LOCALIZACIÓN |  | DIMENSIONES |  |  | CANTIDAD | CANTIDAD EN M3 | UNIDAD | TOTAL
|  |  | Largo | Ancho | Alto |  |  |  | ACUMULADO
| ZAPATAS 01 - 0,4 X 0,4 MTS - (OBRA SIAU) |  | 0.4 | 0.4 | 0.9 | 4 | 0.144 | M3 | 0.576
| CIMENTACION 01 - 0,25 X 0,25 MTS (OBRA SIAU) |  | 3 | 0.25 | 0.25 | 4 | 0.1875 | M3 | 0.75
CANTIDAD TOTAL | [8 empty] | 1.326
ITEM | 2,2 Relleno con material comun de excavacion (Zapatas) | [9 empty] | UNIDAD | M3
| LOCALIZACIÓN | DESCUENTO M3 | DIMENSIONES |  |  | CANTIDAD | CANTIDAD EN M3 | UNIDAD | TOTAL
|  |  | Largo | Ancho | Alto |  |  |  | ACUMULADO
| ZAPATAS 01 - 0,4 X 0,4 MTS - (OBRA SIAU) | 0.1 | 0.4 | 0.4 | 0.4 | 4 | 0.064 | M3 | 0.156
CANTIDAD TOTAL | [8 empty] | 0.156
ITEM | 2,3 Relleno con material granular transportado compactado al 90%, Manual- (Relleno para Nivelacion de Terreno de Proyecto) | [9 empty] | UNIDAD | M3
| LOCALIZACIÓN | DIMENSIONES |  |  |  | CANTIDAD | CANTIDAD EN M3 | DESC M3 ESTRUCTURAS | UNIDAD | TOTAL
|  | Area M2 | Largo | Ancho | Alto |  |  |  |  | ACUMULADO
| AREA TERRAZA INTERNA | 0 | 11.14 | 7.04 | 0.15 | 1 | 11.7638 | 0 | M3 | 11.7638
| ZAPATAS 01 - 0,4 X 0,4 MTS - (OBRA SIAU) | 0 | 0.4 | 0.4 | 0.1 | 4 | 0.016 | 0 | M3 | 0.064
CANTIDAD TOTAL | [9 empty] | 11.8278
ITEM | 2,5 - Cargue, transporte y disposición final de material sobrante en sitio autorizado | [9 empty] | UNIDAD | M3
| LOCALIZACIÓN | volumen de Expansion % | DIMENSIONES |  |  | CANTIDAD | CANTIDAD EN M3 | UNIDAD | TOTAL
|  |  | Largo | Ancho | Alto |  |  |  | ACUMULADO
| MATERIAL DE EXCAVACIONES MANUALES | 1.3 | 0 | 0 | 0 | 1 | 1.17 | M2 | 1.521
CANTIDAD TOTAL | [8 empty] | 1.521
ITEM | 3,1 Solado en concreto pobre 1500 p.s.i. (Estructura de Zapatas) | [9 empty] | UNIDAD | M3
| LOCALIZACIÓN |  | DIMENSIONES |  |  | CANTIDAD | CANTIDAD EN M3 | UNIDAD | TOTAL
|  |  | Largo | Ancho | Alto |  |  |  | ACUMULADO
| ZAPATAS 01 - 0,4 X 0,4 MTS - (OBRA SIAU) |  | 0.4 | 0.4 | 0.05 | 4 | 0.008 | M3 | 0.032
CANTIDAD TOTAL | [8 empty] | 0.032
ITEM | 3,3 Construcción de Zapatas en concreto 3000 p.s.i. modulacion 0,40 mts x 0,40 mts x alto 0,25 mts, incluye acero: en ambos sentidos de 1/2" cada 0,18 mts | [9 empty] | UNIDAD | U
| LOCALIZACIÓN |  | DIMENSIONES |  |  | CANTIDAD | CANTIDAD EN U | UNIDAD | TOTAL
|  |  | Largo | Ancho | Alto |  |  |  | ACUMULADO
| ZAPATAS 01 - 0,4 X 0,4 MTS - (OBRA SIAU) |  | 0.4 | 0.4 | 0.25 | 4 | 1 | U | 4
CANTIDAD TOTAL | [8 empty] | 4
ITEM | 3,5 Construcción de Viga de Cimentacion en concreto de 3000 p.s.i, modulacion 0,25 mts x 0,25 mts, incluye acero: longitudinal 4 3/8" - Estnbos 3/8" cada 0,15 mts | [9 empty] | UNIDAD | M
| LOCALIZACIÓN |  | DIMENSIONES |  |  | CANTIDAD | CANTIDAD EN M | UNIDAD | TOTAL
|  |  | Largo | Ancho | Alto |  |  |  | ACUMULADO
| CIMENTACION 01 - 0,25 X 0,25 MTS (OBRA SIAU) |  | 3 | 0.25 | 0.25 | 4 | 3 | M | 12
CANTIDAD TOTAL | [8 empty] | 12
ITEM | 3,8 Construcción de Columnas en concreto de 3000 p.s.i, modulacion 0,20 mts x 0,25 mts, incluye acero: longitudinal 4 Fe= 3/8" - Estnbos 3/8" cada 0,15 mts | [9 empty] | UNIDAD | M
| LOCALIZACIÓN |  | DIMENSIONES |  |  | CANTIDAD | CANTIDAD EN M | UNIDAD | TOTAL
|  |  | Largo | Ancho | Alto |  |  |  | ACUMULADO
| COLUMNAS - 0,25 X 0,25 MTS (OBRA SIAU) |  | 3 | 0.2 | 0.25 | 4 | 3 | M | 12
CANTIDAD TOTAL | [8 empty] | 12
ITEM | 3,10 Construcción de Viga Amarre en concreto 3000 p.s.i. 0.10 X 0.25 mts - 3 Fe= 3/8" - Estribos y ganchos Fe= 3/8 C/. 0,20 mts | [9 empty] | UNIDAD | M
| LOCALIZACIÓN |  | DIMENSIONES |  |  | CANTIDAD | CANTIDAD EN M | UNIDAD | TOTAL
|  |  | Largo | Ancho | Alto |  |  |  | ACUMULADO
| VIGA AMARRE 01 - 0,25 X 0,25 MTS ((OBRA SIAU) |  | 3 | 0.25 | 0.25 | 4 | 3 | M | 12
CANTIDAD TOTAL | [8 empty] | 12
ITEM | 3,13 Construcción de Plantilla para pisos esp. 0,10 mts en concreto 3000 p.s.i. - Fe=1/4" temperatura Cada 0.40 mts ambos sentidos | [9 empty] | UNIDAD | M2
| LOCALIZACIÓN | Area irregular M2 | DIMENSIONES |  |  | CANTIDAD | CANTIDAD EN M2 | UNIDAD | TOTAL
|  |  | Largo | Ancho | Alto |  |  |  | ACUMULADO
| AREA SIAU | 0 | 11.14 | 7.04 | 0.1 | 1 | 78.4256 | M2 | 78.4256
CANTIDAD TOTAL | [8 empty] | 78.4256
ITEM | 3,18 Construcción de Sobre-cimentacion con Muro en Bloque No 6 relleno en concreto de 3000 p.s.i. | [9 empty] | UNIDAD | M2
| LOCALIZACIÓN | Area irregular M2 | DIMENSIONES |  |  | CANTIDAD | CANTIDAD EN M2 | UNIDAD | TOTAL
|  |  | Largo | Ancho | Alto |  |  |  | ACUMULADO
| AREA SIAU | 0 | 3 | 0.15 | 0.2 | 4 | 0.6 | M2 | 2.4
CANTIDAD TOTAL | [8 empty] | 2.4
ITEM | 3,19 Construcción de Viga Canal en concreto 3000 p.s.i. espesor 10 cms, incluye acero: ambos sentidos de 1/2" cada 0,15 mts. | [9 empty] | UNIDAD | M2
| LOCALIZACIÓN | Area irregular M2 | DIMENSIONES |  |  | CANTIDAD | CANTIDAD EN M2 | UNIDAD | TOTAL
|  |  | Largo | Ancho | Alto |  |  |  | ACUMULADO
| PLACA MODULO ATENCION |  | 3 | 3 | 0.1 | 1 | 9 | M2 | 9
CANTIDAD TOTAL | [8 empty] | 9
ITEM | 4,1 Levante de muro de block No 4 | [9 empty] | UNIDAD | M2
| LOCALIZACIÓN | DESCUENTO VENTANAS Y PUERTAS M2 | DIMENSIONES |  |  | CANTIDAD | CANTIDAD EN M2 | UNIDAD | TOTAL
|  |  | Largo | Ancho | Alto |  |  |  | ACUMULADO
| MUROS SIAU EXTERIORES | 11.4 | 2.5 | 0.09 | 2.25 | 4 | 5.625 | M2 | 11.1
| MUROS SIAU CENEFA | 0 | 3.5 | 0.09 | 0.2 | 4 | 0.7 | M2 | 2.8
CANTIDAD TOTAL | [8 empty] | 13.9
ITEM | 4,2 Pañete para muros mortero: 1:4 imp . Esp = 2 cms (Muros) | [9 empty] | UNIDAD | M2
| LOCALIZACIÓN | AREA IRREGULAR M2 | DIMENSIONES |  |  | CANTIDAD | CANTIDAD EN M2 | UNIDAD | TOTAL
|  |  | Largo | ESPESOR | Alto |  |  |  | ACUMULADO
| MUROS SIAU EXTERIORES | 11.4 | 3 | 0.02 | 2.6 | 4 | 7.8 | M2 | 19.8
| MUROS SIAU CENEFA | 0 | 3 | 0.09 | 0.25 | 8 | 0.75 | M2 | 6
| MUROS SIAU INTERIORES | 11.4 | 2.86 | 0.02 | 2.6 | 4 | 7.436 | M2 | 18.344
| PLACA ARRIBA | 0 | 3.5 | 0.02 | 3.5 | 1 | 12.25 | M2 | 12.25
| PLACA DEBAJO | 0 | 3.5 | 0.02 | 0.25 | 4 | 0.875 | M2 | 3.5
CANTIDAD TOTAL | [8 empty] | 59.894
ITEM | 4,3 Pañete para muros mortero: 1:4 imp . Esp = 2 cms (Lineal) | [9 empty] | UNIDAD | M2
| LOCALIZACIÓN | AREA IRREGULAR M2 | DIMENSIONES |  |  | CANTIDAD | CANTIDAD EN ML | UNIDAD | TOTAL
|  |  | Largo | ESPESOR | Alto/Alto |  |  |  | ACUMULADO
| LINEALES VENTANERIA | 0 | 7.5 | 0.02 | 0.12 | 4 | 7.5 | ML | 30
| LINEALES PUERTAS | 0 | 5.4 | 0.02 | 0.12 | 1 | 5.4 | ML | 5.4
CANTIDAD TOTAL | [8 empty] | 35.4
ITEM | 5,1 Estuco para muros tipo 1 (estructuras y Muros) | [9 empty] | UNIDAD | M2
| LOCALIZACIÓN | AREA IRREGULAR M2 | DIMENSIONES |  |  | CANTIDAD | CANTIDAD EN M2 | UNIDAD | TOTAL
|  |  | Largo | Ancho | Alto |  |  |  | ACUMULADO
| MUROS SIAU EXTERIORES | 11.4 | 3 | 0 | 2.6 | 4 | 7.8 | M2 | 19.8
| MUROS SIAU CENEFA | 0 | 3 | 0 | 0.47 | 8 | 1.41 | M2 | 11.28
| MUROS SIAU INTERIORES | 11.4 | 2.86 | 0 | 2.6 | 4 | 7.436 | M2 | 18.344
| PLACA ARRIBA | 0 | 3.5 | 0 | 3.5 | 1 | 12.25 | M2 | 12.25
| PLACA DEBAJO | 0 | 3.5 | 0 | 0.25 | 4 | 0.875 | M2 | 3.5
| LINEALES VENTANERIA | 0 | 7.5 | 0 | 0.13 | 4 | 0.975 | ML | 3.9
| LINEALES PUERTAS | 0 | 5.4 | 0 | 0.13 | 1 | 0.702 | ML | 0.702
CANTIDAD TOTAL | [8 empty] | 69.776
ITEM | 5,2 Pintura tipo 1 para exteriores e interiores (2 manos) | [9 empty] | UNIDAD | M2
| LOCALIZACIÓN | AREA IRREGULAR M2 | DIMENSIONES |  |  | CANTIDAD | CANTIDAD EN M2 | UNIDAD | TOTAL
|  |  | Largo | Ancho | Alto |  |  |  | ACUMULADO
| MUROS SIAU EXTERIORES | 11.4 | 3 | 0 | 2.6 | 4 | 7.8 | M2 | 19.8
| MUROS SIAU CENEFA | 0 | 3 | 0 | 0.47 | 8 | 1.41 | M2 | 11.28
| MUROS SIAU INTERIORES | 11.4 | 2.86 | 0 | 2.6 | 4 | 7.436 | M2 | 18.344
| PLACA ARRIBA | 0 | 3.5 | 0 | 3.5 | 1 | 12.25 | M2 | 12.25
| PLACA DEBAJO | 0 | 3.5 | 0 | 0.25 | 4 | 0.875 | M2 | 3.5
| LINEALES VENTANERIA | 0 | 7.5 | 0 | 0.13 | 4 | 0.975 | ML | 3.9
| LINEALES PUERTAS | 0 | 5.4 | 0 | 0.13 | 1 | 0.702 | ML | 0.702
CANTIDAD TOTAL | [8 empty] | 69.776
ITEM | 5,3 Estampado de concreto de Placas de pisos de Anden exterior | [9 empty] | UNIDAD | M2
| LOCALIZACIÓN | DESCUENTO M2 | DIMENSIONES |  |  | CANTIDAD | CANTIDAD EN M2 | UNIDAD | TOTAL
|  |  | Largo | Ancho | Alto |  |  |  | ACUMULADO
| SALA DE ESPERA | 9 | 11.14 | 7.04 | 0 | 1 | 78.4256 | M2 | 69.4256
CANTIDAD TOTAL | [8 empty] | 69.4256
ITEM | 5,4 Cenefa en color azul con Pintura tipo 1 para interiores (2 manos) | [9 empty] | UNIDAD | M
| LOCALIZACIÓN | DESCUENTO M2 | DIMENSIONES |  |  | CANTIDAD | CANTIDAD EN M | UNIDAD | TOTAL
|  |  | Largo | Ancho | Alto |  |  |  | ACUMULADO
| MODULO SIAU |  | 12 | 0 | 0.2 | 1 | 12 | ML | 12
CANTIDAD TOTAL | [8 empty] | 12
ITEM | 5,5 Suministro e instalación de cielo raso en PVC | [9 empty] | UNIDAD | M2
| LOCALIZACIÓN | AREA IRREGULAR M2 | DIMENSIONES |  |  | CANTIDAD | CANTIDAD EN M2 | UNIDAD | TOTAL
|  |  | Largo | Ancho | Alto |  |  |  | ACUMULADO
| MODULO SIAU | 0 | 2.8 | 2.8 | 0 | 1 | 7.84 | M2 | 7.84
CANTIDAD TOTAL | [8 empty] | 7.84
ITEM | 5,6 Suministro e instalación de enchape ceramico para piso | [9 empty] | UNIDAD | M2
| LOCALIZACIÓN | Area irregular M2 | DIMENSIONES |  |  | CANTIDAD | CANTIDAD EN M2 | UNIDAD | TOTAL
|  |  | Largo | Ancho | Alto |  |  |  | ACUMULADO
| MODULO SIAU | 7.57 | 0 | 0 | 0 | 1 | 7.57 | M2 | 7.57
CANTIDAD TOTAL | [8 empty] | 7.57
ITEM | 5,7 Suministro e Instalación de Zocalo tipo media caña | [9 empty] | UNIDAD | M
| LOCALIZACIÓN | Area irregular M2 | DIMENSIONES |  |  | CANTIDAD | CANTIDAD EN M | UNIDAD | TOTAL
|  |  | Largo | Ancho | Alto |  |  |  | ACUMULADO
| MODULO SIAU | 0 | 10.32 | 0 | 0.1 | 1 | 10.32 | M | 10.32
CANTIDAD TOTAL | [8 empty] | 10.32
ITEM | 6,6 Suministro e Instalación de extintores | [9 empty] | UNIDAD | U
| LOCALIZACIÓN |  | DIMENSIONES |  |  | CANTIDAD | CANTIDAD EN U | UNIDAD | TOTAL
|  |  | Largo | Ancho | Alto |  |  |  | ACUMULADO
| GENERAL |  | 0 | 0 | 0 | 1 | 1 | U | 1
CANTIDAD TOTAL | [8 empty] | 1
ITEM | 7,8 Instalación de puntos sanitarios de 4" - Aguas Lluvias | [9 empty] | UNIDAD | U
| LOCALIZACIÓN | Diametro | DIMENSIONES |  |  | CANTIDAD | CANTIDAD EN U | UNIDAD | TOTAL
|  |  | Largo | Ancho | Alto |  |  |  | ACUMULADO
| PUNTO BAJANTE CUBIERTA | 4" | 0 | 0 | 0 | 4 | 1 | U | 4
CANTIDAD TOTAL | [8 empty] | 4
ITEM | 7,12 Suministro e Instalación de tuberia de pvc 4" - Generales | [9 empty] | UNIDAD | M
| LOCALIZACIÓN | Diametro | DIMENSIONES |  |  | CANTIDAD | CANTIDAD EN M | UNIDAD | TOTAL
|  |  | Largo | Ancho | Alto |  |  |  | ACUMULADO
| TUBERIA SANITARIA - CUBIERTAS | 4" | 9 | 0 | 0 | 4 | 9 | M | 36
CANTIDAD TOTAL | [8 empty] | 36
ITEM | 7,13 Construcción de Registro Sanitario en concreto de 3000 p.s.i. (control y limpieza) | [9 empty] | UNIDAD | U
| LOCALIZACIÓN |  | DIMENSIONES |  |  | CANTIDAD | CANTIDAD EN U | UNIDAD | TOTAL
|  |  | Largo | Ancho | Alto |  |  |  | ACUMULADO
| REGISTRO SANITARIO |  | 0.6 | 0.6 | 0.3 | 4 | 1 | U | 4
CANTIDAD TOTAL | [8 empty] | 4
ITEM | 8,4 Suministro e Instalación de toma corriente doble | [9 empty] | UNIDAD | U
| LOCALIZACIÓN |  | DIMENSIONES |  |  | CANTIDAD | CANTIDAD EN U | UNIDAD | TOTAL
|  |  | Largo | Ancho | Alto |  |  |  | ACUMULADO
| TOMA CORRIENTE |  | 0 | 0 | 0 | 2 | 2 | U | 2
CANTIDAD TOTAL | [8 empty] | 2
ITEM | 8,5 Suministro e Instalación de interruptor sencillo | [9 empty] | UNIDAD | U
| LOCALIZACIÓN |  | DIMENSIONES |  |  | CANTIDAD | CANTIDAD EN U | UNIDAD | TOTAL
|  |  | Largo | Ancho | Alto |  |  |  | ACUMULADO
| INTERRUPTOR SENCILLO |  | 0 | 0 | 0 | 1 | 1 | U | 1
CANTIDAD TOTAL | [8 empty] | 1
ITEM | 8,6 Suministro e Instalación de Salida para luces (incluye lamparas led redondas 18W) | [9 empty] | UNIDAD | U
| LOCALIZACIÓN |  | DIMENSIONES |  |  | CANTIDAD | CANTIDAD EN U | UNIDAD | TOTAL
|  |  | Largo | Ancho | Alto |  |  |  | ACUMULADO
| SALIDA DE LUCES |  | 0 | 0 | 0 | 2 | 2 | U | 2
CANTIDAD TOTAL | [8 empty] | 2
ITEM | 8,8 Instalación de Puntos electricos 110v (incluye acometida) | [9 empty] | UNIDAD | U
| LOCALIZACIÓN |  | DIMENSIONES |  |  | CANTIDAD | CANTIDAD EN U | UNIDAD | TOTAL
|  |  | Largo | Ancho | Alto |  |  |  | ACUMULADO
| LUMINARIAS SALA DE ESPERA |  | 0 | 0 | 0 | 8 | 8 | U | 8
| LUMINARIAS |  | 0 | 0 | 0 | 2 | 2 | U | 2
| TOMA CORRIENTE |  | 0 | 0 | 0 | 2 | 2 | U | 2
| INTERRUPTORES SENCILLOS |  | 0 | 0 | 0 | 1 | 1 | U | 1
CANTIDAD TOTAL | [8 empty] | 5
ITEM | 8,9 Instalación de Puntos electricos 220v (incluye acometida) | [9 empty] | UNIDAD | U
| LOCALIZACIÓN |  | DIMENSIONES |  |  | CANTIDAD | CANTIDAD EN U | UNIDAD | TOTAL
|  |  | Largo | Ancho | Alto |  |  |  | ACUMULADO
| TOMA MIRADA CHINA |  | 0 | 0 | 0 | 1 | 1 | U | 1
CANTIDAD TOTAL | [8 empty] | 1
ITEM | 8,10 Suministro e Instalación de toma mirada china | [9 empty] | UNIDAD | U
| LOCALIZACIÓN |  | DIMENSIONES |  |  | CANTIDAD | CANTIDAD EN U | UNIDAD | TOTAL
|  |  | Largo | Ancho | Alto |  |  |  | ACUMULADO
| TOMA MIRADA CHINA |  | 0 | 0 | 0 | 1 | 1 | U | 1
CANTIDAD TOTAL | [8 empty] | 1
ITEM | 8,13 Suministro e instalacion de aire mini split 2 hp | [9 empty] | UNIDAD | U
| LOCALIZACIÓN |  | DIMENSIONES |  |  | CANTIDAD | CANTIDAD EN U | UNIDAD | TOTAL
|  |  | Largo | Ancho | Alto |  |  |  | ACUMULADO
| AIRE ACONDICIONADO 2 hp |  | 0 | 0 | 0 | 1 | 1 | U | 1
CANTIDAD TOTAL | [8 empty] | 1
ITEM | 8,14 Suministro e Instalación de luminarias tipo LED - reflectores Sala de Espera | [9 empty] | UNIDAD | U
| LOCALIZACIÓN |  | DIMENSIONES |  |  | CANTIDAD | CANTIDAD EN U | UNIDAD | TOTAL
|  |  | Largo | Ancho | Alto |  |  |  | ACUMULADO
| REFLECTORES |  | 0 | 0 | 0 | 8 | 8 | U | 8
CANTIDAD TOTAL | [8 empty] | 8
ITEM | 9,3 Suministro e instalación de cubierta arquitectonica | [9 empty] | UNIDAD | M2
| LOCALIZACIÓN |  | DIMENSIONES |  |  | CANTIDAD | CANTIDAD EN M2 | UNIDAD | TOTAL
|  |  | Largo | Ancho | Alto |  |  |  | ACUMULADO
| AREA CUBIERTA | 0 | 12.4 | 7.8 | 0 | 1 | 96.72 | M2 | 96.72
CANTIDAD TOTAL | [8 empty] | 96.72
ITEM | 9,4 Impermeabilizacion de Placa de Viga Canal, Incluye Mortero de Nivelacion | [9 empty] | UNIDAD | M2
| LOCALIZACIÓN | AREA IRREGULAR M2 | DIMENSIONES |  |  | CANTIDAD | CANTIDAD EN M2 | UNIDAD | TOTAL
|  |  | Largo | Ancho | Alto |  |  |  | ACUMULADO
| VIGA CANAL SIAU |  | 3.2 | 3.24 | 0 | 1 | 10.368 | M2 | 10.368
CANTIDAD TOTAL | [8 empty] | 10.368
ITEM | 9,6 Suministro, instalacion y montaje de estructura metalica en Acero Estructural ASTM A-36 ; A46, A50. incluye soldadura, pernos y anclaje, limpieza en sandblasting, pintura y acabados según planos y especificaciones de diseño para Estructura metalica perfileria tipo C phr negro 220 x 80 mm CAJON | [9 empty] | UNIDAD | M
| LOCALIZACIÓN | DIMENSIONES |  |  |  | CANTIDAD | CANTIDAD EN M | UNIDAD | TOTAL
|  |  | Largo | Ancho | Aleta |  |  |  | ACUMULADO
| CABALLETE | 0 | 10.9 | 0 | 0 | 4 | 10.9 | M | 43.6
CANTIDAD TOTAL | [8 empty] | 43.6
ITEM | 9,7 Suministro, instalacion y montaje de estructura metalica en Acero Estructural ASTM A-36 ; A46, A50. incluye soldadura, pernos y anclaje, limpieza en sandblasting, pintura y acabados según planos y especificaciones de diseño para Estructura metalica perfileria tipo C phr negro 220 x 80 mm | [9 empty] | UNIDAD | M
| LOCALIZACIÓN | DIMENSIONES |  |  |  | CANTIDAD | CANTIDAD EN M | UNIDAD | TOTAL
|  |  | Largo | Ancho | Aleta |  |  |  | ACUMULADO
| CORREAS | 0 | 12.4 | 0 | 0 | 8 | 12.4 | M | 99.2
CANTIDAD TOTAL | [8 empty] | 99.2
ITEM | 9,8 Suministro, instalacion y montaje de estructura metalica en Acero Estructural ASTM A-36 ; A46, A50. incluye soldadura, pernos y anclaje, limpieza en sandblasting, pintura y acabados según planos y especificaciones de diseño para Estructura metalica perfileria tipo C phr negro 120 x 60 mm | [9 empty] | UNIDAD | M
| LOCALIZACIÓN | DIMENSIONES |  |  |  | CANTIDAD | CANTIDAD EN M | UNIDAD | TOTAL
|  |  | Largo | Ancho | Aleta |  |  |  | ACUMULADO
| RIOSTRAS | 0 | 11.44 | 0 | 0 | 2 | 11.44 | M | 22.88
| RIOSTRAS | 0 | 3.6 | 0 | 0 | 5 | 3.6 | M | 18
CANTIDAD TOTAL | [8 empty] | 40.88
ITEM | 9,9 Suministro e instalación de Canal Recolectora de Aguas Lluvias | [9 empty] | UNIDAD | M
| LOCALIZACIÓN | DIMENSIONES |  |  |  | CANTIDAD | CANTIDAD EN M | UNIDAD | TOTAL
|  |  | Largo | Ancho | Aleta |  |  |  | ACUMULADO
| CANALES AGUAS LLUVIAS | 0 | 12.6 | 0 | 0 | 2 | 12.6 | M | 25.2
CANTIDAD TOTAL | [8 empty] | 25.2
ITEM | 10,4 Suministro e instalación de puertas en Aluminio | [9 empty] | UNIDAD | M2
| LOCALIZACIÓN |  | DIMENSIONES |  |  | CANTIDAD | CANTIDAD EN M2 | UNIDAD | TOTAL
|  |  | Largo | Ancho | Alto |  |  |  | ACUMULADO
| PUERTAS INTERIORES |  | 0.9 | 0 | 2.25 | 1 | 2.025 | M2 | 2.025
CANTIDAD TOTAL | [8 empty] | 2.025
ITEM | 10,16 Suministro e instalación de Ventanas en Aluminio | [9 empty] | UNIDAD | M2
| LOCALIZACIÓN | DESCUENTO M2 | DIMENSIONES |  |  | CANTIDAD | CANTIDAD EN M2 | UNIDAD | TOTAL
|  |  | Largo | Ancho | Alto |  |  |  | ACUMULADO
| VENTANAS DE SEGURIDAD |  | 2.5 | 0 | 1.2 | 4 | 3 | M2 | 12
CANTIDAD TOTAL | [8 empty] | 12
ITEM | 11,1 Suministro e instalación silla Tandem 4 puestos | [9 empty] | UNIDAD | U
| LOCALIZACIÓN |  | DIMENSIONES |  |  | CANTIDAD | CANTIDAD EN U | UNIDAD | TOTAL
|  |  | Largo | Ancho | Alto |  |  |  | ACUMULADO
| SILLA PARA SAL DE ESPERA TIPO TANDEM |  | 0 | 0 | 0 | 4 | 2 | U | 8
CANTIDAD TOTAL | [8 empty] | 8
ITEM | 12,2 Limpieza general | [9 empty] | UNIDAD | GLB
| LOCALIZACIÓN | Diametro | DIMENSIONES |  |  | CANTIDAD | CANTIDAD EN U | UNIDAD | TOTAL
|  |  | Largo | Ancho | Alto |  |  |  | ACUMULADO
| GENERALES | GLB | 0 | 0 | 0 | 1 | 1 | GLB | 1
CANTIDAD TOTAL | [8 empty] | 1

## CANT. DE OBRA HOSPITAL GENERAL
EMPRESA SOCIAL DEL ESTADO
HOSPITAL SAN NICOLAS DE TOLENTINO
MUNICIPIO DE PINILLOS BOLIVAR
PROYECTO: ADECUACIÓN Y MANTENIMIENTO DE LA ESE HOSPITAL SAN NICOLÁS DE TOLENTINO EN LA CABECERA MUNICIPAL DE PINILLOS Y LOS PUESTOS DE SALUD DE LOS CORREGIMIENTOS DE LAS CONCHITAS, PALENQUITO, PUERTO LÓPEZ Y SANTA COA, EN EL MUNICIPIO DE PINILLOS - DEPARTAMENTO DE BOLÍVAR
CUADRO DE CANTIDADES DE OBRA
A | HOSPITAL SAN NICOLAS DE TOLENTINO
ADECUACIONES HOSPITAL - GENERALES
ITEM | 1.3 - Desmonte de cielo raso existente | [9 empty] | UNIDAD | M2
| LOCALIZACIÓN | Area Irregular m2 | DIMENSIONES |  |  | CANTIDAD | CANTIDAD EN M2 | UNIDAD | TOTAL
|  |  | Largo | Ancho | Alto |  |  |  | ACUMULADO
A | GENERALES
| AREA IRREGULAR CIELO RASO | 28 | 0 | 0 | 0.03 | 1 | 28 | M2 | 28
B | AREA NUEVA HOSPÌTALIZACION
| AREA IRREGULAR CIELO RASO | 44.51 | 0 | 0 | 0.03 | 1 | 44.51 | M2 | 44.51
CANTIDAD TOTAL | [8 empty] | 72.51
ITEM | 1.14 - Demolición de Muro existente | [9 empty] | UNIDAD | M2
| LOCALIZACIÓN | Area Irregular m2 | DIMENSIONES |  |  | CANTIDAD | CANTIDAD EN M2 | UNIDAD | TOTAL
|  |  | Largo | Ancho | Alto |  |  |  | ACUMULADO
A | GENERALES
| MUROS CERRAMIENTO | 0 | 41.76 | 0 | 2 | 1 | 83.52 | M2 | 83.52
B | AREA NUEVA HOSPÌTALIZACION
| AREA IRREGULAR MUROS | 22.12 | 0 | 0 | 0.13 | 1 | 22.12 | M2 | 22.12
C | AREA ESTAR MEDICO
| AREA IRREGULAR MUROS | 6 | 0 | 0 | 0.13 | 1 | 6 | M2 | 6
CANTIDAD TOTAL | [8 empty] | 111.64
ITEM | 1.15 - Demolición de Ceramica existente | [9 empty] | UNIDAD | M2
| LOCALIZACIÓN | Area Irregular m2 | DIMENSIONES |  |  | CANTIDAD | CANTIDAD EN M2 | UNIDAD | TOTAL
|  |  | Largo | Ancho | Alto |  |  |  | ACUMULADO
A | GENERALES
| AREA IRREGULAR CERAMICA | 67.5 | 0 | 0 | 0 | 1 | 67.5 | M2 | 67.5
CANTIDAD TOTAL | [8 empty] | 67.5
ITEM | 1.17 - Desmonte de Puertas existentes | [9 empty] | UNIDAD | U
| LOCALIZACIÓN |  | DIMENSIONES |  |  | CANTIDAD | CANTIDAD EN U | UNIDAD | TOTAL
|  |  | Largo | Ancho | Alto |  |  |  | ACUMULADO
A | GENERALES
| HOSPITALIZACION |  | 1 | 0 | 2 | 1 | 1 | U | 1
| ESTAR EMFERMERIA |  | 1 | 0 | 2 | 1 | 1 | U | 1
| SALA DE PROCEDIMIENTO |  | 1 | 0 | 2 | 1 | 1 | U | 1
| SALA DE ESPERA URGENCIA |  | 1 | 0 | 2 | 1 | 1 | U | 1
| ALMACEN |  | 1 | 0 | 2 | 1 | 1 | U | 1
| CUARTO HOSPITALIZACION |  | 1 | 0 | 2 | 1 | 1 | U | 1
B | AREA NUEVA HOSPÌTALIZACION
| PUERTAS |  | 1 | 0 | 2 | 2 | 1 | U | 2
CANTIDAD TOTAL | [8 empty] | 8
ITEM | 1.18 - Desmonte de Ventanas existentes | [9 empty] | UNIDAD | U
| LOCALIZACIÓN |  | DIMENSIONES |  |  | CANTIDAD | CANTIDAD EN U | UNIDAD | TOTAL
|  |  | Largo | Ancho | Alto |  |  |  | ACUMULADO
C | AREA ESTAR MEDICO
| VENTANAS 1 |  | 2 | 0 | 1 | 1 | 1 | U | 1
CANTIDAD TOTAL | [8 empty] | 1
ITEM | 1.19 - Demolición de Meson Existente | [9 empty] | UNIDAD | U
| LOCALIZACIÓN |  | DIMENSIONES |  |  | CANTIDAD | CANTIDAD EN U | UNIDAD | TOTAL
|  |  | Largo | Ancho | Alto |  |  |  | ACUMULADO
C | AREA ESTAR MEDICO
| MESON EXISTENTE |  | 0 | 0 | 0 | 1 | 1 | U | 1
CANTIDAD TOTAL | [8 empty] | 1
ITEM | 1.20 - Cargue, transporte y disposición final de material sobrante en sitio autorizado | [9 empty] | UNIDAD | M3
| LOCALIZACIÓN | volumen de Expansion % | DIMENSIONES |  |  | CANTIDAD | CANTIDAD EN M3 | UNIDAD | TOTAL
|  |  | CANTIDAD M2 |  | Espesor |  |  |  | ACUMULADO
| CIELO RASO | 1.3 | 72.51 |  | 0.03 | 1 | 2.1753 | M3 | 2.8279
| DEMOLICIONES MUROS | 1.3 | 111.64 |  | 0.13 | 1 | 14.5132 | M3 | 18.8672
| DEMOLICIONES CERAMICA | 1.3 | 67.5 |  | 0.05 | 1 | 3.375 | M3 | 4.3875
| DEMOLICIONES MESON | 1.3 | 3 |  | 0.1 | 1 | 0.3 | M3 | 0.39
CANTIDAD TOTAL | [8 empty] | 26.0826
ITEM | 2,1 Excavaciones manuales (No Incluye retiro de material sobrante) | [9 empty] | UNIDAD | M3
| LOCALIZACIÓN |  | DIMENSIONES |  |  | CANTIDAD | CANTIDAD EN M3 | UNIDAD | TOTAL
|  |  | Largo | Ancho | Alto |  |  |  | ACUMULADO
A | GENERALES
| ZAPATAS 01 - 0,40 X 0,40 MTS - (CERRAMIENTO) |  | 0.4 | 0.4 | 0.9 | 14 | 0.144 | M3 | 2.016
| CIMENTACION 01 - 0,25 X 0,25 MTS (CERRAMIENTO) |  | 41.76 | 0.25 | 0.25 | 1 | 2.61 | M3 | 2.61
B | AREA NUEVA HOSPÌTALIZACION
| CIMENTACION 01 - 0,25 X 0,25 MTS (OBRA) |  | 13.5 | 0.25 | 0.25 | 1 | 0.84375 | M3 | 0.84375
C | AREA ESTAR MEDICO
| CIMENTACION 01 - 0,25 X 0,25 MTS (OBRA) |  | 6 | 0.25 | 0.25 | 1 | 0.375 | M3 | 0.375
CANTIDAD TOTAL | [8 empty] | 5.8448
ITEM | 2,2 Relleno con material comun de excavacion (Zapatas) | [9 empty] | UNIDAD | M3
| LOCALIZACIÓN | DESCUENTO M3 | DIMENSIONES |  |  | CANTIDAD | CANTIDAD EN M3 | UNIDAD | TOTAL
|  |  | Largo | Ancho | Alto |  |  |  | ACUMULADO
A | GENERALES
| ZAPATAS 01 - 0,40 X 0,40 MTS - (CERRAMIENTO) | 0.35 | 0.4 | 0.4 | 0.4 | 14 | 0.064 | M3 | 0.546
CANTIDAD TOTAL | [8 empty] | 0.546
ITEM | 2,3 Relleno con material granular transportado compactado al 90%, Manual- (Relleno para Nivelacion de Terreno de Proyecto) | [9 empty] | UNIDAD | M3
| LOCALIZACIÓN | DIMENSIONES |  |  |  | CANTIDAD | CANTIDAD EN M3 | DESC M3 ESTRUCTURAS | UNIDAD | TOTAL
|  | Area M2 | Largo | Ancho | Alto |  |  |  |  | ACUMULADO
A | GENERALES
| ZAPATAS 01 - 0,40 X 0,40 MTS - (CERRAMIENTO) | 0 | 0.4 | 0.4 | 0.1 | 14 | 0.016 | 0 | M3 | 0.224
0.224
ITEM | 2,5 - Cargue, transporte y disposición final de material sobrante en sitio autorizado | [9 empty] | UNIDAD | M3
| LOCALIZACIÓN | volumen de Expansion % | DIMENSIONES |  |  | CANTIDAD | CANTIDAD EN M3 | UNIDAD | TOTAL
|  |  | Largo | Ancho | Alto |  |  |  | ACUMULADO
| MATERIAL DE EXCAVACIONES MANUALES | 1.3 | 0 | 0 | 0 | 1 | 5.2988 | M2 | 6.8884
CANTIDAD TOTAL | [8 empty] | 6.8884
ITEM | 3,1 Solado en concreto pobre 1500 p.s.i. (Estructura de Zapatas) | [9 empty] | UNIDAD | M3
| LOCALIZACIÓN |  | DIMENSIONES |  |  | CANTIDAD | CANTIDAD EN M3 | UNIDAD | TOTAL
|  |  | Largo | Ancho | Alto |  |  |  | ACUMULADO
A | GENERALES
| ZAPATAS 01 - 0,40 X 0,40 MTS - (CERRAMIENTO) |  | 0.4 | 0.4 | 0.05 | 14 | 0.008 | M3 | 0.112
CANTIDAD TOTAL | [8 empty] | 0.112
ITEM | 3,3 Construcción de Zapatas en concreto 3000 p.s.i. modulacion 0,40 mts x 0,40 mts x alto 0,25 mts, incluye acero: en ambos sentidos de 1/2" cada 0,18 mts | [9 empty] | UNIDAD | U
| LOCALIZACIÓN |  | DIMENSIONES |  |  | CANTIDAD | CANTIDAD EN U | UNIDAD | TOTAL
|  |  | Largo | Ancho | Alto |  |  |  | ACUMULADO
A | GENERALES
| ZAPATAS 01 - 0,40 X 0,40 MTS - (CERRAMIENTO) |  | 0.4 | 0.4 | 0.25 | 14 | 1 | U | 14
CANTIDAD TOTAL | [8 empty] | 14
ITEM | 3,5 Construcción de Viga de Cimentacion en concreto de 3000 p.s.i, modulacion 0,25 mts x 0,25 mts, incluye acero: longitudinal 4 3/8" - Estnbos 3/8" cada 0,15 mts | [9 empty] | UNIDAD | M
| LOCALIZACIÓN |  | DIMENSIONES |  |  | CANTIDAD | CANTIDAD EN M | UNIDAD | TOTAL
|  |  | Largo | Ancho | Alto |  |  |  | ACUMULADO
A | GENERALES
| CIMENTACION 01 - 0,25 X 0,25 MTS (CERRAMIENTO) |  | 41.76 | 0.25 | 0.25 | 1 | 41.76 | M | 41.76
B | AREA NUEVA HOSPÌTALIZACION
| CIMENTACION 01 - 0,25 X 0,25 MTS (OBRA) |  | 13.5 | 0.25 | 0.25 | 1 | 13.5 | M | 13.5
C | AREA ESTAR MEDICO
| CIMENTACION 01 - 0,25 X 0,25 MTS (OBRA) |  | 6 | 0.25 | 0.25 | 1 | 6 | M | 6
CANTIDAD TOTAL | [8 empty] | 61.26
ITEM | 3,8 Construcción de Columnas en concreto de 3000 p.s.i, modulacion 0,20 mts x 0,25 mts, incluye acero: longitudinal 4 Fe= 3/8" - Estnbos 3/8" cada 0,15 mts | [9 empty] | UNIDAD | M
| LOCALIZACIÓN |  | DIMENSIONES |  |  | CANTIDAD | CANTIDAD EN M | UNIDAD | TOTAL
|  |  | Largo | Ancho | Alto |  |  |  | ACUMULADO
A | GENERALES
| COLUMNAS - 0,20 X 0,25 MTS (CERRAMIENTO) |  | 2.5 | 0.2 | 0.25 | 14 | 2.5 | M | 35
CANTIDAD TOTAL | [8 empty] | 35
ITEM | 3,10 Construcción de Viga Amarre en concreto 3000 p.s.i. 0.10 X 0.25 mts - 3 Fe= 3/8" - Estribos y ganchos Fe= 3/8 C/. 0,20 mts | [9 empty] | UNIDAD | M
| LOCALIZACIÓN |  | DIMENSIONES |  |  | CANTIDAD | CANTIDAD EN M | UNIDAD | TOTAL
|  |  | Largo | Ancho | Alto |  |  |  | ACUMULADO
A | GENERALES
| VIGA AMARRE - 0,10 X 0,25 MTS MTS (CERRAMIENTO) |  | 41.76 | 0.1 | 0.25 | 1 | 41.76 | M | 41.76
B | AREA NUEVA HOSPÌTALIZACION
| VIGA AMARRE - 0,10 X 0,25 MTS (OBRA) |  | 13.5 | 0.1 | 0.25 | 1 | 13.5 | M | 13.5
CANTIDAD TOTAL | [8 empty] | 55.26
ITEM | 4,1 Levante de muro de block No 4 | [9 empty] | UNIDAD | M2
| LOCALIZACIÓN | AREA IRREGULAR M2 | DIMENSIONES |  |  | CANTIDAD | CANTIDAD EN M2 | UNIDAD | TOTAL
|  |  | Largo | Ancho | Alto |  |  |  | ACUMULADO
A | GENERALES
| MUROS CERRAMIENTO | 5.6 | 41.76 | 0.09 | 2 | 1 | 83.52 | M2 | 77.92
B | AREA NUEVA HOSPÌTALIZACION
| MUROS GENERAL | 79.44 | 0 | 0.09 | 0 | 1 | 79.44 | M2 | 79.44
C | AREA ESTAR MEDICO
| MUROS GENERAL | 20 | 0 | 0.09 | 0 | 1 | 20 | M2 | 20
CANTIDAD TOTAL | [8 empty] | 177.36
ITEM | 4,2 Pañete para muros mortero: 1:4 imp . Esp = 2 cms (Muros) | [9 empty] | UNIDAD | M2
| LOCALIZACIÓN | AREA IRREGULAR M2 | DIMENSIONES |  |  | CANTIDAD | CANTIDAD EN M2 | UNIDAD | TOTAL
|  |  | Largo | ESPESOR | Alto |  |  |  | ACUMULADO
A | GENERALES
| MUROS CERRAMIENTO | 5.6 | 41.76 | 0.09 | 2 | 2 | 83.52 | M2 | 155.84
| CUARTO ELECTRICO | 2.5 | 0 | 0.02 | 0 | 2 | 2.5 | M2 | 5
B | AREA NUEVA HOSPÌTALIZACION
| MUROS GENERAL | 79.44 | 0 | 0.02 | 0 | 2 | 79.44 | M2 | 158.88
C | AREA ESTAR MEDICO
| MUROS GENERAL | 20 | 0 | 0.02 | 0 | 2 | 20 | M2 | 40
CANTIDAD TOTAL | [8 empty] | 359.72
ITEM | 4,3 Pañete para muros mortero: 1:4 imp . Esp = 2 cms (Lineal) | [9 empty] | UNIDAD | M2
| LOCALIZACIÓN | AREA IRREGULAR M2 | DIMENSIONES |  |  | CANTIDAD | CANTIDAD EN ML | UNIDAD | TOTAL
|  |  | Largo | ESPESOR | Alto/Alto |  |  |  | ACUMULADO
A | GENERALES
| MUROS CERRAMIENTO | 0 | 38.96 | 0.09 | 0.07 | 2 | 2.7272 | M2 | 5.4544
| MUROS CERRAMIENTO | 0 | 4 | 0.09 | 0.07 | 28 | 0.28 | M2 | 7.84
B | AREA NUEVA HOSPÌTALIZACION
| LINEALES PUERTAS | 0 | 25 | 0.02 | 0.13 | 1 | 25 | ML | 25
CANTIDAD TOTAL | [8 empty] | 38.2944
ITEM | 5,1 Estuco para muros tipo 1 (estructuras y Muros) | [9 empty] | UNIDAD | M2
| LOCALIZACIÓN | AREA IRREGULAR M2 | DIMENSIONES |  |  | CANTIDAD | CANTIDAD EN M2 | UNIDAD | TOTAL
|  |  | Largo | Ancho | Alto |  |  |  | ACUMULADO
B | AREA NUEVA HOSPÌTALIZACION
| MUROS GENERAL | 79.44 | 0 | 0 | 0 | 2 | 79.44 | M2 | 158.88
C | AREA ESTAR MEDICO
| MUROS GENERAL | 20 | 0 | 0 | 0 | 2 | 20 | M2 | 40
CANTIDAD TOTAL | [8 empty] | 198.88
ITEM | 5,2 Pintura tipo 1 para exteriores e interiores (2 manos) | [9 empty] | UNIDAD | M2
| LOCALIZACIÓN | AREA IRREGULAR M2 | DIMENSIONES |  |  | CANTIDAD | CANTIDAD EN M2 | UNIDAD | TOTAL
|  |  | Largo | Ancho | Alto |  |  |  | ACUMULADO
A | GENERALES
| CUARTO ELECTRICO | 40 | 0 | 0 | 0 | 1 | 40 | M2 | 40
| HOSPITALIZACION | 30 | 0 | 0 | 0 | 1 | 30 | M2 | 30
| ESTAR ENFERMERIA | 40 | 0 | 0 | 0 | 1 | 40 | M2 | 40
| SALA DE PROCEDIMIENTO | 50 | 0 | 0 | 0 | 1 | 50 | M2 | 50
| SALA ESTAR URGENCIAS | 8 | 0 | 0 | 0 | 1 | 8 | M2 | 8
| FARMACIA | 90 | 0 | 0 | 0 | 1 | 90 | M2 | 90
| SALA OBSERVACION | 30 | 0 | 0 | 0 | 1 | 30 | M2 | 30
| ALAMACEN | 26 | 0 | 0 | 0 | 1 | 26 | M2 | 26
| CUARTO HOSPITALIZACION | 11 | 0 | 0 | 0 | 1 | 11 | M2 | 11
| ESTERILIZACION | 13 | 0 | 0 | 0 | 1 | 13 | M2 | 13
| HALL SALA DE PARTO | 13 | 0 | 0 | 0 | 1 | 13 | M2 | 13
| BODEGA | 10 | 0 | 0 | 0 | 1 | 10 | M2 | 10
| CIRCULACION AREA DE PARTO | 100 | 0 | 0 | 0 | 1 | 100 | M2 | 100
| COORDINACION ASHC | 12 | 0 | 0 | 0 | 1 | 12 | M2 | 12
| VACUNAS | 60 | 0 | 0 | 0 | 1 | 60 | M2 | 60
| LABORES | 14.2 | 0 | 0 | 0 | 1 | 14.2 | M2 | 14.2
| ODONTOLOGIA | 5.7 | 0 | 0 | 0 | 1 | 5.7 | M2 | 5.7
| CONSULTA P Y P | 4 | 0 | 0 | 0 | 1 | 4 | M2 | 4
| BAÑOS CONSULTA P Y P | 3 | 0 | 0 | 0 | 1 | 3 | M2 | 3
| CONSULTA 2 URGENCIA | 36.7 | 0 | 0 | 0 | 1 | 36.7 | M2 | 36.7
B | AREA NUEVA HOSPÌTALIZACION
| MUROS GENERAL | 79.44 | 0 | 0 | 0 | 2 | 79.44 | M2 | 158.88
C | AREA ESTAR MEDICO
| MUROS GENERAL | 20 | 0 | 0 | 0 | 2 | 20 | M2 | 40
CANTIDAD TOTAL | [8 empty] | 795.48
ITEM | 5,4 Cenefa en color azul con Pintura tipo 1 para interiores (2 manos) | [9 empty] | UNIDAD | M
| LOCALIZACIÓN | DESCUENTO M2 | DIMENSIONES |  |  | CANTIDAD | CANTIDAD EN M | UNIDAD | TOTAL
|  |  | Largo | Ancho | Alto |  |  |  | ACUMULADO
A | GENERALES
| GENERALES ADMINISTRACION |  | 778.5 | 0 | 0.2 | 1 | 778.5 | ML | 778.5
CANTIDAD TOTAL | [8 empty] | 778.5
ITEM | 5,5 Suministro e instalación de cielo raso en PVC | [9 empty] | UNIDAD | M2
| LOCALIZACIÓN | AREA IRREGULAR M2 | DIMENSIONES |  |  | CANTIDAD | CANTIDAD EN M2 | UNIDAD | TOTAL
|  |  | Largo | Ancho | Alto |  |  |  | ACUMULADO
A | GENERALES
| ESTAR ENFERMERIA | 2 | 0 | 0 | 0 | 1 | 2 | M2 | 2
| SALA DE ESPERA URGENCIA | 2 | 0 | 0 | 0 | 1 | 2 | M2 | 2
| FARMACIA | 12 | 0 | 0 | 0 | 1 | 12 | M2 | 12
| CUARTO ELECTRICO | 2 | 0 | 0 | 0 | 1 | 2 | M2 | 2
| BODEGA | 6 | 0 | 0 | 0 | 1 | 6 | M2 | 6
B | AREA NUEVA HOSPÌTALIZACION
| GENERALES | 48.51 | 0 | 0 | 0 | 1 | 48.51 | M2 | 48.51
CANTIDAD TOTAL | [8 empty] | 72.51
ITEM | 5,6 Suministro e instalación de enchape ceramico para piso | [9 empty] | UNIDAD | M2
| LOCALIZACIÓN | Area irregular M2 | DIMENSIONES |  |  | CANTIDAD | CANTIDAD EN M2 | UNIDAD | TOTAL
|  |  | Largo | Ancho | Alto |  |  |  | ACUMULADO
A | GENERALES
| PEDIATRIA | 10 | 0 | 0 | 0 | 1 | 10 | M2 | 10
| HOSPITALIZACION 2 | 10 | 0 | 0 | 0 | 1 | 10 | M2 | 10
| SALA DE OBSEVACION | 15 | 0 | 0 | 0 | 1 | 15 | M2 | 15
| HALL ALMACEN | 2.5 | 0 | 0 | 0 | 1 | 2.5 | M2 | 2.5
| HALL PARTO | 12 | 0 | 0 | 0 | 1 | 12 | M2 | 12
| CUARTO ELECTRICO | 4.5 | 0 | 0 | 0 | 1 | 4.5 | M2 | 4.5
| BODEGA | 6.5 | 0 | 0 | 0 | 1 | 6.5 | M2 | 6.5
| COORDINACION ASHC | 7.5 | 0 | 0 | 0 | 1 | 7.5 | M2 | 7.5
| PUERPERIO | 1.9 | 0 | 0 | 0 | 1 | 1.9 | M2 | 1.9
| VACUNAS | 6 | 0 | 0 | 0 | 1 | 6 | M2 | 6
| TOMA DE MUESTRAS | 2 | 0 | 0 | 0 | 1 | 2 | M2 | 2
| ODONTOLOGIA | 10 | 0 | 0 | 0 | 1 | 10 | M2 | 10
| CONSULTA P Y P | 5 | 0 | 0 | 0 | 1 | 5 | M2 | 5
| PUMA | 45 | 0 | 0 | 0 | 1 | 45 | M2 | 45
C | AREA ESTAR MEDICO
| GENERALES ADMINISTRACION AREA 2 | 30 | 0 | 0 | 0 | 1 | 30 | M2 | 30
CANTIDAD TOTAL | [8 empty] | 167.9
ITEM | 5,7 Suministro e Instalación de Zocalo tipo media caña | [9 empty] | UNIDAD | M
| LOCALIZACIÓN | Area irregular M2 | DIMENSIONES |  |  | CANTIDAD | CANTIDAD EN M | UNIDAD | TOTAL
|  |  | Largo | Ancho | Alto |  |  |  | ACUMULADO
C | AREA ESTAR MEDICO
| ZOCALO | 0 | 40 | 0 | 0.1 | 1 | 40 | M | 40
CANTIDAD TOTAL | [8 empty] | 40
ITEM | 5,8 Pintura en Cal para exteriores (2 manos) - Muro de Cerramiento | [9 empty] | UNIDAD | M2
| LOCALIZACIÓN | AREA IRREGULAR M2 | DIMENSIONES |  |  | CANTIDAD | CANTIDAD EN M2 | UNIDAD | TOTAL
|  |  | Largo | ESPESOR | Alto/Alto |  |  |  | ACUMULADO
A | GENERALES
| MURO CERRAMIENTO | 0 | 38.96 | 0 | 2 | 2 | 77.92 | M2 | 155.84
| COLUMNAS | 0 | 0.2 | 0 | 2 | 28 | 0.4 | M2 | 11.2
| VIGA AEREA | 0 | 41.76 | 0 | 0.6 | 1 | 25.056 | M2 | 25.056
| VIGA CIMENTACION | 0 | 41.76 | 0 | 0.1 | 2 | 4.176 | M2 | 8.352
| MURO CERRAMIENTO RECUADRO LINEAL 1 | 0 | 38.96 | 0 | 0.07 | 2 | 2.7272 | M2 | 5.4544
| MURO CERRAMIENTO RECUADRO LINEAL 2 | 0 | 4 | 0 | 0.07 | 28 | 0.28 | M2 | 7.84
CANTIDAD TOTAL | [8 empty] | 213.7424
ITEM | 5,9 Suministro e instalación de enchape ceramico para Pisos de Baños | [9 empty] | UNIDAD | M2
| LOCALIZACIÓN | Area irregular M2 | DIMENSIONES |  |  | CANTIDAD | CANTIDAD EN M2 | UNIDAD | TOTAL
|  |  | Largo | Ancho | Alto |  |  |  | ACUMULADO
B | AREA NUEVA HOSPÌTALIZACION
| BAÑOS PISOS | 10.5 | 0 | 0 | 0 | 1 | 10.5 | M2 | 10.5
CANTIDAD TOTAL | [8 empty] | 10.5
ITEM | 5,10 Suministro e instalación de enchape ceramico para Muros de Baños | [9 empty] | UNIDAD | M2
| LOCALIZACIÓN | Area irregular M2 | DIMENSIONES |  |  | CANTIDAD | CANTIDAD EN M2 | UNIDAD | TOTAL
|  |  | Largo | Ancho | Alto |  |  |  | ACUMULADO
A | GENERALES
| HOSPITALIZACION 1 | 1.5 | 0 | 0 | 0 | 1 | 1.5 | M2 | 1.5
| HOSPITALIZACION 2 | 0.9 | 0 | 0 | 0 | 1 | 0.9 | M2 | 0.9
| FARMACIA | 0.5 | 0 | 0 | 0 | 1 | 0.5 | M2 | 0.5
| CUARTO HOSPITALIZACION | 2 | 0 | 0 | 0 | 1 | 2 | M2 | 2
| PUERPERIO | 0.7 | 0 | 0 | 0 | 1 | 0.7 | M2 | 0.7
B | AREA NUEVA HOSPÌTALIZACION
| BAÑOS MUROS | 76.25 | 0 | 0 | 0 | 1 | 76.25 | M2 | 76.25
CANTIDAD TOTAL | [8 empty] | 81.85
ITEM | 6,3 Instalación de puntos hidraulicos 1/2" | [9 empty] | UNIDAD | U
| LOCALIZACIÓN | Diametro | DIMENSIONES |  |  | CANTIDAD | CANTIDAD EN U | UNIDAD | TOTAL
|  |  | Largo | Ancho | Alto |  |  |  | ACUMULADO
B | AREA NUEVA HOSPÌTALIZACION
| GENERAL | 1/2" | 0 | 0 | 0 | 1 | 9 | U | 9
CANTIDAD TOTAL | [8 empty] | 9
ITEM | 7,1 Revision y optimizacion de la red sanitaria existente | [9 empty] | UNIDAD | GLB
| LOCALIZACIÓN | Diametro | DIMENSIONES |  |  | CANTIDAD | CANTIDAD EN U | UNIDAD | TOTAL
|  |  | Largo | Ancho | Alto |  |  |  | ACUMULADO
B | AREA NUEVA HOSPÌTALIZACION
| GENERAL | GLB | 0 | 0 | 0 | 1 | 1 | GLB | 1
CANTIDAD TOTAL | [8 empty] | 1
ITEM | 7,4 Suministro e instalación de Lavaplatos | [9 empty] | UNIDAD | U
| LOCALIZACIÓN |  | DIMENSIONES |  |  | CANTIDAD | CANTIDAD EN U | UNIDAD | TOTAL
|  |  | Largo | Ancho | Alto |  |  |  | ACUMULADO
A | GENERALES
| LAVAPLATOS EN ACERO INOXIDABLE |  | 0.6 | 0.4 | 0.15 | 1 | 2 | U | 2
CANTIDAD TOTAL | [8 empty] | 2
ITEM | 7,14 Suministro e instalación de Poceta o Lavadero | [9 empty] | UNIDAD | U
| LOCALIZACIÓN |  | DIMENSIONES |  |  | CANTIDAD | CANTIDAD EN U | UNIDAD | TOTAL
|  |  | Largo | Ancho | Alto |  |  |  | ACUMULADO
A | GENERALES
| POCETA O LAVADERO |  | 80 | 60 | 20 | 1 | 1 | U | 1
CANTIDAD TOTAL | [8 empty] | 1
ITEM | 9,4 Impermeabilizacion de Placa de Viga Canal, Incluye Mortero de Nivelacion | [9 empty] | UNIDAD | M2
| LOCALIZACIÓN | AREA IRREGULAR M2 | DIMENSIONES |  |  | CANTIDAD | CANTIDAD EN M2 | UNIDAD | TOTAL
|  |  | Largo | Ancho | Alto |  |  |  | ACUMULADO
A | GENERALES
| FARMACIA | 5 | 0 | 0 | 0 | 1 | 5 | M2 | 5
| COORDINACION ASHC | 2.5 | 0 | 0 | 0 | 1 | 2.5 | M2 | 2.5
| VACUNAS | 2 | 0 | 0 | 0 | 1 | 2 | M2 | 2
| CONSULTA P Y P | 2.5 | 0 | 0 | 0 | 1 | 2.5 | M2 | 2.5
| BAÑOS CONSULTORIOS | 3 | 0 | 0 | 0 | 1 | 3 | M2 | 3
| CONSULTORIOS | 2.1 | 0 | 0 | 0 | 1 | 2.1 | M2 | 2.1
CANTIDAD TOTAL | [8 empty] | 17.1
ITEM | 10,4 Suministro e instalación de puertas en Aluminio | [9 empty] | UNIDAD | M2
| LOCALIZACIÓN | AREA IRREGULAR M2 | DIMENSIONES |  |  | CANTIDAD | CANTIDAD EN M2 | UNIDAD | TOTAL
|  |  | Largo | Ancho | Alto |  |  |  | ACUMULADO
A | GENERALES
| HOSPITALIZACION | 2 | 0 | 0 | 0 | 1 | 2 | M2 | 2
| ESTAR ENFERMERIA | 2 | 0 | 0 | 0 | 1 | 2 | M2 | 2
| SALA DE PROCEDIMIENTO | 2 | 0 | 0 | 0 | 1 | 2 | M2 | 2
| SALA ESPERA URGENCIA | 2 | 0 | 0 | 0 | 1 | 2 | M2 | 2
| ALMACEN | 2 | 0 | 0 | 0 | 1 | 2 | M2 | 2
| CUARTO HOSPITALIZACION | 2 | 0 | 0 | 0 | 1 | 2 | M2 | 2
B | AREA NUEVA HOSPÌTALIZACION
| PUERTA ACCESO HABITACION | 6 | 0 | 0 | 0 | 1 | 6 | M2 | 6
| PUERTA BAÑOS | 5.4 | 0 | 0 | 0 | 1 | 5.4 | M2 | 5.4
CANTIDAD TOTAL | [8 empty] | 23.4
ITEM | 12,2 Limpieza general | [9 empty] | UNIDAD | GLB
| LOCALIZACIÓN | Diametro | DIMENSIONES |  |  | CANTIDAD | CANTIDAD EN U | UNIDAD | TOTAL
|  |  | Largo | Ancho | Alto |  |  |  | ACUMULADO
| GENERALES PUESTO DE SALUD | GLB | 0 | 0 | 0 | 1 | 1 | GLB | 1
CANTIDAD TOTAL | [8 empty] | 1

## CANT. DE OBRA PALENQUITO
EMPRESA SOCIAL DEL ESTADO
HOSPITAL SAN NICOLAS DE TOLENTINO
MUNICIPIO DE PINILLOS BOLIVAR
PROYECTO: ADECUACIÓN Y MANTENIMIENTO DE LA ESE HOSPITAL SAN NICOLÁS DE TOLENTINO EN LA CABECERA MUNICIPAL DE PINILLOS Y LOS PUESTOS DE SALUD DE LOS CORREGIMIENTOS DE LAS CONCHITAS, PALENQUITO, PUERTO LÓPEZ Y SANTA COA, EN EL MUNICIPIO DE PINILLOS - DEPARTAMENTO DE BOLÍVAR
CUADRO DE CANTIDADES DE OBRA
B | PUESTO DE SALUD DE PALENQUITO
ITEM | 1.1 - Localizacion, trazado, replanteo y control topografico de la obra | [9 empty] | UNIDAD | M2
| LOCALIZACIÓN | Area Irregular m2 | DIMENSIONES |  |  | CANTIDAD | CANTIDAD EN M2 | UNIDAD | TOTAL
|  |  | Largo | Ancho | Alto |  |  |  | ACUMULADO
| AREA CONSTRUCCION NUEVA PATIO | 0 | 11.87 | 2.98 | 0 | 1 | 35.3726 | M2 | 35.3726
| ANDEN LADO 01 | 0 | 14.57 | 1.25 | 0 | 1 | 18.2125 | M2 | 18.2125
| ANDEN LADO 02 | 0 | 8.04 | 1.2 | 0 | 1 | 9.648 | M2 | 9.648
CANTIDAD TOTAL | [8 empty] | 63.2331
ITEM | 1.2 - Desmonte de cubierta existente | [9 empty] | UNIDAD | M2
| LOCALIZACIÓN | Area Irregular m2 | DIMENSIONES |  |  | CANTIDAD | CANTIDAD EN M2 | UNIDAD | TOTAL
|  |  | Largo | Ancho | Alto |  |  |  | ACUMULADO
| AREA CUBIERTA | 0 | 28 | 9 | 0 | 1 | 252 | M2 | 252
CANTIDAD TOTAL | [8 empty] | 252
ITEM | 1.3 - Desmonte de cielo raso existente | [9 empty] | UNIDAD | M2
| LOCALIZACIÓN | Area Irregular m2 | DIMENSIONES |  |  | CANTIDAD | CANTIDAD EN M2 | UNIDAD | TOTAL
|  |  | Largo | Ancho | Alto |  |  |  | ACUMULADO
| AREA IRREGULAR CIELO RASO | 214.2735 | 0 | 0 | 0.03 | 1 | 214.2735 | M2 | 214.2735
CANTIDAD TOTAL | [8 empty] | 214.2735
ITEM | 1.4 - Desmonte de cerchas metalicas | [9 empty] | UNIDAD | M
| LOCALIZACIÓN | Area Irregular m2 | DIMENSIONES |  |  | CANTIDAD | CANTIDAD EN M | UNIDAD | TOTAL
|  |  | Largo | Ancho | Alto |  |  |  | ACUMULADO
| CERCHAS CUBIERTA | 0 | 28.6667 | 0 | 0 | 6 | 28.6667 | M | 172
CANTIDAD TOTAL | [8 empty] | 172
ITEM | 1.5 - Desmonte del sistema electrico existente | [9 empty] | UNIDAD | GLB
| LOCALIZACIÓN | Area Irregular m2 | DIMENSIONES |  |  | CANTIDAD | CANTIDAD EN GLB | UNIDAD | TOTAL
|  |  | Largo | Ancho | Alto |  |  |  | ACUMULADO
| SISTEMA ELECTRICO GENERAL | 0 | 0 | 0 | 0 | 1 | 1 | GLB | 1
CANTIDAD TOTAL | [8 empty] | 1
ITEM | 1.6 - Desmonte de lavamanos | [9 empty] | UNIDAD | U
| LOCALIZACIÓN | Area Irregular m2 | DIMENSIONES |  |  | CANTIDAD | CANTIDAD EN U | UNIDAD | TOTAL
|  |  | Largo | Ancho | Alto |  |  |  | ACUMULADO
| LAVAMANOS | 0 | 0 | 0 | 0 | 1 | 1 | U | 1
CANTIDAD TOTAL | [8 empty] | 1
ITEM | 1.7 - Desmonte de sanitarios | [9 empty] | UNIDAD | U
| LOCALIZACIÓN | Area Irregular m2 | DIMENSIONES |  |  | CANTIDAD | CANTIDAD EN U | UNIDAD | TOTAL
|  |  | Largo | Ancho | Alto |  |  |  | ACUMULADO
| SANITARIOS | 0 | 0 | 0 | 0 | 1 | 1 | U | 1
CANTIDAD TOTAL | [8 empty] | 1
ITEM | 1.8 - Desmonte de reja existente en la sala de espera | [9 empty] | UNIDAD | M2
| LOCALIZACIÓN | Area Irregular m2 | DIMENSIONES |  |  | CANTIDAD | CANTIDAD EN M2 | UNIDAD | TOTAL
|  |  | Largo | Ancho | Alto |  |  |  | ACUMULADO
| REJA PROTECCION SALA DE ESPERA | 0 | 11.87 | 2.5 | 0 | 1 | 29.675 | M2 | 29.675
CANTIDAD TOTAL | [8 empty] | 29.675
ITEM | 1.9 - Demolición de plantilla existente | [9 empty] | UNIDAD | M2
| LOCALIZACIÓN | Area Irregular m2 | DIMENSIONES |  |  | CANTIDAD | CANTIDAD EN M2 | UNIDAD | TOTAL
|  |  | Largo | Ancho | Alto |  |  |  | ACUMULADO
| PLANTILLA SALA DE PROCEDIMIENTOS | 0 | 5.46 | 2.82 | 0 | 1 | 15.3972 | M2 | 15.3972
| PLANTILLA SALA DE PARTOS | 0 | 4.51 | 3.54 | 0 | 1 | 15.9654 | M2 | 15.9654
| PLANTILLA SALA DE PRE Y POST PARTOS | 0 | 4.51 | 4.06 | 0 | 1 | 18.3106 | M2 | 18.3106
CANTIDAD TOTAL | [8 empty] | 49.6732
ITEM | 1.10 - Demolición de columnas existentes | [9 empty] | UNIDAD | M
| LOCALIZACIÓN | Area Irregular m2 | DIMENSIONES |  |  | CANTIDAD | CANTIDAD EN U | UNIDAD | TOTAL
|  |  | Largo | Ancho | Alto |  |  |  | ACUMULADO
| COLUMNAS | 0 | 3.5 | 0 | 0 | 3 | 3.5 | M | 10.5
CANTIDAD TOTAL | [8 empty] | 10.5
ITEM | 1.11 - Perfilacion y nivelacion del terreno - Manual | [9 empty] | UNIDAD | M2
| LOCALIZACIÓN | Area Irregular m2 | DIMENSIONES |  |  | CANTIDAD | CANTIDAD EN M2 | UNIDAD | TOTAL
|  |  | Largo | Ancho | Alto |  |  |  | ACUMULADO
| AREA CONSTRUCCION NUEVA PATIO | 0 | 11.87 | 2.98 | 0 | 1 | 35.3726 | M2 | 35.3726
| ANDEN LADO 01 | 0 | 14.57 | 1.25 | 0 | 1 | 18.2125 | M2 | 18.2125
| ANDEN LADO 02 | 0 | 8.04 | 1.2 | 0 | 1 | 9.648 | M2 | 9.648
CANTIDAD TOTAL | [8 empty] | 63.2331
ITEM | 1.12 - Limpieza y raspada de muros interiores y exteriores a pintar | [9 empty] | UNIDAD | M2
| LOCALIZACIÓN | Area Irregular m2 | DIMENSIONES |  |  | CANTIDAD | CANTIDAD EN M2 | UNIDAD | TOTAL
|  |  | Largo | Ancho | Alto |  |  |  | ACUMULADO
| AREA IRREGULAR CIELO RASO | 391.698 | 0 | 0 | 0.005 | 1 | 391.698 | M2 | 391.698
CANTIDAD TOTAL | [8 empty] | 391.698
ITEM | 1.20 - Cargue, transporte y disposición final de material sobrante en sitio autorizado | [9 empty] | UNIDAD | M3
| LOCALIZACIÓN | volumen de Expansion % | DIMENSIONES |  |  | CANTIDAD | CANTIDAD EN M3 | UNIDAD | TOTAL
|  |  | CANTIDAD M2 |  | Espesor |  |  |  | ACUMULADO
| PERFILACION | 1.3 | 63.2331 |  | 0.1 | 1 | 6.3233 | M3 | 8.2203
| DEMOLICIONES PISO | 1.3 | 49.6732 |  | 0.15 | 1 | 7.451 | M3 | 9.6863
| DEMOLICIONES COLUMNAS | 1.3 | 3.15 |  | 0.3 | 1 | 0.945 | M3 | 1.2285
| DESMONTES CUBIERTA | 1.3 | 252 |  | 0.05 | 1 | 12.6 | M3 | 16.38
| DESMONTES CIELO RASO | 1.3 | 214.2735 |  | 0.05 | 1 | 10.7137 | M3 | 13.9278
CANTIDAD TOTAL | [8 empty] | 49.4429
ITEM | 2,1 Excavaciones manuales (No Incluye retiro de material sobrante) | [9 empty] | UNIDAD | M3
| LOCALIZACIÓN |  | DIMENSIONES |  |  | CANTIDAD | CANTIDAD EN M3 | UNIDAD | TOTAL
|  |  | Largo | Ancho | Alto |  |  |  | ACUMULADO
| ZAPATAS 01 - 1,0 X 1,0 MTS - (COLUMNA TANQUE) |  | 1 | 1 | 1.2 | 1 | 1.2 | M3 | 1.2
| ZAPATAS 02 - 0,60 X 0,60 MTS - (TERRAZA PATIO) |  | 0.6 | 0.6 | 0.9 | 2 | 0.324 | M3 | 0.648
| ZAPATAS 03 - 0,60 X 0,60 MTS - (REEMPLAZO DE COLUMNAS) |  | 0.6 | 0.6 | 0.9 | 3 | 0.324 | M3 | 0.972
| CIMENTACION 01 - 0,25 X 0,25 MTS (TERRAZA PATIO) |  | 11.87 | 0.25 | 0.25 | 1 | 0.74187 | M3 | 0.74187
| CIMENTACION 02 - 0,25 X 0,25 MTS (COLUMNAS) |  | 8.04 | 0.25 | 0.25 | 1 | 0.5025 | M3 | 0.5025
| CIMENTACION 02 - 0,25 X 0,25 MTS (ANDEN LADO 01) |  | 14.57 | 0.25 | 0.25 | 1 | 0.91063 | M3 | 0.91063
| CIMENTACION 02 - 0,25 X 0,25 MTS (ANDEN LADO 02) |  | 8.04 | 0.25 | 0.25 | 1 | 0.5025 | M3 | 0.5025
| TANQUE SEPTICO - 2,30 X 1,25 X 1,15 MTS |  | 2.5 | 1.5 | 1.6 | 1 | 6 | M3 | 6
CANTIDAD TOTAL | [8 empty] | 11.4775
ITEM | 2,2 Relleno con material comun de excavacion (Zapatas) | [9 empty] | UNIDAD | M3
| LOCALIZACIÓN | DESCUENTO M3 | DIMENSIONES |  |  | CANTIDAD | CANTIDAD EN M3 | UNIDAD | TOTAL
|  |  | Largo | Ancho | Alto |  |  |  | ACUMULADO
| ZAPATAS 01 - 1,0 X 1,0 MTS - (COLUMNA TANQUE) | 0.054 | 1 | 1 | 0.6 | 1 | 0.6 | M3 | 0.546
| ZAPATAS 02 - 0,60 X 0,60 MTS - (TERRAZA PATIO) | 0.05 | 0.6 | 0.6 | 0.4 | 2 | 0.144 | M3 | 0.238
| ZAPATAS 03 - 0,60 X 0,60 MTS - (REEMPLAZO DE COLUMNAS) | 0.075 | 0.6 | 0.6 | 0.4 | 3 | 0.144 | M3 | 0.357
CANTIDAD TOTAL | [8 empty] | 1.141
ITEM | 2,3 Relleno con material granular transportado compactado al 90%, Manual- (Relleno para Nivelacion de Terreno de Proyecto) | [9 empty] | UNIDAD | M3
| LOCALIZACIÓN | DIMENSIONES |  |  |  | CANTIDAD | CANTIDAD EN M3 | DESC M3 ESTRUCTURAS | UNIDAD | TOTAL
|  | Area M2 | Largo | Ancho | Alto |  |  |  |  | ACUMULADO
| AREA TERRAZA PATIO | 0 | 11.87 | 2.82 | 0.8 | 1 | 26.7787 | 0 | M3 | 26.7787
| AREA SALA DE PROCEDIMIENTO | 0 | 5.46 | 2.82 | 0.8 | 1 | 12.3178 | 0 | M3 | 12.3178
| AREA SALA DE PARTO | 0 | 4.51 | 3.54 | 0.8 | 1 | 12.7723 | 0 | M3 | 12.7723
| AREA SALA DE PRE Y POS PARTO | 0 | 4.51 | 4.06 | 0.8 | 1 | 14.6485 | 0 | M3 | 14.6485
| ZAPATAS 01 - 1,0 X 1,0 MTS - (COLUMNA TANQUE) | 0 | 1 | 1 | 0.1 | 1 | 0.1 | 0 | M3 | 0.1
| ZAPATAS 02 - 0,60 X 0,60 MTS - (TERRAZA PATIO) | 0 | 0.6 | 0.6 | 0.1 | 2 | 0.036 | 0 | M3 | 0.072
| ZAPATAS 03 - 0,60 X 0,60 MTS - (REEMPLAZO DE COLUMNAS) | 0 | 0.6 | 0.6 | 0.1 | 3 | 0.036 | 0 | M3 | 0.108
| TANQUE SEPTICO - 2,30 X 1,25 X 1,15 MTS | 0 | 2.5 | 1.5 | 0.1 | 1 | 0.375 | 0 | M3 | 0.375
CANTIDAD TOTAL | [9 empty] | 67.1723
ITEM | 2,5 - Cargue, transporte y disposición final de material sobrante en sitio autorizado | [9 empty] | UNIDAD | M3
| LOCALIZACIÓN | volumen de Expansion % | DIMENSIONES |  |  | CANTIDAD | CANTIDAD EN M3 | UNIDAD | TOTAL
|  |  | Largo | Ancho | Alto |  |  |  | ACUMULADO
| MATERIAL DE EXCAVACIONES MANUALES | 1.3 | 0 | 0 | 0 | 1 | 10.3365 | M2 | 13.4375
CANTIDAD TOTAL | [8 empty] | 13.4375
ITEM | 3,1 Solado en concreto pobre 1500 p.s.i. (Estructura de Zapatas) | [9 empty] | UNIDAD | M3
| LOCALIZACIÓN |  | DIMENSIONES |  |  | CANTIDAD | CANTIDAD EN M3 | UNIDAD | TOTAL
|  |  | Largo | Ancho | Alto |  |  |  | ACUMULADO
| ZAPATAS 01 - 1,0 X 1,0 MTS - (COLUMNA TANQUE) |  | 1 | 1 | 0.05 | 1 | 0.05 | M3 | 0.05
| ZAPATAS 02 - 0,60 X 0,60 MTS - (TERRAZA PATIO) |  | 0.6 | 0.6 | 0.05 | 2 | 0.018 | M3 | 0.036
| ZAPATAS 03 - 0,60 X 0,60 MTS - (REEMPLAZO DE COLUMNAS) |  | 0.6 | 0.6 | 0.05 | 3 | 0.018 | M3 | 0.054
| TANQUE SEPTICO - 2,30 X 1,25 X 1,15 MTS |  | 2.5 | 1.5 | 0.05 | 1 | 0.1875 | M3 | 0.1875
CANTIDAD TOTAL | [8 empty] | 0.3275
ITEM | 3,2 Construcción de Zapatas en concreto 3000 p.s.i. modulacion 1,00 mts x 1,00 mts x alto 0,30 mts, incluye acero: en ambos sentidos de 1/2" cada 0,18 mts | [9 empty] | UNIDAD | U
| LOCALIZACIÓN |  | DIMENSIONES |  |  | CANTIDAD | CANTIDAD EN U | UNIDAD | TOTAL
|  |  | Largo | Ancho | Alto |  |  |  | ACUMULADO
| ZAPATAS 01 - 1,0 X 1,0 MTS - (COLUMNA TANQUE) |  | 1 | 1 | 0.3 | 1 | 1 | U | 1
CANTIDAD TOTAL | [8 empty] | 1
ITEM | 3,3 Construcción de Zapatas en concreto 3000 p.s.i. modulacion 0,60 mts x 0,60 mts x alto 0,30 mts, incluye acero: en ambos sentidos de 1/2" cada 0,18 mts | [9 empty] | UNIDAD | U
| LOCALIZACIÓN |  | DIMENSIONES |  |  | CANTIDAD | CANTIDAD EN U | UNIDAD | TOTAL
|  |  | Largo | Ancho | Alto |  |  |  | ACUMULADO
| ZAPATAS 02 - 0,60 X 0,60 MTS - (TERRAZA PATIO) |  | 0.6 | 0.6 | 0.25 | 2 | 1 | U | 2
| ZAPATAS 03 - 0,60 X 0,60 MTS - (REEMPLAZO DE COLUMNAS) |  | 0.6 | 0.6 | 0.25 | 3 | 1 | U | 3
CANTIDAD TOTAL | [8 empty] | 5
ITEM | 3,6 Construcción de Viga de Cimentacion en concreto de 3000 p.s.i, modulacion 0,25 mts x 0,25 mts, incluye acero: longitudinal 4 3/8" - Estnbos 3/8" cada 0,15 mts | [9 empty] | UNIDAD | M
| LOCALIZACIÓN |  | DIMENSIONES |  |  | CANTIDAD | CANTIDAD EN M | UNIDAD | TOTAL
|  |  | Largo | Ancho | Alto |  |  |  | ACUMULADO
| CIMENTACION 01 - 0,25 X 0,25 MTS (TERRAZA PATIO) |  | 11.87 | 0.25 | 0.25 | 2 | 11.87 | M | 23.74
| CIMENTACION 02 - 0,25 X 0,25 MTS (COLUMNAS) |  | 8.04 | 0.25 | 0.25 | 2 | 8.04 | M | 16.08
| CIMENTACION 02 - 0,25 X 0,25 MTS (ANDEN LADO 01) |  | 14.57 | 0.25 | 0.25 | 1 | 14.57 | M | 14.57
| CIMENTACION 03 - 0,25 X 0,25 MTS (ANDEN LADO 02) |  | 8.04 | 0.25 | 0.25 | 1 | 8.04 | M | 8.04
CANTIDAD TOTAL | [8 empty] | 62.43
ITEM | 3,7 Construcción de Pedestal en concreto de 3000 p.s.i, modulacion 0,45 mts x 0,45 mts, incluye acero: longitudinal 8 Fe= 1/2" - Estnbos 3/8" cada 0,10 mts | [9 empty] | UNIDAD | M
| LOCALIZACIÓN |  | DIMENSIONES |  |  | CANTIDAD | CANTIDAD EN M | UNIDAD | TOTAL
|  |  | Largo | Ancho | Alto |  |  |  | ACUMULADO
| PEDESTAL COLUMNA TANQUE |  | 1.5 | 0.45 | 0.45 | 1 | 1.5 | M | 1.5
CANTIDAD TOTAL | [8 empty] | 1.5
ITEM | 3,8 Construcción de Columnas en concreto de 3000 p.s.i, modulacion 0,30 mts x 0,30 mts, incluye acero: longitudinal 6 Fe= 1/2" - Estnbos 3/8" cada 0,10 mts | [9 empty] | UNIDAD | M
| LOCALIZACIÓN |  | DIMENSIONES |  |  | CANTIDAD | CANTIDAD EN M | UNIDAD | TOTAL
|  |  | Largo | Ancho | Alto |  |  |  | ACUMULADO
| COLUMNA TANQUE ELEVADO |  | 4 | 0.45 | 0.45 | 1 | 4 | M | 4
CANTIDAD TOTAL | [8 empty] | 4
ITEM | 3,9 Construcción de Columnas en concreto de 3000 p.s.i, modulacion 0,20 mts x 0,25 mts, incluye acero: longitudinal 4 Fe= 3/8" - Estnbos 3/8" cada 0,15 mts | [9 empty] | UNIDAD | M
| LOCALIZACIÓN |  | DIMENSIONES |  |  | CANTIDAD | CANTIDAD EN M | UNIDAD | TOTAL
|  |  | Largo | Ancho | Alto |  |  |  | ACUMULADO
| COLUMNAS TERRAZA PATIO |  | 4.5 | 0.2 | 0.25 | 2 | 4.5 | M | 9
| COLUMNAS EDIFICIO |  | 4.5 | 0.2 | 0.25 | 3 | 4.5 | M | 13.5
CANTIDAD TOTAL | [8 empty] | 22.5
ITEM | 3,10 Construcción de Viga Amarre en concreto 3000 p.s.i. 0.25 X 0.25 mts - 4 Fe= 3/8" - Estribos y ganchos Fe= 3/8 C/. 0,20 mts | [9 empty] | UNIDAD | M
| LOCALIZACIÓN |  | DIMENSIONES |  |  | CANTIDAD | CANTIDAD EN M | UNIDAD | TOTAL
|  |  | Largo | Ancho | Alto |  |  |  | ACUMULADO
| VIGA AMARRE INTERMEDIA - 0,25 X 0,25 MTS (TERRAZA PATIO) |  | 11.87 | 0.25 | 0.25 | 1 | 11.87 | M | 11.87
| VIGA AMARRE INTERMEDIA - 0,25 X 0,25 MTS (COLUMNAS) |  | 8.04 | 0.25 | 0.25 | 1 | 8.04 | M | 8.04
CANTIDAD TOTAL | [8 empty] | 19.91
ITEM | 3,11 Construcción de Viga Amarre en concreto 3000 p.s.i. 0.10 X 0.25 mts - 3 Fe= 3/8" - Estribos y ganchos Fe= 3/8 C/. 0,20 mts | [9 empty] | UNIDAD | M
| LOCALIZACIÓN |  | DIMENSIONES |  |  | CANTIDAD | CANTIDAD EN M | UNIDAD | TOTAL
|  |  | Largo | Ancho | Alto |  |  |  | ACUMULADO
| VIGA AMARRE SUPERIOR - 0,10 X 0,25 MTS (TERRAZA PATIO) |  | 11.87 | 0.1 | 0.25 | 1 | 11.87 | M | 11.87
| VIGA AMARRE SUPERIOR - 0,10 X 0,25 MTS MTS (COLUMNAS) |  | 8.04 | 0.1 | 0.25 | 1 | 8.04 | M | 8.04
CANTIDAD TOTAL | [8 empty] | 19.91
ITEM | 3,12 Construcción de Muro Estructural en Bloque No 6 relleno en concreto de 3000 p.s.i, incluye acero de 3/8" de refuerzo. | [9 empty] | UNIDAD | M2
| LOCALIZACIÓN | Area irregular M2 | DIMENSIONES |  |  | CANTIDAD | CANTIDAD EN M2 | UNIDAD | TOTAL
|  |  | Largo | Ancho | Alto |  |  |  | ACUMULADO
| MURO TERRAZA PATIO | 0 | 11.27 | 0.15 | 0.8 | 1 | 9.016 | M2 | 9.016
| MURO ANDEN 01 | 0 | 7.24 | 0.15 | 0.8 | 1 | 5.792 | M2 | 5.792
| MURO ANDEN 02 | 0 | 13.77 | 0.15 | 0.8 | 1 | 11.016 | M2 | 11.016
CANTIDAD TOTAL | [8 empty] | 25.824
ITEM | 3,13 Construcción de Placa de Tanque elevado en concreto 3000 p.s.i. espesor 10 cms, incluye acero: ambos sentidos de 1/2" cada 0,15 mts. | [9 empty] | UNIDAD | M2
| LOCALIZACIÓN |  | DIMENSIONES |  |  | CANTIDAD | CANTIDAD EN M2 | UNIDAD | TOTAL
|  |  | Largo | Ancho | Alto |  |  |  | ACUMULADO
| PLACA TANQUE ELEVADO |  | 1.2 | 1.2 | 0.12 | 1 | 1.44 | M2 | 1.44
CANTIDAD TOTAL | [8 empty] | 1.44
ITEM | 3,12 Construcción de Plantilla para pisos esp. 0,10 mts en concreto 3000 p.s.i. - Fe=1/4" temperatura Cada 0.40 mts ambos sentidos | [9 empty] | UNIDAD | M2
| LOCALIZACIÓN | Area irregular M2 | DIMENSIONES |  |  | CANTIDAD | CANTIDAD EN M2 | UNIDAD | TOTAL
|  |  | Largo | Ancho | Alto |  |  |  | ACUMULADO
| TERRAZA PATIO | 0 | 11.87 | 2.98 | 0.1 | 1 | 35.3726 | M2 | 35.3726
| AREA SALA DE PROCEDIMIENTO | 0 | 5.46 | 2.82 | 0.1 | 1 | 15.3972 | M2 | 15.3972
| AREA SALA DE PARTO | 0 | 4.51 | 3.54 | 0.1 | 1 | 15.9654 | M2 | 15.9654
| AREA SALA DE PRE Y POS PARTO | 0 | 4.51 | 4.06 | 0.1 | 1 | 18.3106 | M2 | 18.3106
CANTIDAD TOTAL | [8 empty] | 85.0458
ITEM | 3,13 Construccion de placa de Anden en concreto 3000 psi (210kg/cm2) - espesor placa 10 cms, incluye refuerzo de 40000 p.s.i. | [9 empty] | UNIDAD | M2
| LOCALIZACIÓN | Area irregular M2 | DIMENSIONES |  |  | CANTIDAD | CANTIDAD EN M2 | UNIDAD | TOTAL
|  |  | Largo | Ancho | Alto |  |  |  | ACUMULADO
| AREA ANDEN 01 | 0 | 14.57 | 1.25 | 0.1 | 1 | 18.2125 | M2 | 18.2125
| AREA ANDEN 02 | 0 | 8.04 | 1.25 | 0.1 | 1 | 10.05 | M2 | 10.05
CANTIDAD TOTAL | [8 empty] | 28.2625
ITEM | 4,1 Levante de muro de block No 4 | [9 empty] | UNIDAD | M2
| LOCALIZACIÓN | AREA IRREGULAR M2 | DIMENSIONES |  |  | CANTIDAD | CANTIDAD EN M2 | UNIDAD | TOTAL
|  |  | Largo | Ancho | Alto |  |  |  | ACUMULADO
| AREA SALA DE PARTO | 0 | 3.42 | 0.09 | 3.5 | 1 | 11.97 | M2 | 11.97
| MURO AREA SALA DE PRE Y POS PARTO | 0 | 3.94 | 0.09 | 3.5 | 1 | 13.79 | M2 | 13.79
| OTRAS AREAS PARA REPARACION | 0 | 32.283 | 0.09 | 1.5 | 1 | 48.4245 | M2 | 48.4245
CANTIDAD TOTAL | [8 empty] | 74.1845
ITEM | 4,2 Pañete para muros mortero: 1:4 imp . Esp = 2 cms (Muros) | [9 empty] | UNIDAD | M2
| LOCALIZACIÓN | AREA IRREGULAR M2 | DIMENSIONES |  |  | CANTIDAD | CANTIDAD EN M2 | UNIDAD | TOTAL
|  |  | Largo | ESPESOR | Alto |  |  |  | ACUMULADO
| AREA SALA DE PARTO | 0 | 3.42 | 0.02 | 3.5 | 2 | 11.97 | M2 | 23.94
| MURO AREA SALA DE PRE Y POS PARTO | 0 | 3.94 | 0.02 | 3.5 | 2 | 13.79 | M2 | 27.58
| OTRAS AREAS PARA REPARACION | 0 | 32.283 | 0.02 | 1.5 | 2 | 48.4245 | M2 | 96.849
CANTIDAD TOTAL | [8 empty] | 148.369
ITEM | 5,1 Estuco para muros tipo 1 (estructuras y Muros) | [9 empty] | UNIDAD | M2
| LOCALIZACIÓN | AREA IRREGULAR M2 | DIMENSIONES |  |  | CANTIDAD | CANTIDAD EN M2 | UNIDAD | TOTAL
|  |  | Largo | Ancho | Alto |  |  |  | ACUMULADO
| AREA SALA DE PARTO | 0 | 3.42 | 0 | 3.5 | 2 | 11.97 | M2 | 23.94
| MURO AREA SALA DE PRE Y POS PARTO | 0 | 3.94 | 0 | 3.5 | 2 | 13.79 | M2 | 27.58
| OTRAS AREAS PARA REPARACION | 0 | 32.283 | 0 | 1.5 | 2 | 48.4245 | M2 | 96.849
| ESTRUCTURAS | 0 | 3 | 0 | 1.2 | 6 | 3.6 | M2 | 21.6
CANTIDAD TOTAL | [8 empty] | 169.969
ITEM | 5,2 Pintura tipo 1 para exteriores e interiores (2 manos) | [9 empty] | UNIDAD | M2
| LOCALIZACIÓN | AREA IRREGULAR M2 | DIMENSIONES |  |  | CANTIDAD | CANTIDAD EN M2 | UNIDAD | TOTAL
|  |  | Largo | Ancho | Alto |  |  |  | ACUMULADO
| GENERALES PUESTO DE SALUD | 652.83 | 0 | 0 | 0 | 1 | 652.83 | M2 | 652.83
| ESTRUCTURAS | 0 | 3 | 0 | 1.2 | 3 | 3.6 | M2 | 10.8
CANTIDAD TOTAL | [8 empty] | 663.63
ITEM | 5,4 Cenefa en color azul con Pintura tipo 1 para interiores (2 manos) | [9 empty] | UNIDAD | M
| LOCALIZACIÓN | DESCUENTO M2 | DIMENSIONES |  |  | CANTIDAD | CANTIDAD EN M | UNIDAD | TOTAL
|  |  | Largo | Ancho | Alto |  |  |  | ACUMULADO
| GENERALES PUESTO DE SALUD |  | 164.02 | 0 | 0.2 | 1 | 164.02 | ML | 164.02
CANTIDAD TOTAL | [8 empty] | 164.02
ITEM | 5,5 Suministro e instalación de cielo raso en PVC | [9 empty] | UNIDAD | M2
| LOCALIZACIÓN | AREA IRREGULAR M2 | DIMENSIONES |  |  | CANTIDAD | CANTIDAD EN M2 | UNIDAD | TOTAL
|  |  | Largo | Ancho | Alto |  |  |  | ACUMULADO
| GENERALES PUESTO DE SALUD | 214.2735 | 0 | 0 | 0 | 1 | 214.2735 | M2 | 214.2735
CANTIDAD TOTAL | [8 empty] | 214.2735
ITEM | 5,6 Suministro e instalación de enchape ceramico para piso | [9 empty] | UNIDAD | M2
| LOCALIZACIÓN | Area irregular M2 | DIMENSIONES |  |  | CANTIDAD | CANTIDAD EN M2 | UNIDAD | TOTAL
|  |  | Largo | Ancho | Alto |  |  |  | ACUMULADO
| TERRAZA PATIO | 0 | 11.87 | 2.98 | 0 | 1 | 35.3726 | M2 | 35.3726
| AREA SALA DE PROCEDIMIENTO | 0 | 5.46 | 2.82 | 0 | 1 | 15.3972 | M2 | 15.3972
| AREA SALA DE PARTO | 0 | 4.51 | 3.54 | 0 | 1 | 15.9654 | M2 | 15.9654
| AREA SALA DE PRE Y POS PARTO | 0 | 4.51 | 4.06 | 0 | 1 | 18.3106 | M2 | 18.3106
CANTIDAD TOTAL | [8 empty] | 85.0458
ITEM | 5,7 Suministro e instalación de enchape ceramico para piso | [9 empty] | UNIDAD | M
| LOCALIZACIÓN | Area irregular M2 | DIMENSIONES |  |  | CANTIDAD | CANTIDAD EN M | UNIDAD | TOTAL
|  |  | Largo | Ancho | Alto |  |  |  | ACUMULADO
| TERRAZA PATIO | 0 | 2.9 | 0 | 0.1 | 2 | 2.9 | M | 5.8
| AREA SALA DE PROCEDIMIENTO | 0 | 15.84 | 0 | 0.1 | 1 | 15.84 | M | 15.84
| AREA SALA DE PARTO | 0 | 15.52 | 0 | 0.1 | 1 | 15.52 | M | 15.52
| AREA SALA DE PRE Y POS PARTO | 0 | 16.43 | 0 | 0.1 | 1 | 16.43 | M | 16.43
CANTIDAD TOTAL | [8 empty] | 53.59
ITEM | 6,1 Revision y optimizacion de la red hidraulica existente | [9 empty] | UNIDAD | GLB
| LOCALIZACIÓN | Diametro | DIMENSIONES |  |  | CANTIDAD | CANTIDAD EN U | UNIDAD | TOTAL
|  |  | Largo | Ancho | Alto |  |  |  | ACUMULADO
| GENERALES PUESTO DE SALUD | GLB | 0 | 0 | 0 | 1 | 1 | GLB | 1
CANTIDAD TOTAL | [8 empty] | 1
ITEM | 6,2 Suministro e instalación de tanque plastico de almacenamiento 1.000 lt (incluye flotador, accesorios y tuberias para su instalacion y funcionamiento) | [9 empty] | UNIDAD | U
| LOCALIZACIÓN |  | DIMENSIONES |  |  | CANTIDAD | CANTIDAD EN U | UNIDAD | TOTAL
|  |  | Largo | Ancho | Alto |  |  |  | ACUMULADO
| TANQUE ELEVADO 1000 LTS |  | 0 | 0 | 0 | 1 | 1 | U | 1
CANTIDAD TOTAL | [8 empty] | 1
ITEM | 6,3 Suministro e Instalación de extintores | [9 empty] | UNIDAD | U
| LOCALIZACIÓN |  | DIMENSIONES |  |  | CANTIDAD | CANTIDAD EN U | UNIDAD | TOTAL
|  |  | Largo | Ancho | Alto |  |  |  | ACUMULADO
| GENERAL |  | 0 | 0 | 0 | 1 | 1 | U | 1
CANTIDAD TOTAL | [8 empty] | 1
ITEM | 7,1 Revision y optimizacion de la red sanitaria existente | [9 empty] | UNIDAD | GLB
| LOCALIZACIÓN | Diametro | DIMENSIONES |  |  | CANTIDAD | CANTIDAD EN U | UNIDAD | TOTAL
|  |  | Largo | Ancho | Alto |  |  |  | ACUMULADO
| GENERALES PUESTO DE SALUD | GLB | 0 | 0 | 0 | 1 | 1 | GLB | 1
CANTIDAD TOTAL | [8 empty] | 1
ITEM | 7,2 Suministro e instalación de combo sanitario + accesorios sanitarios | [9 empty] | UNIDAD | U
| LOCALIZACIÓN |  | DIMENSIONES |  |  | CANTIDAD | CANTIDAD EN U | UNIDAD | TOTAL
|  |  | Largo | Ancho | Alto |  |  |  | ACUMULADO
| COMBO SANITARIO COMPLETO |  | 0 | 0 | 0 | 1 | 1 | U | 1
CANTIDAD TOTAL | [8 empty] | 1
ITEM | 7,3 Suministro e instalación tanque septico 2.000 lt anaerobio (incluye accesorios) | [9 empty] | UNIDAD | U
| LOCALIZACIÓN |  | DIMENSIONES |  |  | CANTIDAD | CANTIDAD EN U | UNIDAD | TOTAL
|  |  | Largo | Ancho | Alto |  |  |  | ACUMULADO
| TANQUE SEPTICO |  | 2.3 | 1.25 | 1.15 | 1 | 1 | U | 1
CANTIDAD TOTAL | [8 empty] | 1
ITEM | 8,1 Suministro e instalacion de cableado electrico | [9 empty] | UNIDAD | M
| LOCALIZACIÓN |  | DIMENSIONES |  |  | CANTIDAD | CANTIDAD EN M | UNIDAD | TOTAL
|  |  | Largo | Ancho | Alto |  |  |  | ACUMULADO
| GENERALES PUESTO DE SALUD |  | 80 | 0 | 0 | 1 | 80 | M | 80
CANTIDAD TOTAL | [8 empty] | 80
ITEM | 8,2 Suministro e instalacion de tablero 8 circuitos | [9 empty] | UNIDAD | U
| LOCALIZACIÓN |  | DIMENSIONES |  |  | CANTIDAD | CANTIDAD EN U | UNIDAD | TOTAL
|  |  | Largo | Ancho | Alto |  |  |  | ACUMULADO
| TABLERO 8 CIRCUITOS COMPLETO |  | 0 | 0 | 0 | 1 | 1 | U | 1
CANTIDAD TOTAL | [8 empty] | 1
ITEM | 8,3 Reparacion de Puntos electricos 110v | [9 empty] | UNIDAD | U
| LOCALIZACIÓN |  | DIMENSIONES |  |  | CANTIDAD | CANTIDAD EN U | UNIDAD | TOTAL
|  |  | Largo | Ancho | Alto |  |  |  | ACUMULADO
| TOMA CORRIENTE |  | 0 | 0 | 0 | 25 | 25 | U | 25
| INTERRUPTORES |  | 0 | 0 | 0 | 15 | 15 | U | 15
| SALIDA DE LUCES |  | 0 | 0 | 0 | 23 | 23 | U | 23
CANTIDAD TOTAL | [8 empty] | 63
ITEM | 8,4 Suministro e Instalación de toma corriente doble | [9 empty] | UNIDAD | U
| LOCALIZACIÓN |  | DIMENSIONES |  |  | CANTIDAD | CANTIDAD EN U | UNIDAD | TOTAL
|  |  | Largo | Ancho | Alto |  |  |  | ACUMULADO
| TOMA CORRIENTE |  | 0 | 0 | 0 | 25 | 25 | U | 25
CANTIDAD TOTAL | [8 empty] | 25
ITEM | 8,5 Suministro e Instalación de interruptor sencillo | [9 empty] | UNIDAD | U
| LOCALIZACIÓN |  | DIMENSIONES |  |  | CANTIDAD | CANTIDAD EN U | UNIDAD | TOTAL
|  |  | Largo | Ancho | Alto |  |  |  | ACUMULADO
| INTERRUPTOR SENCILLO |  | 0 | 0 | 0 | 15 | 15 | U | 15
CANTIDAD TOTAL | [8 empty] | 15
ITEM | 8,6 Suministro e Instalación de Salida para luces (incluye lamparas led redondas 18W) | [9 empty] | UNIDAD | U
| LOCALIZACIÓN |  | DIMENSIONES |  |  | CANTIDAD | CANTIDAD EN U | UNIDAD | TOTAL
|  |  | Largo | Ancho | Alto |  |  |  | ACUMULADO
| SALIDA DE LUCES |  | 0 | 0 | 0 | 23 | 23 | U | 23
CANTIDAD TOTAL | [8 empty] | 23
ITEM | 8,7 Suministro e instalación de ventiladores de Giro Horizontal | [9 empty] | UNIDAD | U
| LOCALIZACIÓN |  | DIMENSIONES |  |  | CANTIDAD | CANTIDAD EN U | UNIDAD | TOTAL
|  |  | Largo | Ancho | Alto |  |  |  | ACUMULADO
| VENTILADOR DE GIRO HORIZONTAL |  | 0 | 0 | 0 | 12 | 12 | U | 12
CANTIDAD TOTAL | [8 empty] | 12
ITEM | 9,1 Mantenimiento de cerchas metalicas (incluye retiro de oxido y pintura en anticorrosivo y esmalte) | [9 empty] | UNIDAD | M
| LOCALIZACIÓN | DIMENSIONES |  |  |  | CANTIDAD | CANTIDAD EN M | UNIDAD | TOTAL
|  |  | Largo | Ancho | Aleta |  |  |  | ACUMULADO
| CERCHAS CUBIERTA | 0 | 28.6667 | 0 | 0 | 6 | 28.6667 | M | 172
CANTIDAD TOTAL | [8 empty] | 172
ITEM | 9,2 Montaje e instalacion de cerchas metalicas | [9 empty] | UNIDAD | M
| LOCALIZACIÓN | DIMENSIONES |  |  |  | CANTIDAD | CANTIDAD EN M | UNIDAD | TOTAL
|  |  | Largo | Ancho | Aleta |  |  |  | ACUMULADO
| CERCHAS CUBIERTA | 0 | 28.6667 | 0 | 0 | 6 | 28.6667 | M | 172
CANTIDAD TOTAL | [8 empty] | 172
ITEM | 9,3 Suministro e instalación de cubierta arquitectonica | [9 empty] | UNIDAD | M2
| LOCALIZACIÓN |  | DIMENSIONES |  |  | CANTIDAD | CANTIDAD EN M2 | UNIDAD | TOTAL
|  |  | Largo | Ancho | Alto |  |  |  | ACUMULADO
| AREA CUBIERTA | 0 | 28 | 9 | 0 | 1 | 252 | M2 | 252
CANTIDAD TOTAL | [8 empty] | 252
ITEM | 10,1 Mantenimiento de reja existente (incluye retiro de oxido y pintura en anticorrosivo y esmalte) | [9 empty] | UNIDAD | M2
| LOCALIZACIÓN | DESCUENTO M2 | DIMENSIONES |  |  | CANTIDAD | CANTIDAD EN M2 | UNIDAD | TOTAL
|  |  | Largo | Ancho | Alto |  |  |  | ACUMULADO
| REJA PROTECCION SALA DE ESPERA | 0 | 11.87 | 2.5 | 0 | 1 | 29.675 | M2 | 29.675
CANTIDAD TOTAL | [8 empty] | 29.675
ITEM | 10,2 Instalacion y Montaje de reja | [9 empty] | UNIDAD | M2
| LOCALIZACIÓN | DESCUENTO M2 | DIMENSIONES |  |  | CANTIDAD | CANTIDAD EN M2 | UNIDAD | TOTAL
|  |  | Largo | Ancho | Alto |  |  |  | ACUMULADO
| REJA PROTECCION SALA DE ESPERA | 0 | 11.87 | 2.5 | 0 | 1 | 29.675 | M2 | 29.675
CANTIDAD TOTAL | [8 empty] | 29.675
ITEM | 10,3 Suministro e instalación de puertas en Aluminio | [9 empty] | UNIDAD | M2
| LOCALIZACIÓN |  | DIMENSIONES |  |  | CANTIDAD | CANTIDAD EN M2 | UNIDAD | TOTAL
|  |  | Largo | Ancho | Alto |  |  |  | ACUMULADO
| PUERTAS EN ALUMINIO |  | 0.95 | 0 | 2 | 6 | 1.9 | M2 | 11.4
CANTIDAD TOTAL | [8 empty] | 11.4
ITEM | 11,1 Suministro e instalación silla Tandem 4 puestos | [9 empty] | UNIDAD | U
| LOCALIZACIÓN |  | DIMENSIONES |  |  | CANTIDAD | CANTIDAD EN U | UNIDAD | TOTAL
|  |  | Largo | Ancho | Alto |  |  |  | ACUMULADO
| SILLA PARA SAL DE ESPERA TIPO TANDEM |  | 0 | 0 | 0 | 5 | 5 | U | 5
CANTIDAD TOTAL | [8 empty] | 5
ITEM | 11,2 Suministro e instalación cortina Enrrollable Tipo Black out | [9 empty] | UNIDAD | M2
| LOCALIZACIÓN | DESCUENTO M2 | DIMENSIONES |  |  | CANTIDAD | CANTIDAD EN M2 | UNIDAD | TOTAL
|  |  | Largo | Ancho | Alto |  |  |  | ACUMULADO
| VENTANAS 1 |  | 1.5 | 0 | 1.2 | 7 | 1.8 | M2 | 12.6
| VENTANAS 2 |  | 1.2 | 0 | 1.2 | 2 | 1.44 | M2 | 2.88
CANTIDAD TOTAL | [8 empty] | 15.48
ITEM | 12,1 Limpieza y desmanche de enchape de baños | [9 empty] | UNIDAD | GLB
| LOCALIZACIÓN | Diametro | DIMENSIONES |  |  | CANTIDAD | CANTIDAD EN U | UNIDAD | TOTAL
|  |  | Largo | Ancho | Alto |  |  |  | ACUMULADO
| GENERALES PUESTO DE SALUD | GLB | 0 | 0 | 0 | 1 | 1 | GLB | 1
CANTIDAD TOTAL | [8 empty] | 1
ITEM | 12,2 Limpieza general | [9 empty] | UNIDAD | GLB
| LOCALIZACIÓN | Diametro | DIMENSIONES |  |  | CANTIDAD | CANTIDAD EN U | UNIDAD | TOTAL
|  |  | Largo | Ancho | Alto |  |  |  | ACUMULADO
| GENERALES PUESTO DE SALUD | GLB | 0 | 0 | 0 | 1 | 1 | GLB | 1
CANTIDAD TOTAL | [8 empty] | 1

## CANT. DE OBRA CONCHITAS
EMPRESA SOCIAL DEL ESTADO
HOSPITAL SAN NICOLAS DE TOLENTINO
MUNICIPIO DE PINILLOS BOLIVAR
PROYECTO: ADECUACIÓN Y MANTENIMIENTO DE LA ESE HOSPITAL SAN NICOLÁS DE TOLENTINO EN LA CABECERA MUNICIPAL DE PINILLOS Y LOS PUESTOS DE SALUD DE LOS CORREGIMIENTOS DE LAS CONCHITAS, PALENQUITO, PUERTO LÓPEZ Y SANTA COA, EN EL MUNICIPIO DE PINILLOS - DEPARTAMENTO DE BOLÍVAR
CUADRO DE CANTIDADES DE OBRA
C | PUESTO DE SALUD DE LAS CONCHITAS
ITEM | 1.1 - Localizacion, trazado, replanteo y control topografico de la obra | [9 empty] | UNIDAD | M2
| LOCALIZACIÓN | Area Irregular m2 | DIMENSIONES |  |  | CANTIDAD | CANTIDAD EN M2 | UNIDAD | TOTAL
|  |  | Largo | Ancho | Alto |  |  |  | ACUMULADO
| MURO CERRAMIENTO | 0 | 100.49 | 0.5 | 0 | 1 | 50.245 | M2 | 50.245
CANTIDAD TOTAL | [8 empty] | 50.245
ITEM | 1.2 - Desmonte de cubierta existente | [9 empty] | UNIDAD | M2
| LOCALIZACIÓN | Area Irregular m2 | DIMENSIONES |  |  | CANTIDAD | CANTIDAD EN M2 | UNIDAD | TOTAL
|  |  | Largo | Ancho | Alto |  |  |  | ACUMULADO
| AREA CUBIERTA | 114.43 | 0 | 0 | 0 | 1 | 114.43 | M2 | 114.43
CANTIDAD TOTAL | [8 empty] | 114.43
ITEM | 1.3 - Desmonte de cielo raso existente | [9 empty] | UNIDAD | M2
| LOCALIZACIÓN | Area Irregular m2 | DIMENSIONES |  |  | CANTIDAD | CANTIDAD EN M2 | UNIDAD | TOTAL
|  |  | Largo | Ancho | Alto |  |  |  | ACUMULADO
| AREA IRREGULAR CIELO RASO | 86.52 | 0 | 0 | 0.03 | 1 | 86.52 | M2 | 86.52
CANTIDAD TOTAL | [8 empty] | 86.52
ITEM | 1.4 - Desmonte de cerchas metalicas | [9 empty] | UNIDAD | M
| LOCALIZACIÓN | Area Irregular m2 | DIMENSIONES |  |  | CANTIDAD | CANTIDAD EN M | UNIDAD | TOTAL
|  |  | Largo | Ancho | Alto |  |  |  | ACUMULADO
| CERCHAS CUBIERTA 1 | 0 | 14.6 | 0 | 0 | 6 | 14.6 | M | 87.6
| CERCHAS CUBIERTA 2 | 0 | 12.15 | 0 | 0 | 2 | 12.15 | M | 24.3
CANTIDAD TOTAL | [8 empty] | 111.9
ITEM | 1.5 - Desmonte del sistema electrico existente | [9 empty] | UNIDAD | GLB
| LOCALIZACIÓN | Area Irregular m2 | DIMENSIONES |  |  | CANTIDAD | CANTIDAD EN GLB | UNIDAD | TOTAL
|  |  | Largo | Ancho | Alto |  |  |  | ACUMULADO
| SISTEMA ELECTRICO GENERAL | 0 | 0 | 0 | 0 | 1 | 1 | GLB | 1
CANTIDAD TOTAL | [8 empty] | 1
ITEM | 1.12 - Limpieza y raspada de muros interiores y exteriores a pintar | [9 empty] | UNIDAD | M2
| LOCALIZACIÓN | Area Irregular m2 | DIMENSIONES |  |  | CANTIDAD | CANTIDAD EN M2 | UNIDAD | TOTAL
|  |  | Largo | Ancho | Alto |  |  |  | ACUMULADO
| LIMPIEZA Y RASPE DE MUROS | 267.6 | 0 | 0 | 0.005 | 1 | 267.6 | M2 | 267.6
CANTIDAD TOTAL | [8 empty] | 267.6
ITEM | 1.13 - Desmonte de Protectores de ventana | [9 empty] | UNIDAD | U
| LOCALIZACIÓN | Area Irregular m2 | DIMENSIONES |  |  | CANTIDAD | CANTIDAD EN U | UNIDAD | TOTAL
|  |  | Largo | Ancho | Alto |  |  |  | ACUMULADO
| PROTECTORES DE VENTANA | 0 | 0 | 0 | 0 | 6 | 1 | U | 6
CANTIDAD TOTAL | [8 empty] | 6
ITEM | 1.20 - Cargue, transporte y disposición final de material sobrante en sitio autorizado | [9 empty] | UNIDAD | M3
| LOCALIZACIÓN | volumen de Expansion % | DIMENSIONES |  |  | CANTIDAD | CANTIDAD EN M3 | UNIDAD | TOTAL
|  |  | CANTIDAD M2 |  | Espesor |  |  |  | ACUMULADO
A | PARQUE 01 - SECTOR CENTRAL
| DESMONTES CUBIERTA | 1.3 | 114.43 |  | 0.05 | 1 | 5.7215 | M3 | 7.438
| DESMONTES CIELO RASO | 1.3 | 86.52 |  | 0.05 | 1 | 4.326 | M3 | 5.6238
CANTIDAD TOTAL | [8 empty] | 13.0617
ITEM | 2,1 Excavaciones manuales (No Incluye retiro de material sobrante) | [9 empty] | UNIDAD | M3
| LOCALIZACIÓN |  | DIMENSIONES |  |  | CANTIDAD | CANTIDAD EN M3 | UNIDAD | TOTAL
|  |  | Largo | Ancho | Alto |  |  |  | ACUMULADO
A | PARQUE 01 - SECTOR CENTRAL
| ZAPATAS 01 - 0,40 X 0,40 MTS - (CERRAMIENTO) |  | 0.4 | 0.4 | 0.9 | 33 | 0.144 | M3 | 4.752
| CIMENTACION 01 - 0,25 X 0,25 MTS (CERRAMIENTO) |  | 100.49 | 0.25 | 0.25 | 1 | 6.2806 | M3 | 6.2806
| TANQUE SEPTICO - 2,30 X 1,25 X 1,15 MTS |  | 2.5 | 1.5 | 1.6 | 1 | 6 | M3 | 6
CANTIDAD TOTAL | [8 empty] | 17.0326
ITEM | 2,2 Relleno con material comun de excavacion (Zapatas) | [9 empty] | UNIDAD | M3
| LOCALIZACIÓN | DESCUENTO M3 | DIMENSIONES |  |  | CANTIDAD | CANTIDAD EN M3 | UNIDAD | TOTAL
|  |  | Largo | Ancho | Alto |  |  |  | ACUMULADO
| ZAPATAS 01 - 0,40 X 0,40 MTS - (CERRAMIENTO) | 0.825 | 0.4 | 0.4 | 0.4 | 33 | 0.064 | M3 | 1.287
CANTIDAD TOTAL | [8 empty] | 1.287
ITEM | 2,3 Relleno con material granular transportado compactado al 90%, Manual- (Relleno para Nivelacion de Terreno de Proyecto) | [9 empty] | UNIDAD | M3
| LOCALIZACIÓN | DIMENSIONES |  |  |  | CANTIDAD | CANTIDAD EN M3 | DESC M3 ESTRUCTURAS | UNIDAD | TOTAL
|  | Area M2 | Largo | Ancho | Alto |  |  |  |  | ACUMULADO
| ZAPATAS 01 - 0,40 X 0,40 MTS - (CERRAMIENTO) | 0 | 0.4 | 0.4 | 0.1 | 33 | 0.016 | 0 | M3 | 0.528
| AREA PATIO | 37.47 | 0 | 0 | 0.15 | 1 | 5.6205 | 0 | M3 | 5.6205
| TANQUE SEPTICO - 2,30 X 1,25 X 1,15 MTS | 0 | 2.5 | 1.5 | 0.1 | 1 | 0.375 | 0 | M3 | 0.375
CANTIDAD TOTAL | [9 empty] | 6.5235
ITEM | 2,5 - Cargue, transporte y disposición final de material sobrante en sitio autorizado | [9 empty] | UNIDAD | M3
| LOCALIZACIÓN | volumen de Expansion % | DIMENSIONES |  |  | CANTIDAD | CANTIDAD EN M3 | UNIDAD | TOTAL
|  |  | Largo | Ancho | Alto |  |  |  | ACUMULADO
| MATERIAL DE EXCAVACIONES MANUALES | 1.3 | 0 | 0 | 0 | 1 | 15.7456 | M2 | 20.4693
CANTIDAD TOTAL | [8 empty] | 20.4693
ITEM | 3,1 Solado en concreto pobre 1500 p.s.i. (Estructura de Zapatas) | [9 empty] | UNIDAD | M3
| LOCALIZACIÓN |  | DIMENSIONES |  |  | CANTIDAD | CANTIDAD EN M3 | UNIDAD | TOTAL
|  |  | Largo | Ancho | Alto |  |  |  | ACUMULADO
| ZAPATAS 01 - 0,40 X 0,40 MTS - (CERRAMIENTO) |  | 0.4 | 0.4 | 0.05 | 33 | 0.008 | M3 | 0.264
| TANQUE SEPTICO - 2,30 X 1,25 X 1,15 MTS |  | 2.5 | 1.5 | 0.05 | 1 | 0.1875 | M3 | 0.1875
CANTIDAD TOTAL | [8 empty] | 0.4515
ITEM | 3,4 Construcción de Zapatas en concreto 3000 p.s.i. modulacion 0,60 mts x 0,60 mts x alto 0,30 mts, incluye acero: en ambos sentidos de 1/2" cada 0,18 mts | [9 empty] | UNIDAD | U
| LOCALIZACIÓN |  | DIMENSIONES |  |  | CANTIDAD | CANTIDAD EN U | UNIDAD | TOTAL
|  |  | Largo | Ancho | Alto |  |  |  | ACUMULADO
| ZAPATAS 01 - 0,60 X 0,60 MTS - (CERRAMIENTO) |  | 0.6 | 0.6 | 0.3 | 33 | 1 | U | 33
CANTIDAD TOTAL | [8 empty] | 33
ITEM | 3,6 Construcción de Viga de Cimentacion en concreto de 3000 p.s.i, modulacion 0,25 mts x 0,25 mts, incluye acero: longitudinal 4 3/8" - Estnbos 3/8" cada 0,15 mts | [9 empty] | UNIDAD | M
| LOCALIZACIÓN |  | DIMENSIONES |  |  | CANTIDAD | CANTIDAD EN M | UNIDAD | TOTAL
|  |  | Largo | Ancho | Alto |  |  |  | ACUMULADO
| CIMENTACION 01 - 0,25 X 0,25 MTS (CERRAMIENTO) |  | 100.49 | 0.25 | 0.25 | 1 | 100.49 | M | 100.49
CANTIDAD TOTAL | [8 empty] | 100.49
ITEM | 3,9 Construcción de Columnas en concreto de 3000 p.s.i, modulacion 0,20 mts x 0,25 mts, incluye acero: longitudinal 4 Fe= 3/8" - Estnbos 3/8" cada 0,15 mts | [9 empty] | UNIDAD | M
| LOCALIZACIÓN |  | DIMENSIONES |  |  | CANTIDAD | CANTIDAD EN M | UNIDAD | TOTAL
|  |  | Largo | Ancho | Alto |  |  |  | ACUMULADO
| COLUMNAS - 0,20 X 0,25 MTS (CERRAMIENTO) |  | 2.5 | 0.2 | 0.25 | 33 | 2.5 | M | 82.5
CANTIDAD TOTAL | [8 empty] | 82.5
ITEM | 3,11 Construcción de Viga Amarre en concreto 3000 p.s.i. 0.10 X 0.25 mts - 3 Fe= 3/8" - Estribos y ganchos Fe= 3/8 C/. 0,20 mts | [9 empty] | UNIDAD | M
| LOCALIZACIÓN |  | DIMENSIONES |  |  | CANTIDAD | CANTIDAD EN M | UNIDAD | TOTAL
|  |  | Largo | Ancho | Alto |  |  |  | ACUMULADO
| VIGA AMARRE SUPERIOR - 0,10 X 0,25 MTS (CERRAMIENTO) |  | 100.49 | 0.1 | 0.25 | 1 | 100.49 | M | 100.49
CANTIDAD TOTAL | [8 empty] | 100.49
ITEM | 3,15 Construccion de placa de Anden en concreto 3000 psi (210kg/cm2) - espesor placa 10 cms, incluye refuerzo de 40000 p.s.i. | [9 empty] | UNIDAD | M2
| LOCALIZACIÓN | Area irregular M2 | DIMENSIONES |  |  | CANTIDAD | CANTIDAD EN M2 | UNIDAD | TOTAL
|  |  | Largo | Ancho | Alto |  |  |  | ACUMULADO
| AREA ANDEN 01 | 0 | 23.1 | 1 | 0.1 | 1 | 23.1 | M2 | 23.1
| AREA ANDEN 02 | 0 | 1 | 2 | 0.1 | 1 | 2 | M2 | 2
| AREA ANDEN 03 | 0 | 7 | 1 | 0.1 | 1 | 7 | M2 | 7
CANTIDAD TOTAL | [8 empty] | 32.1
ITEM | 4,1 Levante de muro de block No 4 | [9 empty] | UNIDAD | M2
| LOCALIZACIÓN | AREA IRREGULAR M2 | DIMENSIONES |  |  | CANTIDAD | CANTIDAD EN M2 | UNIDAD | TOTAL
|  |  | Largo | Ancho | Alto |  |  |  | ACUMULADO
| MURO CERRAMIENTO | 0 | 92.24 | 0.09 | 2 | 1 | 184.48 | M2 | 184.48
CANTIDAD TOTAL | [8 empty] | 184.48
ITEM | 4,2 Pañete para muros mortero: 1:4 imp . Esp = 2 cms (Muros) | [9 empty] | UNIDAD | M2
| LOCALIZACIÓN | AREA IRREGULAR M2 | DIMENSIONES |  |  | CANTIDAD | CANTIDAD EN M2 | UNIDAD | TOTAL
|  |  | Largo | ESPESOR | Alto/Alto |  |  |  | ACUMULADO
| MURO CERRAMIENTO | 0 | 93.89 | 0.02 | 2 | 2 | 187.78 | M2 | 375.56
| COLUMNAS | 0 | 0.2 | 0.02 | 2 | 66 | 0.4 | M2 | 26.4
| VIGA AEREA | 0 | 100.49 | 0.02 | 0.6 | 1 | 60.294 | M2 | 60.294
| VIGA CIMENTACION | 0 | 100.49 | 0.02 | 0.1 | 2 | 10.049 | M2 | 20.098
CANTIDAD TOTAL | [8 empty] | 482.352
ITEM | 4,3 Pañete para muros mortero: 1:4 imp . Esp = 2 cms (Lineal) | [9 empty] | UNIDAD | M2
| LOCALIZACIÓN | AREA IRREGULAR M2 | DIMENSIONES |  |  | CANTIDAD | CANTIDAD EN ML | UNIDAD | TOTAL
|  |  | Largo | ESPESOR | Alto/Alto |  |  |  | ACUMULADO
| MURO CERRAMIENTO RECUADRO LINEAL 1 | 0 | 7 | 0.02 | 0.07 | 32 | 7 | ML | 224
| MURO CERRAMIENTO RECUADRO LINEAL 2 | 0 | 5 | 0.02 | 0.07 | 2 | 5 | ML | 10
CANTIDAD TOTAL | [8 empty] | 234
ITEM | 5,2 Pintura tipo 1 para exteriores e interiores (2 manos) | [9 empty] | UNIDAD | M2
| LOCALIZACIÓN | AREA IRREGULAR M2 | DIMENSIONES |  |  | CANTIDAD | CANTIDAD EN M2 | UNIDAD | TOTAL
|  |  | Largo | Ancho | Alto |  |  |  | ACUMULADO
| GENERALES PUESTO DE SALUD | 619.71 | 0 | 0 | 0 | 1 | 619.71 | M2 | 619.71
CANTIDAD TOTAL | [8 empty] | 619.71
ITEM | 5,4 Cenefa en color azul con Pintura tipo 1 para interiores (2 manos) | [9 empty] | UNIDAD | M
| LOCALIZACIÓN | DESCUENTO M2 | DIMENSIONES |  |  | CANTIDAD | CANTIDAD EN M | UNIDAD | TOTAL
|  |  | Largo | Ancho | Alto |  |  |  | ACUMULADO
| GENERALES PUESTO DE SALUD |  | 84.14 | 0 | 0.2 | 1 | 84.14 | ML | 84.14
CANTIDAD TOTAL | [8 empty] | 84.14
ITEM | 5,5 Suministro e instalación de cielo raso en PVC | [9 empty] | UNIDAD | M2
| LOCALIZACIÓN | AREA IRREGULAR M2 | DIMENSIONES |  |  | CANTIDAD | CANTIDAD EN M2 | UNIDAD | TOTAL
|  |  | Largo | Ancho | Alto |  |  |  | ACUMULADO
| GENERALES PUESTO DE SALUD | 86.52 | 0 | 0 | 0 | 1 | 86.52 | M2 | 86.52
CANTIDAD TOTAL | [8 empty] | 86.52
ITEM | 5,8 Pintura en Cal para exteriores (2 manos) - Muro de Cerramiento | [9 empty] | UNIDAD | M2
| LOCALIZACIÓN | AREA IRREGULAR M2 | DIMENSIONES |  |  | CANTIDAD | CANTIDAD EN M2 | UNIDAD | TOTAL
|  |  | Largo | ESPESOR | Alto/Alto |  |  |  | ACUMULADO
| MURO CERRAMIENTO | 0 | 92.24 | 0 | 2 | 2 | 184.48 | M2 | 368.96
| COLUMNAS | 0 | 0.2 | 0 | 2 | 66 | 0.4 | M2 | 26.4
| VIGA AEREA | 0 | 100.49 | 0 | 0.6 | 1 | 60.294 | M2 | 60.294
| VIGA CIMENTACION | 0 | 100.49 | 0 | 0.1 | 2 | 10.049 | M2 | 20.098
| MURO CERRAMIENTO RECUADRO LINEAL 1 | 0 | 7 | 0 | 0.07 | 32 | 0.49 | M2 | 15.68
| MURO CERRAMIENTO RECUADRO LINEAL 2 | 0 | 5 | 0 | 0.07 | 2 | 0.35 | M2 | 0.7
CANTIDAD TOTAL | [8 empty] | 492.132
ITEM | 6,1 Revision y optimizacion de la red hidraulica existente | [9 empty] | UNIDAD | GLB
| LOCALIZACIÓN | Diametro | DIMENSIONES |  |  | CANTIDAD | CANTIDAD EN U | UNIDAD | TOTAL
|  |  | Largo | Ancho | Alto |  |  |  | ACUMULADO
| GENERALES PUESTO DE SALUD | GLB | 0 | 0 | 0 | 1 | 1 | GLB | 1
CANTIDAD TOTAL | [8 empty] | 1
ITEM | 6,3 Suministro e Instalación de extintores | [9 empty] | UNIDAD | U
| LOCALIZACIÓN |  | DIMENSIONES |  |  | CANTIDAD | CANTIDAD EN U | UNIDAD | TOTAL
|  |  | Largo | Ancho | Alto |  |  |  | ACUMULADO
| GENERAL |  | 0 | 0 | 0 | 1 | 1 | U | 1
CANTIDAD TOTAL | [8 empty] | 1
ITEM | 7,1 Revision y optimizacion de la red sanitaria existente | [9 empty] | UNIDAD | GLB
| LOCALIZACIÓN | Diametro | DIMENSIONES |  |  | CANTIDAD | CANTIDAD EN U | UNIDAD | TOTAL
|  |  | Largo | Ancho | Alto |  |  |  | ACUMULADO
| GENERALES PUESTO DE SALUD | GLB | 0 | 0 | 0 | 1 | 1 | GLB | 1
CANTIDAD TOTAL | [8 empty] | 1
ITEM | 7,2 Suministro e instalación de combo sanitario + accesorios sanitarios | [9 empty] | UNIDAD | U
| LOCALIZACIÓN |  | DIMENSIONES |  |  | CANTIDAD | CANTIDAD EN U | UNIDAD | TOTAL
|  |  | Largo | Ancho | Alto |  |  |  | ACUMULADO
| COMBO SANITARIO COMPLETO |  | 0 | 0 | 0 | 1 | 1 | U | 1
CANTIDAD TOTAL | [8 empty] | 1
ITEM | 7,3 Suministro e instalación tanque septico 2.000 lt anaerobio (incluye accesorios) | [9 empty] | UNIDAD | U
| LOCALIZACIÓN |  | DIMENSIONES |  |  | CANTIDAD | CANTIDAD EN U | UNIDAD | TOTAL
|  |  | Largo | Ancho | Alto |  |  |  | ACUMULADO
| TANQUE SEPTICO |  | 2.3 | 1.25 | 1.15 | 1 | 1 | U | 1
CANTIDAD TOTAL | [8 empty] | 1
ITEM | 8,1 Suministro e instalacion de cableado electrico | [9 empty] | UNIDAD | M
| LOCALIZACIÓN |  | DIMENSIONES |  |  | CANTIDAD | CANTIDAD EN M | UNIDAD | TOTAL
|  |  | Largo | Ancho | Alto |  |  |  | ACUMULADO
| GENERALES PUESTO DE SALUD |  | 105 | 0 | 0 | 1 | 105 | M | 105
CANTIDAD TOTAL | [8 empty] | 105
ITEM | 8,3 Reparacion de Puntos electricos 110v | [9 empty] | UNIDAD | U
| LOCALIZACIÓN |  | DIMENSIONES |  |  | CANTIDAD | CANTIDAD EN U | UNIDAD | TOTAL
|  |  | Largo | Ancho | Alto |  |  |  | ACUMULADO
| SALIDA DE LUCES |  | 0 | 0 | 0 | 15 | 15 | U | 15
CANTIDAD TOTAL | [8 empty] | 15
ITEM | 8,6 Suministro e Instalación de Salida para luces (incluye lamparas led redondas 18W) | [9 empty] | UNIDAD | U
| LOCALIZACIÓN |  | DIMENSIONES |  |  | CANTIDAD | CANTIDAD EN U | UNIDAD | TOTAL
|  |  | Largo | Ancho | Alto |  |  |  | ACUMULADO
| SALIDA DE LUCES |  | 0 | 0 | 0 | 15 | 15 | U | 15
CANTIDAD TOTAL | [8 empty] | 15
ITEM | 8,7 Suministro e instalación de ventiladores de Giro Horizontal | [9 empty] | UNIDAD | U
| LOCALIZACIÓN |  | DIMENSIONES |  |  | CANTIDAD | CANTIDAD EN U | UNIDAD | TOTAL
|  |  | Largo | Ancho | Alto |  |  |  | ACUMULADO
| VENTILADOR DE GIRO HORIZONTAL |  | 0 | 0 | 0 | 8 | 8 | U | 8
CANTIDAD TOTAL | [8 empty] | 8
ITEM | 9,1 Mantenimiento de cerchas metalicas (incluye retiro de oxido y pintura en anticorrosivo y esmalte) | [9 empty] | UNIDAD | M
| LOCALIZACIÓN | DIMENSIONES |  |  |  | CANTIDAD | CANTIDAD EN M | UNIDAD | TOTAL
|  |  | Largo | Ancho | Aleta |  |  |  | ACUMULADO
| CERCHAS CUBIERTA 1 | 0 | 14.6 | 0 | 0 | 6 | 14.6 | M | 87.6
| CERCHAS CUBIERTA 2 | 0 | 12.15 | 0 | 0 | 2 | 12.15 | M | 24.3
CANTIDAD TOTAL | [8 empty] | 111.9
ITEM | 9,2 Montaje e instalacion de cerchas metalicas | [9 empty] | UNIDAD | M
| LOCALIZACIÓN | DIMENSIONES |  |  |  | CANTIDAD | CANTIDAD EN M | UNIDAD | TOTAL
|  |  | Largo | Ancho | Aleta |  |  |  | ACUMULADO
| CERCHAS CUBIERTA 1 | 0 | 14.6 | 0 | 0 | 6 | 14.6 | M | 87.6
| CERCHAS CUBIERTA 2 | 0 | 12.15 | 0 | 0 | 2 | 12.15 | M | 24.3
CANTIDAD TOTAL | [8 empty] | 111.9
ITEM | 9,3 Suministro e instalación de cubierta arquitectonica | [9 empty] | UNIDAD | M2
| LOCALIZACIÓN |  | DIMENSIONES |  |  | CANTIDAD | CANTIDAD EN M2 | UNIDAD | TOTAL
|  |  | Largo | Ancho | Alto |  |  |  | ACUMULADO
| AREA CUBIERTA | 114.43 | 0 | 0 | 0 | 1 | 114.43 | M2 | 114.43
CANTIDAD TOTAL | [8 empty] | 114.43
ITEM | 9,4 Impermeabilizacion de Placa de Viga Canal, Incluye Mortero de Nivelacion | [9 empty] | UNIDAD | M2
| LOCALIZACIÓN |  | DIMENSIONES |  |  | CANTIDAD | CANTIDAD EN M2 | UNIDAD | TOTAL
|  |  | Largo | Ancho | Alto |  |  |  | ACUMULADO
| VIGA CANAL | 0 | 15.5 | 0.8 | 0 | 1 | 12.4 | M2 | 12.4
CANTIDAD TOTAL | [8 empty] | 12.4
ITEM | 10,4 Mantenimiento de Protectores de ventanas (incluye retiro de oxido y pintura en anticorrosivo y esmalte) | [9 empty] | UNIDAD | U
| LOCALIZACIÓN |  | DIMENSIONES |  |  | CANTIDAD | CANTIDAD EN U | UNIDAD | TOTAL
|  |  | Largo | Ancho | Alto |  |  |  | ACUMULADO
| PROTECTOR DE VENTANA |  | 0 | 0 | 0 | 6 | 6 | U | 6
CANTIDAD TOTAL | [8 empty] | 6
ITEM | 10,5 Instalacion y Montaje de Protectores | [9 empty] | UNIDAD | U
| LOCALIZACIÓN |  | DIMENSIONES |  |  | CANTIDAD | CANTIDAD EN U | UNIDAD | TOTAL
|  |  | Largo | Ancho | Alto |  |  |  | ACUMULADO
| PROTECTOR DE VENTANA |  | 0 | 0 | 0 | 6 | 6 | U | 6
CANTIDAD TOTAL | [8 empty] | 6
ITEM | 10,6 Reparacion de Puertas exteriores en Aluminio - Incluye Vidrio | [9 empty] | UNIDAD | U
| LOCALIZACIÓN |  | DIMENSIONES |  |  | CANTIDAD | CANTIDAD EN U | UNIDAD | TOTAL
|  |  | Largo | Ancho | Alto |  |  |  | ACUMULADO
| PUERTAS PRINCIPALES |  | 0 | 0 | 0 | 2 | 2 | U | 2
CANTIDAD TOTAL | [8 empty] | 2
ITEM | 10,7 Reparacion de Puertas internas en Aluminio | [9 empty] | UNIDAD | U
| LOCALIZACIÓN |  | DIMENSIONES |  |  | CANTIDAD | CANTIDAD EN U | UNIDAD | TOTAL
|  |  | Largo | Ancho | Alto |  |  |  | ACUMULADO
| PUERTAS INTERIORES |  | 0 | 0 | 0 | 10 | 10 | U | 10
CANTIDAD TOTAL | [8 empty] | 10
ITEM | 10,8 Reparacion de Ventanas en Aluminio | [9 empty] | UNIDAD | U
| LOCALIZACIÓN |  | DIMENSIONES |  |  | CANTIDAD | CANTIDAD EN U | UNIDAD | TOTAL
|  |  | Largo | Ancho | Alto |  |  |  | ACUMULADO
| VENTANAS |  | 0 | 0 | 0 | 6 | 6 | U | 6
CANTIDAD TOTAL | [8 empty] | 6
ITEM | 10,9 Suministro e Instalacion de Vidrio para Ventana | [9 empty] | UNIDAD | M2
| LOCALIZACIÓN | DESCUENTO M2 | DIMENSIONES |  |  | CANTIDAD | CANTIDAD EN M2 | UNIDAD | TOTAL
|  |  | Largo | Ancho | Alto |  |  |  | ACUMULADO
| VIDRIO DAÑADO | 0 | 1.3 | 1 | 0 | 2 | 1.3 | M2 | 2.6
CANTIDAD TOTAL | [8 empty] | 2.6
ITEM | 10,10 Suministro e Instalacion de Reja de acceso para acceso Principal | [9 empty] | UNIDAD | M2
| LOCALIZACIÓN | DESCUENTO M2 | DIMENSIONES |  |  | CANTIDAD | CANTIDAD EN M2 | UNIDAD | TOTAL
|  |  | Largo | Ancho | Alto |  |  |  | ACUMULADO
| REJA PRINCIPAL ACCESO | 0 | 4.68 | 1.8 | 0 | 1 | 8.424 | M2 | 8.424
CANTIDAD TOTAL | [8 empty] | 8.424
ITEM | 10,11 Mantenimiento e Instalacion de Aviso Publicitario Puesto de Salud | [9 empty] | UNIDAD | U
| LOCALIZACIÓN |  | DIMENSIONES |  |  | CANTIDAD | U | UNIDAD | TOTAL
|  |  | Largo | Ancho | Alto |  |  |  | ACUMULADO
| AVISO PUBLICITARIO ACCESO |  | 0 | 0 | 0 | 1 | 1 | U | 1
CANTIDAD TOTAL | [8 empty] | 1
ITEM | 10,12 Suministro e Instalacion de Porton para acceso Posterior | [9 empty] | UNIDAD | U
| LOCALIZACIÓN | DESCUENTO M2 | DIMENSIONES |  |  | CANTIDAD | U | UNIDAD | TOTAL
|  |  | Largo | Ancho | Alto |  |  |  | ACUMULADO
| PORTON SALIDA EMERGENCIA | 0 | 2.5 | 2 | 0 | 1 | 1 | U | 1
CANTIDAD TOTAL | [8 empty] | 1
ITEM | 11,1 Suministro e instalación silla Tandem 4 puestos | [9 empty] | UNIDAD | U
| LOCALIZACIÓN |  | DIMENSIONES |  |  | CANTIDAD | CANTIDAD EN U | UNIDAD | TOTAL
|  |  | Largo | Ancho | Alto |  |  |  | ACUMULADO
| SILLA PARA SAL DE ESPERA TIPO TANDEM |  | 0 | 0 | 0 | 4 | 4 | U | 4
CANTIDAD TOTAL | [8 empty] | 4
ITEM | 11,2 Suministro e instalación cortina Enrrollable Tipo Black out | [9 empty] | UNIDAD | M2
| LOCALIZACIÓN | DESCUENTO M2 | DIMENSIONES |  |  | CANTIDAD | CANTIDAD EN M2 | UNIDAD | TOTAL
|  |  | Largo | Ancho | Alto |  |  |  | ACUMULADO
| REJA PRINCIPAL ACCESO | 0 | 2.5 | 1.1 | 0 | 6 | 2.75 | M2 | 16.5
| REJA PRINCIPAL ACCESO | 0 | 1.5 | 1.1 | 0 | 2 | 1.65 | M2 | 3.3
CANTIDAD TOTAL | [8 empty] | 19.8
ITEM | 12,1 Limpieza y desmanche de enchape de baños | [9 empty] | UNIDAD | GLB
| LOCALIZACIÓN | Diametro | DIMENSIONES |  |  | CANTIDAD | CANTIDAD EN U | UNIDAD | TOTAL
|  |  | Largo | Ancho | Alto |  |  |  | ACUMULADO
| GENERALES PUESTO DE SALUD | GLB | 0 | 0 | 0 | 1 | 1 | GLB | 1
CANTIDAD TOTAL | [8 empty] | 1
ITEM | 12,2 Limpieza general | [9 empty] | UNIDAD | GLB
| LOCALIZACIÓN | Diametro | DIMENSIONES |  |  | CANTIDAD | CANTIDAD EN U | UNIDAD | TOTAL
|  |  | Largo | Ancho | Alto |  |  |  | ACUMULADO
| GENERALES PUESTO DE SALUD | GLB | 0 | 0 | 0 | 1 | 1 | GLB | 1
CANTIDAD TOTAL | [8 empty] | 1

## CANT. DE OBRA PUERTO LOPEZ
EMPRESA SOCIAL DEL ESTADO
HOSPITAL SAN NICOLAS DE TOLENTINO
MUNICIPIO DE PINILLOS BOLIVAR
PROYECTO: ADECUACIÓN Y MANTENIMIENTO DE LA ESE HOSPITAL SAN NICOLÁS DE TOLENTINO EN LA CABECERA MUNICIPAL DE PINILLOS Y LOS PUESTOS DE SALUD DE LOS CORREGIMIENTOS DE LAS CONCHITAS, PALENQUITO, PUERTO LÓPEZ Y SANTA COA, EN EL MUNICIPIO DE PINILLOS - DEPARTAMENTO DE BOLÍVAR
CUADRO DE CANTIDADES DE OBRA
D | PUESTO DE SALUD PUERTO LOPEZ
ITEM | 1.1 - Localizacion, trazado, replanteo y control topografico de la obra | [9 empty] | UNIDAD | M2
| LOCALIZACIÓN | Area Irregular m2 | DIMENSIONES |  |  | CANTIDAD | CANTIDAD EN M2 | UNIDAD | TOTAL
|  |  | Largo | Ancho | Alto |  |  |  | ACUMULADO
| AREA MURO DE PATIO | 0 | 23.21 | 0.5 | 0 | 1 | 11.605 | M2 | 11.605
| ANDEN LADO 01 | 0 | 10.04 | 1.5 | 0 | 1 | 15.06 | M2 | 15.06
CANTIDAD TOTAL | [8 empty] | 26.665
ITEM | 1.2 - Desmonte de cubierta existente | [9 empty] | UNIDAD | M2
| LOCALIZACIÓN | Area Irregular m2 | DIMENSIONES |  |  | CANTIDAD | CANTIDAD EN M2 | UNIDAD | TOTAL
|  |  | Largo | Ancho | Alto |  |  |  | ACUMULADO
| AREA CUBIERTA | 105.9 | 0 | 0 | 0 | 1 | 105.9 | M2 | 105.9
CANTIDAD TOTAL | [8 empty] | 105.9
ITEM | 1.3 - Desmonte de cielo raso existente | [9 empty] | UNIDAD | M2
| LOCALIZACIÓN | Area Irregular m2 | DIMENSIONES |  |  | CANTIDAD | CANTIDAD EN M2 | UNIDAD | TOTAL
|  |  | Largo | Ancho | Alto |  |  |  | ACUMULADO
| AREA IRREGULAR CIELO RASO | 71.18 | 0 | 0 | 0.03 | 1 | 71.18 | M2 | 71.18
CANTIDAD TOTAL | [8 empty] | 71.18
ITEM | 1.4 - Desmonte de cerchas metalicas | [9 empty] | UNIDAD | M
| LOCALIZACIÓN | Area Irregular m2 | DIMENSIONES |  |  | CANTIDAD | CANTIDAD EN M | UNIDAD | TOTAL
|  |  | Largo | Ancho | Alto |  |  |  | ACUMULADO
| CERCHAS CUBIERTA | 0 | 11.2 | 0 | 0 | 11 | 11.2 | M | 123.2
CANTIDAD TOTAL | [8 empty] | 123.2
ITEM | 1.5 - Desmonte del sistema electrico existente | [9 empty] | UNIDAD | GLB
| LOCALIZACIÓN | Area Irregular m2 | DIMENSIONES |  |  | CANTIDAD | CANTIDAD EN GLB | UNIDAD | TOTAL
|  |  | Largo | Ancho | Alto |  |  |  | ACUMULADO
| SISTEMA ELECTRICO GENERAL | 0 | 0 | 0 | 0 | 1 | 1 | GLB | 1
CANTIDAD TOTAL | [8 empty] | 1
ITEM | 1.12 - Limpieza y raspada de muros interiores y exteriores a pintar | [9 empty] | UNIDAD | M2
| LOCALIZACIÓN | Area Irregular m2 | DIMENSIONES |  |  | CANTIDAD | CANTIDAD EN M2 | UNIDAD | TOTAL
|  |  | Largo | Ancho | Alto |  |  |  | ACUMULADO
| RASPADA Y LIMPIEZA DE MUROS | 239.2 | 0 | 0 | 0.005 | 1 | 239.2 | M2 | 239.2
CANTIDAD TOTAL | [8 empty] | 239.2
ITEM | 1.14 - Demolición de Muro existente | [9 empty] | UNIDAD | M2
| LOCALIZACIÓN | Area Irregular m2 | DIMENSIONES |  |  | CANTIDAD | CANTIDAD EN M2 | UNIDAD | TOTAL
|  |  | Largo | Ancho | Alto |  |  |  | ACUMULADO
| DEMOLICION MUROS | 0 | 22.24 | 0 | 2.5 | 1 | 55.6 | M2 | 55.6
CANTIDAD TOTAL | [8 empty] | 55.6
ITEM | 1.20 - Cargue, transporte y disposición final de material sobrante en sitio autorizado | [9 empty] | UNIDAD | M3
| LOCALIZACIÓN | volumen de Expansion % | DIMENSIONES |  |  | CANTIDAD | CANTIDAD EN M3 | UNIDAD | TOTAL
|  |  | CANTIDAD M2 |  | Espesor |  |  |  | ACUMULADO
| DEMOLICIONES MURO | 1.3 | 55.6 |  | 0.15 | 1 | 8.34 | M3 | 10.842
| DESMONTES CUBIERTA | 1.3 | 105.9 |  | 0.05 | 1 | 5.295 | M3 | 6.8835
| DESMONTES CIELO RASO | 1.3 | 71.18 |  | 0.05 | 1 | 3.559 | M3 | 4.6267
CANTIDAD TOTAL | [8 empty] | 22.3522
ITEM | 2,1 Excavaciones manuales (No Incluye retiro de material sobrante) | [9 empty] | UNIDAD | M3
| LOCALIZACIÓN |  | DIMENSIONES |  |  | CANTIDAD | CANTIDAD EN M3 | UNIDAD | TOTAL
|  |  | Largo | Ancho | Alto |  |  |  | ACUMULADO
| ZAPATAS 01 - 1,0 X 1,0 MTS - (COLUMNA TANQUE) |  | 1 | 1 | 1.2 | 1 | 1.2 | M3 | 1.2
| ZAPATAS 02 - 0,40 X 0,40 MTS - (CERRAMIENTO) |  | 0.4 | 0.4 | 0.9 | 8 | 0.144 | M3 | 1.152
| CIMENTACION 01 - 0,25 X 0,25 MTS (CERRAMIENTO) |  | 23.21 | 0.25 | 0.25 | 1 | 1.4506 | M3 | 1.4506
CANTIDAD TOTAL | [8 empty] | 3.8026
ITEM | 2,2 Relleno con material comun de excavacion (Zapatas) | [9 empty] | UNIDAD | M3
| LOCALIZACIÓN | DESCUENTO M3 | DIMENSIONES |  |  | CANTIDAD | CANTIDAD EN M3 | UNIDAD | TOTAL
|  |  | Largo | Ancho | Alto |  |  |  | ACUMULADO
| ZAPATAS 01 - 1,0 X 1,0 MTS - (COLUMNA TANQUE) | 0.1215 | 1 | 1 | 1.2 | 1 | 1.2 | M3 | 1.0785
| ZAPATAS 02 - 0,40 X 0,40 MTS - (CERRAMIENTO) | 0.2 | 0.4 | 0.4 | 0.4 | 8 | 0.064 | M3 | 0.312
CANTIDAD TOTAL | [8 empty] | 1.3905
ITEM | 2,3 Relleno con material granular transportado compactado al 90%, Manual- (Relleno para Nivelacion de Terreno de Proyecto) | [9 empty] | UNIDAD | M3
| LOCALIZACIÓN | DIMENSIONES |  |  |  | CANTIDAD | CANTIDAD EN M3 | DESC M3 ESTRUCTURAS | UNIDAD | TOTAL
|  | Area M2 | Largo | Ancho | Alto |  |  |  |  | ACUMULADO
| AREA TERRAZA PATIO | 0 | 10.04 | 1.5 | 0.2 | 1 | 3.012 | 0 | M3 | 3.012
| ZAPATAS 01 - 1,0 X 1,0 MTS - (COLUMNA TANQUE) | 0 | 1 | 1 | 0.1 | 1 | 0.1 | 0 | M3 | 0.1
| ZAPATAS 02 - 0,40 X 0,40 MTS - (CERRAMIENTO) | 0 | 0.4 | 0.4 | 0.1 | 8 | 0.016 | 0 | M3 | 0.128
CANTIDAD TOTAL | [9 empty] | 3.24
ITEM | 2,5 - Cargue, transporte y disposición final de material sobrante en sitio autorizado | [9 empty] | UNIDAD | M3
| LOCALIZACIÓN | volumen de Expansion % | DIMENSIONES |  |  | CANTIDAD | CANTIDAD EN M3 | UNIDAD | TOTAL
|  |  | Largo | Ancho | Alto |  |  |  | ACUMULADO
| MATERIAL DE EXCAVACIONES MANUALES | 1.3 | 0 | 0 | 0 | 1 | 2.4121 | M2 | 3.1358
CANTIDAD TOTAL | [8 empty] | 3.1358
ITEM | 3,1 Solado en concreto pobre 1500 p.s.i. (Estructura de Zapatas) | [9 empty] | UNIDAD | M3
| LOCALIZACIÓN |  | DIMENSIONES |  |  | CANTIDAD | CANTIDAD EN M3 | UNIDAD | TOTAL
|  |  | Largo | Ancho | Alto |  |  |  | ACUMULADO
| ZAPATAS 01 - 1,0 X 1,0 MTS - (COLUMNA TANQUE) |  | 1 | 1 | 0.05 | 1 | 0.05 | M3 | 0.05
| ZAPATAS 02 - 0,40 X 0,40 MTS - (CERRAMIENTO) |  | 0.4 | 0.4 | 0.05 | 8 | 0.008 | M3 | 0.064
CANTIDAD TOTAL | [8 empty] | 0.114
ITEM | 3,2 Construcción de Zapatas en concreto 3000 p.s.i. modulacion 1,00 mts x 1,00 mts x alto 0,30 mts, incluye acero: en ambos sentidos de 1/2" cada 0,18 mts | [9 empty] | UNIDAD | U
| LOCALIZACIÓN |  | DIMENSIONES |  |  | CANTIDAD | CANTIDAD EN U | UNIDAD | TOTAL
|  |  | Largo | Ancho | Alto |  |  |  | ACUMULADO
| ZAPATAS 01 - 1,0 X 1,0 MTS - (COLUMNA TANQUE) |  | 1 | 1 | 0.3 | 1 | 1 | U | 1
CANTIDAD TOTAL | [8 empty] | 1
ITEM | 3,4 Construcción de Zapatas en concreto 3000 p.s.i. modulacion 0,60 mts x 0,60 mts x alto 0,30 mts, incluye acero: en ambos sentidos de 1/2" cada 0,18 mts | [9 empty] | UNIDAD | U
| LOCALIZACIÓN |  | DIMENSIONES |  |  | CANTIDAD | CANTIDAD EN U | UNIDAD | TOTAL
|  |  | Largo | Ancho | Alto |  |  |  | ACUMULADO
| ZAPATAS 02 - 0,40 X 0,40 MTS - (CERRAMIENTO) |  | 0.4 | 0.4 | 0.25 | 8 | 1 | U | 8
CANTIDAD TOTAL | [8 empty] | 8
ITEM | 3,6 Construcción de Viga de Cimentacion en concreto de 3000 p.s.i, modulacion 0,25 mts x 0,25 mts, incluye acero: longitudinal 4 3/8" - Estnbos 3/8" cada 0,15 mts | [9 empty] | UNIDAD | M
| LOCALIZACIÓN |  | DIMENSIONES |  |  | CANTIDAD | CANTIDAD EN M | UNIDAD | TOTAL
|  |  | Largo | Ancho | Alto |  |  |  | ACUMULADO
| CIMENTACION 02 - 0,25 X 0,25 MTS (CERRAMIENTO) |  | 23.21 | 0.25 | 0.25 | 1 | 23.21 | M | 23.21
CANTIDAD TOTAL | [8 empty] | 23.21
ITEM | 3,7 Construcción de Pedestal en concreto de 3000 p.s.i, modulacion 0,45 mts x 0,45 mts, incluye acero: longitudinal 8 Fe= 1/2" - Estnbos 3/8" cada 0,10 mts | [9 empty] | UNIDAD | M
| LOCALIZACIÓN |  | DIMENSIONES |  |  | CANTIDAD | CANTIDAD EN M | UNIDAD | TOTAL
|  |  | Largo | Ancho | Alto |  |  |  | ACUMULADO
| PEDESTAL COLUMNA TANQUE |  | 1.5 | 0.45 | 0.45 | 1 | 1.5 | M | 1.5
CANTIDAD TOTAL | [8 empty] | 1.5
ITEM | 3,8 Construcción de Columnas en concreto de 3000 p.s.i, modulacion 0,30 mts x 0,30 mts, incluye acero: longitudinal 6 Fe= 1/2" - Estnbos 3/8" cada 0,10 mts | [9 empty] | UNIDAD | M
| LOCALIZACIÓN |  | DIMENSIONES |  |  | CANTIDAD | CANTIDAD EN M | UNIDAD | TOTAL
|  |  | Largo | Ancho | Alto |  |  |  | ACUMULADO
| COLUMNA TANQUE ELEVADO |  | 4 | 0.3 | 0.3 | 1 | 4 | M | 4
CANTIDAD TOTAL | [8 empty] | 4
ITEM | 3,9 Construcción de Columnas en concreto de 3000 p.s.i, modulacion 0,20 mts x 0,25 mts, incluye acero: longitudinal 4 Fe= 3/8" - Estnbos 3/8" cada 0,15 mts | [9 empty] | UNIDAD | M
| LOCALIZACIÓN |  | DIMENSIONES |  |  | CANTIDAD | CANTIDAD EN M | UNIDAD | TOTAL
|  |  | Largo | Ancho | Alto |  |  |  | ACUMULADO
| COLUMNAS - 0,20 X 0,25 MTS (CERRAMIENTO) |  | 2.5 | 0.2 | 0.25 | 8 | 2.5 | M | 20
CANTIDAD TOTAL | [8 empty] | 20
ITEM | 3,11 Construcción de Viga Amarre en concreto 3000 p.s.i. 0.10 X 0.25 mts - 3 Fe= 3/8" - Estribos y ganchos Fe= 3/8 C/. 0,20 mts | [9 empty] | UNIDAD | M
| LOCALIZACIÓN |  | DIMENSIONES |  |  | CANTIDAD | CANTIDAD EN M | UNIDAD | TOTAL
|  |  | Largo | Ancho | Alto |  |  |  | ACUMULADO
| VIGA AMARRE SUPERIOR - 0,10 X 0,25 MTS (CERRAMIENTO) |  | 23.21 | 0.1 | 0.25 | 1 | 23.21 | M | 23.21
CANTIDAD TOTAL | [8 empty] | 23.21
ITEM | 3,13 Construcción de Placa de Tanque elevado en concreto 3000 p.s.i. espesor 10 cms, incluye acero: ambos sentidos de 1/2" cada 0,15 mts. | [9 empty] | UNIDAD | M2
| LOCALIZACIÓN |  | DIMENSIONES |  |  | CANTIDAD | CANTIDAD EN M2 | UNIDAD | TOTAL
|  |  | Largo | Ancho | Alto |  |  |  | ACUMULADO
| PLACA TANQUE ELEVADO |  | 1.2 | 1.2 | 0.12 | 1 | 1.44 | M2 | 1.44
CANTIDAD TOTAL | [8 empty] | 1.44
ITEM | 3,15 Construccion de placa de Anden en concreto 3000 psi (210kg/cm2) - espesor placa 10 cms, incluye refuerzo de 40000 p.s.i. | [9 empty] | UNIDAD | M2
| LOCALIZACIÓN | Area irregular M2 | DIMENSIONES |  |  | CANTIDAD | CANTIDAD EN M2 | UNIDAD | TOTAL
|  |  | Largo | Ancho | Alto |  |  |  | ACUMULADO
| AREA ANDEN 01 | 0 | 9.3 | 1 | 0.1 | 1 | 9.3 | M2 | 9.3
| AREA ANDEN 02 | 0 | 1 | 2 | 0.1 | 1 | 2 | M2 | 2
CANTIDAD TOTAL | [8 empty] | 11.3
ITEM | 4,1 Levante de muro de block No 4 | [9 empty] | UNIDAD | M2
| LOCALIZACIÓN | AREA IRREGULAR M2 | DIMENSIONES |  |  | CANTIDAD | CANTIDAD EN M2 | UNIDAD | TOTAL
|  |  | Largo | Ancho | Alto |  |  |  | ACUMULADO
| MURO CERRAMIENTO | 0 | 21.21 | 0.09 | 2 | 1 | 42.42 | M2 | 42.42
CANTIDAD TOTAL | [8 empty] | 42.42
ITEM | 4,2 Pañete para muros mortero: 1:4 imp . Esp = 2 cms (Muros) | [9 empty] | UNIDAD | M2
| LOCALIZACIÓN | AREA IRREGULAR M2 | DIMENSIONES |  |  | CANTIDAD | CANTIDAD EN M2 | UNIDAD | TOTAL
|  |  | Largo | ESPESOR | Alto/Alto |  |  |  | ACUMULADO
| MURO CERRAMIENTO | 0 | 21.21 | 0.02 | 2 | 2 | 42.42 | M2 | 84.84
| COLUMNAS | 0 | 0.2 | 0.02 | 2 | 16 | 0.4 | M2 | 6.4
| VIGA AEREA | 0 | 23.21 | 0.02 | 0.6 | 1 | 13.926 | M2 | 13.926
| VIGA CIMENTACION | 0 | 23.21 | 0.02 | 0.1 | 2 | 2.321 | M2 | 4.642
CANTIDAD TOTAL | [8 empty] | 109.808
ITEM | 4,3 Pañete para muros mortero: 1:4 imp . Esp = 2 cms (Lineal) | [9 empty] | UNIDAD | M2
| LOCALIZACIÓN | AREA IRREGULAR M2 | DIMENSIONES |  |  | CANTIDAD | CANTIDAD EN ML | UNIDAD | TOTAL
|  |  | Largo | ESPESOR | Alto/Alto |  |  |  | ACUMULADO
| MURO CERRAMIENTO RECUADRO LINEAL 1 | 0 | 8.56 | 0.02 | 0.12 | 7 | 8.56 | ML | 59.92
CANTIDAD TOTAL | [8 empty] | 59.92
ITEM | 5,2 Pintura tipo 1 para exteriores e interiores (2 manos) | [9 empty] | UNIDAD | M2
| LOCALIZACIÓN | AREA IRREGULAR M2 | DIMENSIONES |  |  | CANTIDAD | CANTIDAD EN M2 | UNIDAD | TOTAL
|  |  | Largo | Ancho | Alto |  |  |  | ACUMULADO
| GENERALES PUESTO DE SALUD | 588.56 | 0 | 0 | 0 | 1 | 588.56 | M2 | 588.56
CANTIDAD TOTAL | [8 empty] | 588.56
ITEM | 5,4 Cenefa en color azul con Pintura tipo 1 para interiores (2 manos) | [9 empty] | UNIDAD | M
| LOCALIZACIÓN | DESCUENTO M2 | DIMENSIONES |  |  | CANTIDAD | CANTIDAD EN M | UNIDAD | TOTAL
|  |  | Largo | Ancho | Alto |  |  |  | ACUMULADO
| GENERALES PUESTO DE SALUD |  | 83.31 | 0 | 0.2 | 1 | 83.31 | ML | 83.31
CANTIDAD TOTAL | [8 empty] | 83.31
ITEM | 5,5 Suministro e instalación de cielo raso en PVC | [9 empty] | UNIDAD | M2
| LOCALIZACIÓN | AREA IRREGULAR M2 | DIMENSIONES |  |  | CANTIDAD | CANTIDAD EN M2 | UNIDAD | TOTAL
|  |  | Largo | Ancho | Alto |  |  |  | ACUMULADO
| GENERALES PUESTO DE SALUD | 104.86 | 0 | 0 | 0 | 1 | 104.86 | M2 | 104.86
CANTIDAD TOTAL | [8 empty] | 104.86
ITEM | 5,6 Suministro e instalación de enchape ceramico para piso | [9 empty] | UNIDAD | M2
| LOCALIZACIÓN | Area irregular M2 | DIMENSIONES |  |  | CANTIDAD | CANTIDAD EN M2 | UNIDAD | TOTAL
|  |  | Largo | Ancho | Alto |  |  |  | ACUMULADO
| TERRAZA ACCESO 1 | 0 | 11.03 | 1 | 0 | 1 | 11.03 | M2 | 11.03
| TERRAZA ACCESO 2 | 0 | 4.12 | 1.47 | 0 | 1 | 6.0564 | M2 | 6.0564
CANTIDAD TOTAL | [8 empty] | 17.0864
ITEM | 5,7 Suministro e Instalación de Zocalo tipo media caña | [9 empty] | UNIDAD | M
| LOCALIZACIÓN | Area irregular M2 | DIMENSIONES |  |  | CANTIDAD | CANTIDAD EN M | UNIDAD | TOTAL
|  |  | Largo | Ancho | Alto |  |  |  | ACUMULADO
| TERRAZA ACCESO | 0 | 13 | 0 | 0.1 | 1 | 13 | M | 13
CANTIDAD TOTAL | [8 empty] | 13
ITEM | 5,8 Pintura en Cal para exteriores (2 manos) - Muro de Cerramiento | [9 empty] | UNIDAD | M2
| LOCALIZACIÓN | AREA IRREGULAR M2 | DIMENSIONES |  |  | CANTIDAD | CANTIDAD EN M2 | UNIDAD | TOTAL
|  |  | Largo | ESPESOR | Alto/Alto |  |  |  | ACUMULADO
| MURO CERRAMIENTO | 0 | 21.21 | 0 | 2 | 2 | 42.42 | M2 | 84.84
| COLUMNAS | 0 | 0.2 | 0 | 2 | 16 | 0.4 | M2 | 6.4
| VIGA AEREA | 0 | 23.21 | 0 | 0.6 | 1 | 13.926 | M2 | 13.926
| VIGA CIMENTACION | 0 | 23.21 | 0 | 0.1 | 2 | 2.321 | M2 | 4.642
| MURO CERRAMIENTO RECUADRO LINEAL 1 | 0 | 11.06 | 0 | 0.07 | 7 | 0.7742 | M2 | 5.4194
CANTIDAD TOTAL | [8 empty] | 115.2274
ITEM | 6,1 Revision y optimizacion de la red hidraulica existente | [9 empty] | UNIDAD | GLB
| LOCALIZACIÓN | Diametro | DIMENSIONES |  |  | CANTIDAD | CANTIDAD EN U | UNIDAD | TOTAL
|  |  | Largo | Ancho | Alto |  |  |  | ACUMULADO
| GENERALES PUESTO DE SALUD | GLB | 0 | 0 | 0 | 1 | 1 | GLB | 1
CANTIDAD TOTAL | [8 empty] | 1
ITEM | 6,2 Suministro e instalación de tanque plastico de almacenamiento 1.000 lt (incluye flotador, accesorios y tuberias para su instalacion y funcionamiento) | [9 empty] | UNIDAD | U
| LOCALIZACIÓN |  | DIMENSIONES |  |  | CANTIDAD | CANTIDAD EN U | UNIDAD | TOTAL
|  |  | Largo | Ancho | Alto |  |  |  | ACUMULADO
| TANQUE ELEVADO 1000 LTS |  | 0 | 0 | 0 | 1 | 1 | U | 1
CANTIDAD TOTAL | [8 empty] | 1
ITEM | 6,3 Suministro e Instalación de extintores | [9 empty] | UNIDAD | U
| LOCALIZACIÓN |  | DIMENSIONES |  |  | CANTIDAD | CANTIDAD EN U | UNIDAD | TOTAL
|  |  | Largo | Ancho | Alto |  |  |  | ACUMULADO
| GENERAL |  | 0 | 0 | 0 | 1 | 1 | U | 1
CANTIDAD TOTAL | [8 empty] | 1
ITEM | 7,1 Revision y optimizacion de la red sanitaria existente | [9 empty] | UNIDAD | GLB
| LOCALIZACIÓN | Diametro | DIMENSIONES |  |  | CANTIDAD | CANTIDAD EN U | UNIDAD | TOTAL
|  |  | Largo | Ancho | Alto |  |  |  | ACUMULADO
| GENERALES PUESTO DE SALUD | GLB | 0 | 0 | 0 | 1 | 1 | GLB | 1
CANTIDAD TOTAL | [8 empty] | 1
ITEM | 7,2 Suministro e instalación de combo sanitario + accesorios sanitarios | [9 empty] | UNIDAD | U
| LOCALIZACIÓN |  | DIMENSIONES |  |  | CANTIDAD | CANTIDAD EN U | UNIDAD | TOTAL
|  |  | Largo | Ancho | Alto |  |  |  | ACUMULADO
| COMBO SANITARIO COMPLETO |  | 0 | 0 | 0 | 1 | 1 | U | 1
CANTIDAD TOTAL | [8 empty] | 1
ITEM | 7,4 Suministro e instalación de Lavaplatos | [9 empty] | UNIDAD | U
| LOCALIZACIÓN |  | DIMENSIONES |  |  | CANTIDAD | CANTIDAD EN U | UNIDAD | TOTAL
|  |  | Largo | Ancho | Alto |  |  |  | ACUMULADO
| LAVAMANOS |  | 0.6 | 0.4 | 0.15 | 1 | 1 | U | 1
CANTIDAD TOTAL | [8 empty] | 1
ITEM | 8,1 Suministro e instalacion de cableado electrico | [9 empty] | UNIDAD | M
| LOCALIZACIÓN |  | DIMENSIONES |  |  | CANTIDAD | CANTIDAD EN M | UNIDAD | TOTAL
|  |  | Largo | Ancho | Alto |  |  |  | ACUMULADO
| GENERALES PUESTO DE SALUD |  | 80 | 0 | 0 | 1 | 80 | M | 80
CANTIDAD TOTAL | [8 empty] | 80
ITEM | 8,2 Suministro e instalacion de tablero 8 circuitos | [9 empty] | UNIDAD | U
| LOCALIZACIÓN |  | DIMENSIONES |  |  | CANTIDAD | CANTIDAD EN U | UNIDAD | TOTAL
|  |  | Largo | Ancho | Alto |  |  |  | ACUMULADO
| TABLERO 8 CIRCUITOS COMPLETO |  | 0 | 0 | 0 | 1 | 1 | U | 1
CANTIDAD TOTAL | [8 empty] | 1
ITEM | 8,3 Reparacion de Puntos electricos 110v | [9 empty] | UNIDAD | U
| LOCALIZACIÓN |  | DIMENSIONES |  |  | CANTIDAD | CANTIDAD EN U | UNIDAD | TOTAL
|  |  | Largo | Ancho | Alto |  |  |  | ACUMULADO
| SALIDA DE LUCES |  | 0 | 0 | 0 | 15 | 15 | U | 15
CANTIDAD TOTAL | [8 empty] | 15
ITEM | 8,6 Suministro e Instalación de Salida para luces (incluye lamparas led redondas 18W) | [9 empty] | UNIDAD | U
| LOCALIZACIÓN |  | DIMENSIONES |  |  | CANTIDAD | CANTIDAD EN U | UNIDAD | TOTAL
|  |  | Largo | Ancho | Alto |  |  |  | ACUMULADO
| SALIDA DE LUCES |  | 0 | 0 | 0 | 15 | 15 | U | 15
CANTIDAD TOTAL | [8 empty] | 15
ITEM | 8,7 Suministro e instalación de ventiladores de Giro Horizontal | [9 empty] | UNIDAD | U
| LOCALIZACIÓN |  | DIMENSIONES |  |  | CANTIDAD | CANTIDAD EN U | UNIDAD | TOTAL
|  |  | Largo | Ancho | Alto |  |  |  | ACUMULADO
| VENTILADOR DE GIRO HORIZONTAL |  | 0 | 0 | 0 | 6 | 6 | U | 6
CANTIDAD TOTAL | [8 empty] | 6
ITEM | 9,1 Mantenimiento de cerchas metalicas (incluye retiro de oxido y pintura en anticorrosivo y esmalte) | [9 empty] | UNIDAD | M
| LOCALIZACIÓN | DIMENSIONES |  |  |  | CANTIDAD | CANTIDAD EN M | UNIDAD | TOTAL
|  |  | Largo | Ancho | Aleta |  |  |  | ACUMULADO
| CERCHAS CUBIERTA | 0 | 11.2 | 0 | 0 | 11 | 11.2 | M | 123.2
CANTIDAD TOTAL | [8 empty] | 123.2
ITEM | 9,2 Montaje e instalacion de cerchas metalicas | [9 empty] | UNIDAD | M
| LOCALIZACIÓN | DIMENSIONES |  |  |  | CANTIDAD | CANTIDAD EN M | UNIDAD | TOTAL
|  |  | Largo | Ancho | Aleta |  |  |  | ACUMULADO
| CERCHAS CUBIERTA | 0 | 11.2 | 0 | 0 | 11 | 11.2 | M | 123.2
CANTIDAD TOTAL | [8 empty] | 123.2
ITEM | 9,3 Suministro e instalación de cubierta arquitectonica | [9 empty] | UNIDAD | M2
| LOCALIZACIÓN | AREA IRREGULAR M2 | DIMENSIONES |  |  | CANTIDAD | CANTIDAD EN M2 | UNIDAD | TOTAL
|  |  | Largo | Ancho | Alto |  |  |  | ACUMULADO
| AREA CUBIERTA | 105.9 | 0 | 0 | 0 | 1 | 105.9 | M2 | 105.9
CANTIDAD TOTAL | [8 empty] | 105.9
ITEM | 9,4 Impermeabilizacion de Placa de Viga Canal, Incluye Mortero de Nivelacion | [9 empty] | UNIDAD | M2
| LOCALIZACIÓN | AREA IRREGULAR M2 | DIMENSIONES |  |  | CANTIDAD | CANTIDAD EN M2 | UNIDAD | TOTAL
|  |  | Largo | Ancho | Alto |  |  |  | ACUMULADO
| VIGA CANAL | 14.55 | 0 | 0 | 0 | 1 | 14.55 | M2 | 14.55
CANTIDAD TOTAL | [8 empty] | 14.55
ITEM | 10,7 Reparacion de Puertas internas en Aluminio | [9 empty] | UNIDAD | U
| LOCALIZACIÓN |  | DIMENSIONES |  |  | CANTIDAD | CANTIDAD EN U | UNIDAD | TOTAL
|  |  | Largo | Ancho | Alto |  |  |  | ACUMULADO
| PUERTAS INTERIORES |  | 0 | 0 | 0 | 10 | 10 | U | 10
CANTIDAD TOTAL | [8 empty] | 10
ITEM | 10,8 Reparacion de Ventanas en Aluminio | [9 empty] | UNIDAD | U
| LOCALIZACIÓN |  | DIMENSIONES |  |  | CANTIDAD | CANTIDAD EN U | UNIDAD | TOTAL
|  |  | Largo | Ancho | Alto |  |  |  | ACUMULADO
| VENTANAS |  | 0 | 0 | 0 | 6 | 6 | U | 6
CANTIDAD TOTAL | [8 empty] | 6
ITEM | 10,9 Suministro e Instalacion de Vidrio para Ventana | [9 empty] | UNIDAD | M2
| LOCALIZACIÓN | DESCUENTO M2 | DIMENSIONES |  |  | CANTIDAD | CANTIDAD EN M2 | UNIDAD | TOTAL
|  |  | Largo | Ancho | Alto |  |  |  | ACUMULADO
| VIDRIO DAÑADO | 0 | 1.3 | 1 | 0 | 2 | 1.3 | M2 | 2.6
CANTIDAD TOTAL | [8 empty] | 2.6
ITEM | 10,12 Suministro e Instalacion de Porton para acceso Posterior | [9 empty] | UNIDAD | U
| LOCALIZACIÓN | DESCUENTO M2 | DIMENSIONES |  |  | CANTIDAD | U | UNIDAD | TOTAL
|  |  | Largo | Ancho | Alto |  |  |  | ACUMULADO
| PORTON SALIDA EMERGENCIA | 0 | 2.5 | 2 | 0 | 1 | 1 | U | 1
CANTIDAD TOTAL | [8 empty] | 1
ITEM | 11,1 Suministro e instalación silla Tandem 4 puestos | [9 empty] | UNIDAD | U
| LOCALIZACIÓN |  | DIMENSIONES |  |  | CANTIDAD | CANTIDAD EN U | UNIDAD | TOTAL
|  |  | Largo | Ancho | Alto |  |  |  | ACUMULADO
| SILLA PARA SAL DE ESPERA TIPO TANDEM |  | 0 | 0 | 0 | 4 | 4 | U | 4
CANTIDAD TOTAL | [8 empty] | 4
ITEM | 11,2 Suministro e instalación cortina Enrrollable Tipo Black out | [9 empty] | UNIDAD | M2
| LOCALIZACIÓN | DESCUENTO M2 | DIMENSIONES |  |  | CANTIDAD | CANTIDAD EN M2 | UNIDAD | TOTAL
|  |  | Largo | Ancho | Alto |  |  |  | ACUMULADO
| REJA PRINCIPAL ACCESO | 0 | 2 | 1.1 | 0 | 5 | 2.2 | M2 | 11
| REJA PRINCIPAL ACCESO | 0 | 1 | 1.1 | 0 | 2 | 1.1 | M2 | 2.2
CANTIDAD TOTAL | [8 empty] | 13.2
ITEM | 12,1 Limpieza y desmanche de enchape de baños | [9 empty] | UNIDAD | GLB
| LOCALIZACIÓN | Diametro | DIMENSIONES |  |  | CANTIDAD | CANTIDAD EN U | UNIDAD | TOTAL
|  |  | Largo | Ancho | Alto |  |  |  | ACUMULADO
| GENERALES PUESTO DE SALUD | GLB | 0 | 0 | 0 | 1 | 1 | GLB | 1
CANTIDAD TOTAL | [8 empty] | 1
ITEM | 12,2 Limpieza general | [9 empty] | UNIDAD | GLB
| LOCALIZACIÓN | Diametro | DIMENSIONES |  |  | CANTIDAD | CANTIDAD EN U | UNIDAD | TOTAL
|  |  | Largo | Ancho | Alto |  |  |  | ACUMULADO
| GENERALES PUESTO DE SALUD | GLB | 0 | 0 | 0 | 1 | 1 | GLB | 1
CANTIDAD TOTAL | [8 empty] | 1

## CANT. DE OBRA SANTA COA
EMPRESA SOCIAL DEL ESTADO
HOSPITAL SAN NICOLAS DE TOLENTINO
MUNICIPIO DE PINILLOS BOLIVAR
PROYECTO: ADECUACIÓN Y MANTENIMIENTO DE LA ESE HOSPITAL SAN NICOLÁS DE TOLENTINO EN LA CABECERA MUNICIPAL DE PINILLOS Y LOS PUESTOS DE SALUD DE LOS CORREGIMIENTOS DE LAS CONCHITAS, PALENQUITO, PUERTO LÓPEZ Y SANTA COA, EN EL MUNICIPIO DE PINILLOS - DEPARTAMENTO DE BOLÍVAR
CUADRO DE CANTIDADES DE OBRA
E | PUESTO DE SALUD SANTA COA
ITEM | 1.1 - Localizacion, trazado, replanteo y control topografico de la obra | [9 empty] | UNIDAD | M2
| LOCALIZACIÓN | Area Irregular m2 | DIMENSIONES |  |  | CANTIDAD | CANTIDAD EN M2 | UNIDAD | TOTAL
|  |  | Largo | Ancho | Alto |  |  |  | ACUMULADO
| AREA MURO DE PATIO | 0 | 42 | 0.5 | 0 | 1 | 21 | M2 | 21
| ANDEN LADO 01 | 0 | 17.79 | 2 | 0 | 1 | 35.58 | M2 | 35.58
| ANDEN PROTECCION | 0 | 19.05 | 0.6 | 0 | 1 | 11.43 | M2 | 11.43
CANTIDAD TOTAL | [8 empty] | 68.01
ITEM | 1.2 - Desmonte de cubierta existente | [9 empty] | UNIDAD | M2
| LOCALIZACIÓN | Area Irregular m2 | DIMENSIONES |  |  | CANTIDAD | CANTIDAD EN M2 | UNIDAD | TOTAL
|  |  | Largo | Ancho | Alto |  |  |  | ACUMULADO
| AREA CUBIERTA | 93.85 | 0 | 0 | 0 | 1 | 93.85 | M2 | 93.85
CANTIDAD TOTAL | [8 empty] | 93.85
ITEM | 1.4 - Desmonte de cerchas metalicas | [9 empty] | UNIDAD | M
| LOCALIZACIÓN | Area Irregular m2 | DIMENSIONES |  |  | CANTIDAD | CANTIDAD EN M | UNIDAD | TOTAL
|  |  | Largo | Ancho | Alto |  |  |  | ACUMULADO
| CERCHAS CUBIERTA 1 | 0 | 9.38 | 0 | 0 | 3 | 9.38 | M | 28.14
| CERCHAS CUBIERTA 2 | 0 | 10.88 | 0 | 0 | 3 | 10.88 | M | 32.64
CANTIDAD TOTAL | [8 empty] | 60.78
ITEM | 1.5 - Desmonte del sistema electrico existente | [9 empty] | UNIDAD | GLB
| LOCALIZACIÓN | Area Irregular m2 | DIMENSIONES |  |  | CANTIDAD | CANTIDAD EN GLB | UNIDAD | TOTAL
|  |  | Largo | Ancho | Alto |  |  |  | ACUMULADO
| SISTEMA ELECTRICO GENERAL | 0 | 0 | 0 | 0 | 1 | 1 | GLB | 1
CANTIDAD TOTAL | [8 empty] | 1
ITEM | 1.6 - Desmonte de lavamanos | [9 empty] | UNIDAD | U
| LOCALIZACIÓN | Area Irregular m2 | DIMENSIONES |  |  | CANTIDAD | CANTIDAD EN U | UNIDAD | TOTAL
|  |  | Largo | Ancho | Alto |  |  |  | ACUMULADO
| LAVAMANOS | 0 | 0 | 0 | 0 | 2 | 1 | U | 2
CANTIDAD TOTAL | [8 empty] | 2
ITEM | 1.7 - Desmonte de sanitarios | [9 empty] | UNIDAD | U
| LOCALIZACIÓN | Area Irregular m2 | DIMENSIONES |  |  | CANTIDAD | CANTIDAD EN U | UNIDAD | TOTAL
|  |  | Largo | Ancho | Alto |  |  |  | ACUMULADO
| SANITARIOS | 0 | 0 | 0 | 0 | 2 | 1 | U | 2
CANTIDAD TOTAL | [8 empty] | 2
ITEM | 1.12 - Limpieza y raspada de muros interiores y exteriores a pintar | [9 empty] | UNIDAD | M2
| LOCALIZACIÓN | Area Irregular m2 | DIMENSIONES |  |  | CANTIDAD | CANTIDAD EN M2 | UNIDAD | TOTAL
|  |  | Largo | Ancho | Alto |  |  |  | ACUMULADO
| INTERIOR | 179.28 | 0 | 0 | 0.005 | 1 | 179.28 | M2 | 179.28
| EXTERIOR | 56.7 | 0 | 0 | 0.005 | 1 | 56.7 | M2 | 56.7
CANTIDAD TOTAL | [8 empty] | 235.98
ITEM | 1.13 - Desmonte de Protectores de ventana | [9 empty] | UNIDAD | U
| LOCALIZACIÓN |  | DIMENSIONES |  |  | CANTIDAD | CANTIDAD EN U | UNIDAD | TOTAL
|  |  | Largo | Ancho | Alto |  |  |  | ACUMULADO
| VENTANAS 1 |  | 2 | 0 | 1 | 2 | 1 | U | 2
| VENTANAS 2 |  | 1 | 0 | 1 | 1 | 1 | U | 1
| VENTANAS 3 |  | 1.2 | 0 | 1.2 | 2 | 1 | U | 2
CANTIDAD TOTAL | [8 empty] | 5
ITEM | 1.14 - Demolición de Muro existente | [9 empty] | UNIDAD | M2
| LOCALIZACIÓN | Area Irregular m2 | DIMENSIONES |  |  | CANTIDAD | CANTIDAD EN M2 | UNIDAD | TOTAL
|  |  | Largo | Ancho | Alto |  |  |  | ACUMULADO
| AREA DE MURO EXISTENTE | 0 | 42 | 0 | 2.5 | 1 | 105 | M2 | 105
CANTIDAD TOTAL | [8 empty] | 105
ITEM | 1.15 - Demolición de Ceramica existente | [9 empty] | UNIDAD | M2
| LOCALIZACIÓN | Area Irregular m2 | DIMENSIONES |  |  | CANTIDAD | CANTIDAD EN M2 | UNIDAD | TOTAL
|  |  | Largo | Ancho | Alto |  |  |  | ACUMULADO
| AREA IRREGULAR CERAMICA | 79.65 | 0 | 0 | 0 | 1 | 79.65 | M2 | 79.65
CANTIDAD TOTAL | [8 empty] | 79.65
ITEM | 1.16 - Demolición de Viga Dintel existente | [9 empty] | UNIDAD | M
| LOCALIZACIÓN | Area Irregular m2 | DIMENSIONES |  |  | CANTIDAD | CANTIDAD EN M | UNIDAD | TOTAL
|  |  | Largo | Ancho | Alto |  |  |  | ACUMULADO
| DINTELES PUERTAS | 0 | 1.2 | 0.1 | 0.2 | 8 | 1.2 | M | 9.6
CANTIDAD TOTAL | [8 empty] | 9.6
ITEM | 1.17 - Desmonte de Puertas existentes | [9 empty] | UNIDAD | U
| LOCALIZACIÓN |  | DIMENSIONES |  |  | CANTIDAD | CANTIDAD EN U | UNIDAD | TOTAL
|  |  | Largo | Ancho | Alto |  |  |  | ACUMULADO
| PUERTAS 1 |  | 1 | 0 | 2 | 2 | 1 | U | 2
| PUERTAS 2 |  | 0.9 | 0 | 2 | 4 | 1 | U | 4
| PUERTAS 3 |  | 0.7 | 0 | 2 | 3 | 1 | U | 3
CANTIDAD TOTAL | [8 empty] | 9
ITEM | 1.18 - Desmonte de Ventanas existentes | [9 empty] | UNIDAD | U
| LOCALIZACIÓN |  | DIMENSIONES |  |  | CANTIDAD | CANTIDAD EN U | UNIDAD | TOTAL
|  |  | Largo | Ancho | Alto |  |  |  | ACUMULADO
| VENTANAS 1 |  | 2 | 0 | 1 | 2 | 1 | U | 2
CANTIDAD TOTAL | [8 empty] | 2
ITEM | 1.20 - Cargue, transporte y disposición final de material sobrante en sitio autorizado | [9 empty] | UNIDAD | M3
| LOCALIZACIÓN | volumen de Expansion % | DIMENSIONES |  |  | CANTIDAD | CANTIDAD EN M3 | UNIDAD | TOTAL
|  |  | CANTIDAD M2 |  | Espesor |  |  |  | ACUMULADO
| DEMOLICIONES MURO | 1.3 | 105 |  | 0.15 | 1 | 15.75 | M3 | 20.475
| DESMONTES CUBIERTA | 1.3 | 93.85 |  | 0.05 | 1 | 4.6925 | M3 | 6.1002
| DESMONTES CERAMICA | 1.3 | 79.65 |  | 0.05 | 1 | 3.9825 | M3 | 5.1773
| DESMONTES VIGA DINTEL | 1.3 | 1.92 |  | 0.2 | 1 | 0.384 | M3 | 0.4992
CANTIDAD TOTAL | [8 empty] | 32.2517
ITEM | 2,1 Excavaciones manuales (No Incluye retiro de material sobrante) | [9 empty] | UNIDAD | M3
| LOCALIZACIÓN |  | DIMENSIONES |  |  | CANTIDAD | CANTIDAD EN M3 | UNIDAD | TOTAL
|  |  | Largo | Ancho | Alto |  |  |  | ACUMULADO
| ZAPATAS 01 - 1,0 X 1,0 MTS - (COLUMNA TANQUE) |  | 1 | 1 | 1.2 | 1 | 1.2 | M3 | 1.2
| ZAPATAS 02 - 0,40 X 0,40 MTS - (CERRAMIENTO) |  | 0.4 | 0.4 | 0.9 | 15 | 0.144 | M3 | 2.16
| CIMENTACION 01 - 0,25 X 0,25 MTS (CERRAMIENTO) |  | 42 | 0.25 | 0.25 | 1 | 2.625 | M3 | 2.625
| CIMENTACION 01 - 0,25 X 0,25 MTS (PROTECCION) |  | 19.05 | 0.25 | 0.25 | 1 | 1.1906 | M3 | 1.1906
| TANQUE SEPTICO - 2,30 X 1,25 X 1,15 MTS |  | 2.5 | 1.5 | 1.6 | 1 | 6 | M3 | 6
CANTIDAD TOTAL | [8 empty] | 13.1756
ITEM | 2,2 Relleno con material comun de excavacion (Zapatas) | [9 empty] | UNIDAD | M3
| LOCALIZACIÓN | DESCUENTO M3 | DIMENSIONES |  |  | CANTIDAD | CANTIDAD EN M3 | UNIDAD | TOTAL
|  |  | Largo | Ancho | Alto |  |  |  | ACUMULADO
| ZAPATAS 01 - 1,0 X 1,0 MTS - (COLUMNA TANQUE) | 0.054 | 1 | 1 | 1.2 | 1 | 1.2 | M3 | 1.146
| ZAPATAS 02 - 0,40 X 0,40 MTS - (CERRAMIENTO) | 0.375 | 0.4 | 0.4 | 0.4 | 15 | 0.064 | M3 | 0.585
CANTIDAD TOTAL | [8 empty] | 1.731
ITEM | 2,3 Relleno con material granular transportado compactado al 90%, Manual- (Relleno para Nivelacion de Terreno de Proyecto) | [9 empty] | UNIDAD | M3
| LOCALIZACIÓN | DIMENSIONES |  |  |  | CANTIDAD | CANTIDAD EN M3 | DESC M3 ESTRUCTURAS | UNIDAD | TOTAL
|  | Area M2 | Largo | Ancho | Alto |  |  |  |  | ACUMULADO
| AREA VIVENDA | 79.65 | 0 | 0 | 0.1 | 1 | 7.965 | 0 | M3 | 7.965
| AREA TERRAZA PATIO | 0 | 17.79 | 1.5 | 0.2 | 1 | 5.337 | 0 | M3 | 5.337
| ZAPATAS 01 - 1,0 X 1,0 MTS - (COLUMNA TANQUE) | 0 | 1 | 1 | 0.1 | 1 | 0.1 | 0 | M3 | 0.1
| ZAPATAS 02 - 0,40 X 0,40 MTS - (CERRAMIENTO) | 0 | 0.4 | 0.4 | 0.1 | 15 | 0.016 | 0 | M3 | 0.24
| TANQUE SEPTICO - 2,30 X 1,25 X 1,15 MTS | 0 | 2.5 | 1.5 | 0.1 | 1 | 0.375 | 0 | M3 | 0.375
CANTIDAD TOTAL | [9 empty] | 14.017
ITEM | 2,5 - Cargue, transporte y disposición final de material sobrante en sitio autorizado | [9 empty] | UNIDAD | M3
| LOCALIZACIÓN | volumen de Expansion % | DIMENSIONES |  |  | CANTIDAD | CANTIDAD EN M3 | UNIDAD | TOTAL
|  |  | Largo | Ancho | Alto |  |  |  | ACUMULADO
| MATERIAL DE EXCAVACIONES MANUALES | 1.3 | 0 | 0 | 0 | 1 | 11.4446 | M2 | 14.878
CANTIDAD TOTAL | [8 empty] | 14.878
ITEM | 3,1 Solado en concreto pobre 1500 p.s.i. (Estructura de Zapatas) | [9 empty] | UNIDAD | M3
| LOCALIZACIÓN |  | DIMENSIONES |  |  | CANTIDAD | CANTIDAD EN M3 | UNIDAD | TOTAL
|  |  | Largo | Ancho | Alto |  |  |  | ACUMULADO
| ZAPATAS 01 - 1,0 X 1,0 MTS - (COLUMNA TANQUE) |  | 1 | 1 | 0.05 | 1 | 0.05 | M3 | 0.05
| ZAPATAS 02 - 0,40 X 0,40 MTS - (CERRAMIENTO) |  | 0.4 | 0.4 | 0.05 | 15 | 0.008 | M3 | 0.12
| TANQUE SEPTICO - 2,30 X 1,25 X 1,15 MTS |  | 2.5 | 1.5 | 0.05 | 1 | 0.1875 | M3 | 0.1875
CANTIDAD TOTAL | [8 empty] | 0.3575
ITEM | 3,2 Construcción de Zapatas en concreto 3000 p.s.i. modulacion 1,00 mts x 1,00 mts x alto 0,30 mts, incluye acero: en ambos sentidos de 1/2" cada 0,18 mts | [9 empty] | UNIDAD | U
| LOCALIZACIÓN |  | DIMENSIONES |  |  | CANTIDAD | CANTIDAD EN U | UNIDAD | TOTAL
|  |  | Largo | Ancho | Alto |  |  |  | ACUMULADO
| ZAPATAS 01 - 1,0 X 1,0 MTS - (COLUMNA TANQUE) |  | 1 | 1 | 0.3 | 1 | 1 | U | 1
CANTIDAD TOTAL | [8 empty] | 1
ITEM | 3,4 Construcción de Zapatas en concreto 3000 p.s.i. modulacion 0,40 mts x 0,40 mts x alto 0,25 mts, incluye acero: en ambos sentidos de 1/2" cada 0,18 mts | [9 empty] | UNIDAD | U
| LOCALIZACIÓN |  | DIMENSIONES |  |  | CANTIDAD | CANTIDAD EN U | UNIDAD | TOTAL
|  |  | Largo | Ancho | Alto |  |  |  | ACUMULADO
| ZAPATAS 02 - 0,40 X 0,40 MTS - (CERRAMIENTO) |  | 0.4 | 0.4 | 0.25 | 15 | 1 | U | 15
CANTIDAD TOTAL | [8 empty] | 15
ITEM | 3,6 Construcción de Viga de Cimentacion en concreto de 3000 p.s.i, modulacion 0,25 mts x 0,25 mts, incluye acero: longitudinal 4 3/8" - Estnbos 3/8" cada 0,15 mts | [9 empty] | UNIDAD | M
| LOCALIZACIÓN |  | DIMENSIONES |  |  | CANTIDAD | CANTIDAD EN M | UNIDAD | TOTAL
|  |  | Largo | Ancho | Alto |  |  |  | ACUMULADO
| CIMENTACION 02 - 0,25 X 0,25 MTS (CERRAMIENTO) |  | 42 | 0.25 | 0.25 | 1 | 42 | M | 42
| CIMENTACION 01 - 0,25 X 0,25 MTS (PROTECCION) |  | 19.05 | 0.25 | 0.25 | 1 | 19.05 | M | 19.05
CANTIDAD TOTAL | [8 empty] | 61.05
ITEM | 3,7 Construcción de Pedestal en concreto de 3000 p.s.i, modulacion 0,45 mts x 0,45 mts, incluye acero: longitudinal 8 Fe= 1/2" - Estnbos 3/8" cada 0,10 mts | [9 empty] | UNIDAD | M
| LOCALIZACIÓN |  | DIMENSIONES |  |  | CANTIDAD | CANTIDAD EN M | UNIDAD | TOTAL
|  |  | Largo | Ancho | Alto |  |  |  | ACUMULADO
| PEDESTAL COLUMNA TANQUE |  | 1.5 | 0.45 | 0.45 | 1 | 1.5 | M | 1.5
CANTIDAD TOTAL | [8 empty] | 1.5
ITEM | 3,8 Construcción de Columnas en concreto de 3000 p.s.i, modulacion 0,30 mts x 0,30 mts, incluye acero: longitudinal 6 Fe= 1/2" - Estnbos 3/8" cada 0,10 mts | [9 empty] | UNIDAD | M
| LOCALIZACIÓN |  | DIMENSIONES |  |  | CANTIDAD | CANTIDAD EN M | UNIDAD | TOTAL
|  |  | Largo | Ancho | Alto |  |  |  | ACUMULADO
| COLUMNA TANQUE ELEVADO |  | 4 | 0.3 | 0.3 | 1 | 4 | M | 4
CANTIDAD TOTAL | [8 empty] | 4
ITEM | 3,9 Construcción de Columnas en concreto de 3000 p.s.i, modulacion 0,20 mts x 0,25 mts, incluye acero: longitudinal 4 Fe= 3/8" - Estnbos 3/8" cada 0,15 mts | [9 empty] | UNIDAD | M
| LOCALIZACIÓN |  | DIMENSIONES |  |  | CANTIDAD | CANTIDAD EN M | UNIDAD | TOTAL
|  |  | Largo | Ancho | Alto |  |  |  | ACUMULADO
| COLUMNAS - 0,20 X 0,25 MTS (CERRAMIENTO) |  | 2.5 | 0.2 | 0.25 | 15 | 2.5 | M | 37.5
CANTIDAD TOTAL | [8 empty] | 37.5
ITEM | 3,11 Construcción de Viga Amarre en concreto 3000 p.s.i. 0.10 X 0.25 mts - 3 Fe= 3/8" - Estribos y ganchos Fe= 3/8 C/. 0,20 mts | [9 empty] | UNIDAD | M
| LOCALIZACIÓN |  | DIMENSIONES |  |  | CANTIDAD | CANTIDAD EN M | UNIDAD | TOTAL
|  |  | Largo | Ancho | Alto |  |  |  | ACUMULADO
| VIGA AMARRE SUPERIOR - 0,10 X 0,25 MTS (CERRAMIENTO) |  | 42 | 0.1 | 0.25 | 1 | 42 | M | 42
CANTIDAD TOTAL | [8 empty] | 42
ITEM | 3,13 Construcción de Placa de Tanque elevado en concreto 3000 p.s.i. espesor 10 cms, incluye acero: ambos sentidos de 1/2" cada 0,15 mts. | [9 empty] | UNIDAD | M2
| LOCALIZACIÓN |  | DIMENSIONES |  |  | CANTIDAD | CANTIDAD EN M2 | UNIDAD | TOTAL
|  |  | Largo | Ancho | Alto |  |  |  | ACUMULADO
| PLACA TANQUE ELEVADO |  | 1.2 | 1.2 | 0.12 | 1 | 1.44 | M2 | 1.44
CANTIDAD TOTAL | [8 empty] | 1.44
ITEM | 3,14 Construcción de Plantilla para pisos esp. 0,10 mts en concreto 3000 p.s.i. - Fe=1/4" temperatura Cada 0.40 mts ambos sentidos | [9 empty] | UNIDAD | M2
| LOCALIZACIÓN | Area irregular M2 | DIMENSIONES |  |  | CANTIDAD | CANTIDAD EN M2 | UNIDAD | TOTAL
|  |  | Largo | Ancho | Alto |  |  |  | ACUMULADO
| AREA PUESTO DE SALUD | 79.65 | 0 | 0 | 0.1 | 1 | 79.65 | M2 | 79.65
CANTIDAD TOTAL | [8 empty] | 79.65
ITEM | 3,15 Construccion de placa de Anden en concreto 3000 psi (210kg/cm2) - espesor placa 10 cms, incluye refuerzo de 40000 p.s.i. | [9 empty] | UNIDAD | M2
| LOCALIZACIÓN | Area irregular M2 | DIMENSIONES |  |  | CANTIDAD | CANTIDAD EN M2 | UNIDAD | TOTAL
|  |  | Largo | Ancho | Alto |  |  |  | ACUMULADO
| AREA ANDEN 01 | 0 | 15.6 | 1 | 0.1 | 1 | 15.6 | M2 | 15.6
| AREA ANDEN 01 | 0 | 1 | 2 | 0.1 | 1 | 2 | M2 | 2
| AREA ANDEN 02 | 0 | 19.05 | 0.6 | 0.1 | 1 | 11.43 | M2 | 11.43
| AREA ANDEN 03 | 0 | 10.91 | 0.6 | 0.1 | 1 | 6.546 | M2 | 6.546
CANTIDAD TOTAL | [8 empty] | 35.576
ITEM | 3,16 Construcción de Viga Culata en concreto 3000 p.s.i. 0.10 X 0.20 mts - 2 Fe= 3/8" - Estribos y ganchos Fe= 3/8 C/. 0,15 mts | [9 empty] | UNIDAD | M
| LOCALIZACIÓN |  | DIMENSIONES |  |  | CANTIDAD | CANTIDAD EN M | UNIDAD | TOTAL
|  |  | Largo | Ancho | Alto |  |  |  | ACUMULADO
| VIGA CULATA - 0,10 X 0,20 MTS (CUBIERTA) |  | 8.26 | 0.1 | 0.2 | 2 | 8.26 | M | 16.52
| VIGA CULATA - 0,10 X 0,20 MTS (CUBIERTA) |  | 11.03 | 0.1 | 0.2 | 2 | 11.03 | M | 22.06
CANTIDAD TOTAL | [8 empty] | 38.58
ITEM | 3,19 Construcción de Sobre-cimentacion con Muro en Bloque No 6 relleno en concreto de 3000 p.s.i. | [9 empty] | UNIDAD | M2
| LOCALIZACIÓN | Area irregular M2 | DIMENSIONES |  |  | CANTIDAD | CANTIDAD EN M2 | UNIDAD | TOTAL
|  |  | Largo | Ancho | Alto |  |  |  | ACUMULADO
| MURO PROTECCION | 0 | 17.3 | 0.15 | 0.2 | 1 | 3.46 | M2 | 3.46
CANTIDAD TOTAL | [8 empty] | 3.46
ITEM | 4,1 Levante de muro de block No 4 | [9 empty] | UNIDAD | M2
| LOCALIZACIÓN | AREA IRREGULAR M2 | DIMENSIONES |  |  | CANTIDAD | CANTIDAD EN M2 | UNIDAD | TOTAL
|  |  | Largo | Ancho | Alto |  |  |  | ACUMULADO
| MURO CERRAMIENTO | 0 | 38.25 | 0.09 | 2 | 1 | 76.5 | M2 | 76.5
CANTIDAD TOTAL | [8 empty] | 76.5
ITEM | 4,2 Pañete para muros mortero: 1:4 imp . Esp = 2 cms (Muros) | [9 empty] | UNIDAD | M2
| LOCALIZACIÓN | AREA IRREGULAR M2 | DIMENSIONES |  |  | CANTIDAD | CANTIDAD EN M2 | UNIDAD | TOTAL
|  |  | Largo | ESPESOR | Alto/Alto |  |  |  | ACUMULADO
| MURO CERRAMIENTO | 0 | 38.25 | 0.02 | 2 | 2 | 76.5 | M2 | 153
| COLUMNAS | 0 | 0.2 | 0.02 | 2 | 30 | 0.4 | M2 | 12
| VIGA AEREA | 0 | 42 | 0.02 | 0.6 | 1 | 25.2 | M2 | 25.2
| VIGA CIMENTACION | 0 | 42 | 0.02 | 0.1 | 2 | 4.2 | M2 | 8.4
| PROTECCION VIVIENDA | 0 | 29.96 | 0.02 | 0.3 | 1 | 8.988 | M2 | 8.988
CANTIDAD TOTAL | [8 empty] | 207.588
ITEM | 4,3 Pañete para muros mortero: 1:4 imp . Esp = 2 cms (Lineal) | [9 empty] | UNIDAD | M2
| LOCALIZACIÓN | AREA IRREGULAR M2 | DIMENSIONES |  |  | CANTIDAD | CANTIDAD EN ML | UNIDAD | TOTAL
|  |  | Largo | ESPESOR | Alto/Alto |  |  |  | ACUMULADO
| MURO CERRAMIENTO RECUADRO LINEAL 1 | 0 | 9 | 0.02 | 0.12 | 14 | 9 | ML | 126
CANTIDAD TOTAL | [8 empty] | 126
ITEM | 5,2 Pintura tipo 1 para exteriores e interiores (2 manos) | [9 empty] | UNIDAD | M2
| LOCALIZACIÓN | AREA IRREGULAR M2 | DIMENSIONES |  |  | CANTIDAD | CANTIDAD EN M2 | UNIDAD | TOTAL
|  |  | Largo | Ancho | Alto |  |  |  | ACUMULADO
| INTERIOR | 268.92 | 0 | 0 | 0 | 1 | 268.92 | M2 | 268.92
| EXTERIOR | 85.05 | 0 | 0 | 0 | 1 | 85.05 | M2 | 85.05
| FACHADA | 38.185 | 0 | 0 | 0 | 1 | 38.185 | M2 | 38.185
CANTIDAD TOTAL | [8 empty] | 392.155
ITEM | 5,4 Cenefa en color azul con Pintura tipo 1 para interiores (2 manos) | [9 empty] | UNIDAD | M
| LOCALIZACIÓN | DESCUENTO M2 | DIMENSIONES |  |  | CANTIDAD | CANTIDAD EN M | UNIDAD | TOTAL
|  |  | Largo | Ancho | Alto |  |  |  | ACUMULADO
| GENERALES PUESTO DE SALUD |  | 89.65 | 0 | 0.2 | 1 | 89.65 | ML | 89.65
CANTIDAD TOTAL | [8 empty] | 89.65
ITEM | 5,5 Suministro e instalación de cielo raso en PVC | [9 empty] | UNIDAD | M2
| LOCALIZACIÓN | AREA IRREGULAR M2 | DIMENSIONES |  |  | CANTIDAD | CANTIDAD EN M2 | UNIDAD | TOTAL
|  |  | Largo | Ancho | Alto |  |  |  | ACUMULADO
| GENERALES PUESTO DE SALUD | 73.64 | 0 | 0 | 0 | 1 | 73.64 | M2 | 73.64
CANTIDAD TOTAL | [8 empty] | 73.64
ITEM | 5,6 Suministro e instalación de enchape ceramico para piso | [9 empty] | UNIDAD | M2
| LOCALIZACIÓN | Area irregular M2 | DIMENSIONES |  |  | CANTIDAD | CANTIDAD EN M2 | UNIDAD | TOTAL
|  |  | Largo | Ancho | Alto |  |  |  | ACUMULADO
| GENERALES PUESTO DE SALUD | 79.64 | 0 | 0 | 0 | 1 | 79.64 | M2 | 79.64
CANTIDAD TOTAL | [8 empty] | 79.64
ITEM | 5,7 Suministro e Instalación de Zocalo tipo media caña | [9 empty] | UNIDAD | M
| LOCALIZACIÓN | Area irregular M2 | DIMENSIONES |  |  | CANTIDAD | CANTIDAD EN M | UNIDAD | TOTAL
|  |  | Largo | Ancho | Alto |  |  |  | ACUMULADO
| GENERALES PUESTO DE SALUD | 0 | 89.64 | 0 | 0.1 | 1 | 89.64 | M | 89.64
CANTIDAD TOTAL | [8 empty] | 89.64
ITEM | 5,8 Pintura en Cal para exteriores (2 manos) - Muro de Cerramiento | [9 empty] | UNIDAD | M2
| LOCALIZACIÓN | AREA IRREGULAR M2 | DIMENSIONES |  |  | CANTIDAD | CANTIDAD EN M2 | UNIDAD | TOTAL
|  |  | Largo | ESPESOR | Alto/Alto |  |  |  | ACUMULADO
| MURO CERRAMIENTO | 0 | 38.25 | 0 | 2 | 2 | 76.5 | M2 | 153
| COLUMNAS | 0 | 0.2 | 0 | 2 | 30 | 0.4 | M2 | 12
| VIGA AEREA | 0 | 42 | 0 | 0.6 | 1 | 25.2 | M2 | 25.2
| VIGA CIMENTACION | 0 | 42 | 0 | 0.1 | 2 | 4.2 | M2 | 8.4
| MURO CERRAMIENTO RECUADRO LINEAL 1 | 0 | 10.5 | 0 | 0.07 | 14 | 0.735 | M2 | 10.29
CANTIDAD TOTAL | [8 empty] | 208.89
ITEM | 6,1 Revision y optimizacion de la red hidraulica existente | [9 empty] | UNIDAD | GLB
| LOCALIZACIÓN | Diametro | DIMENSIONES |  |  | CANTIDAD | CANTIDAD EN U | UNIDAD | TOTAL
|  |  | Largo | Ancho | Alto |  |  |  | ACUMULADO
| GENERALES PUESTO DE SALUD | GLB | 0 | 0 | 0 | 1 | 1 | GLB | 1
CANTIDAD TOTAL | [8 empty] | 1
ITEM | 6,2 Suministro e instalación de tanque plastico de almacenamiento 1.000 lt (incluye flotador, accesorios y tuberias para su instalacion y funcionamiento) | [9 empty] | UNIDAD | U
| LOCALIZACIÓN |  | DIMENSIONES |  |  | CANTIDAD | CANTIDAD EN U | UNIDAD | TOTAL
|  |  | Largo | Ancho | Alto |  |  |  | ACUMULADO
| TANQUE ELEVADO 1000 LTS |  | 0 | 0 | 0 | 1 | 1 | U | 1
CANTIDAD TOTAL | [8 empty] | 1
ITEM | 6,3 Suministro e Instalación de extintores | [9 empty] | UNIDAD | U
| LOCALIZACIÓN |  | DIMENSIONES |  |  | CANTIDAD | CANTIDAD EN U | UNIDAD | TOTAL
|  |  | Largo | Ancho | Alto |  |  |  | ACUMULADO
| GENERAL |  | 0 | 0 | 0 | 1 | 1 | U | 1
CANTIDAD TOTAL | [8 empty] | 1
ITEM | 7,1 Revision y optimizacion de la red sanitaria existente | [9 empty] | UNIDAD | GLB
| LOCALIZACIÓN | Diametro | DIMENSIONES |  |  | CANTIDAD | CANTIDAD EN U | UNIDAD | TOTAL
|  |  | Largo | Ancho | Alto |  |  |  | ACUMULADO
| GENERALES PUESTO DE SALUD | GLB | 0 | 0 | 0 | 1 | 1 | GLB | 1
CANTIDAD TOTAL | [8 empty] | 1
ITEM | 7,2 Suministro e instalación de combo sanitario + accesorios sanitarios | [9 empty] | UNIDAD | U
| LOCALIZACIÓN |  | DIMENSIONES |  |  | CANTIDAD | CANTIDAD EN U | UNIDAD | TOTAL
|  |  | Largo | Ancho | Alto |  |  |  | ACUMULADO
| COMBO SANITARIO COMPLETO |  | 0 | 0 | 0 | 2 | 1 | U | 2
CANTIDAD TOTAL | [8 empty] | 2
ITEM | 7,3 Suministro e instalación tanque septico 2.000 lt anaerobio (incluye accesorios) | [9 empty] | UNIDAD | U
| LOCALIZACIÓN |  | DIMENSIONES |  |  | CANTIDAD | CANTIDAD EN U | UNIDAD | TOTAL
|  |  | Largo | Ancho | Alto |  |  |  | ACUMULADO
| TANQUE SEPTICO |  | 2.3 | 1.25 | 1.15 | 1 | 1 | U | 1
CANTIDAD TOTAL | [8 empty] | 1
ITEM | 7,4 Suministro e instalación de Lavaplatos | [9 empty] | UNIDAD | U
| LOCALIZACIÓN |  | DIMENSIONES |  |  | CANTIDAD | CANTIDAD EN U | UNIDAD | TOTAL
|  |  | Largo | Ancho | Alto |  |  |  | ACUMULADO
| LAVAMANOS |  | 0.6 | 0.4 | 0.15 | 1 | 1 | U | 1
CANTIDAD TOTAL | [8 empty] | 1
ITEM | 8,1 Suministro e instalacion de cableado electrico | [9 empty] | UNIDAD | M
| LOCALIZACIÓN |  | DIMENSIONES |  |  | CANTIDAD | CANTIDAD EN M | UNIDAD | TOTAL
|  |  | Largo | Ancho | Alto |  |  |  | ACUMULADO
| GENERALES PUESTO DE SALUD |  | 80 | 0 | 0 | 1 | 85 | M | 85
CANTIDAD TOTAL | [8 empty] | 85
ITEM | 8,2 Suministro e instalacion de tablero 8 circuitos | [9 empty] | UNIDAD | U
| LOCALIZACIÓN |  | DIMENSIONES |  |  | CANTIDAD | CANTIDAD EN U | UNIDAD | TOTAL
|  |  | Largo | Ancho | Alto |  |  |  | ACUMULADO
| TABLERO 8 CIRCUITOS COMPLETO |  | 0 | 0 | 0 | 1 | 1 | U | 1
CANTIDAD TOTAL | [8 empty] | 1
ITEM | 8,3 Reparacion de Puntos electricos 110v | [9 empty] | UNIDAD | U
| LOCALIZACIÓN |  | DIMENSIONES |  |  | CANTIDAD | CANTIDAD EN U | UNIDAD | TOTAL
|  |  | Largo | Ancho | Alto |  |  |  | ACUMULADO
| TOMA CORRIENTE |  | 0 | 0 | 0 | 11 | 11 | U | 11
| INTERRUPTORES |  | 0 | 0 | 0 | 4 | 4 | U | 4
| SALIDA DE LUCES |  | 0 | 0 | 0 | 11 | 11 | U | 11
CANTIDAD TOTAL | [8 empty] | 26
ITEM | 8,4 Suministro e Instalación de toma corriente doble | [9 empty] | UNIDAD | U
| LOCALIZACIÓN |  | DIMENSIONES |  |  | CANTIDAD | CANTIDAD EN U | UNIDAD | TOTAL
|  |  | Largo | Ancho | Alto |  |  |  | ACUMULADO
| TOMA CORRIENTE |  | 0 | 0 | 0 | 11 | 11 | U | 11
CANTIDAD TOTAL | [8 empty] | 11
ITEM | 8,5 Suministro e Instalación de interruptor sencillo | [9 empty] | UNIDAD | U
| LOCALIZACIÓN |  | DIMENSIONES |  |  | CANTIDAD | CANTIDAD EN U | UNIDAD | TOTAL
|  |  | Largo | Ancho | Alto |  |  |  | ACUMULADO
| INTERRUPTOR SENCILLO |  | 0 | 0 | 0 | 4 | 4 | U | 4
CANTIDAD TOTAL | [8 empty] | 4
ITEM | 8,6 Suministro e Instalación de Salida para luces (incluye lamparas led redondas 18W) | [9 empty] | UNIDAD | U
| LOCALIZACIÓN |  | DIMENSIONES |  |  | CANTIDAD | CANTIDAD EN U | UNIDAD | TOTAL
|  |  | Largo | Ancho | Alto |  |  |  | ACUMULADO
| SALIDA DE LUCES |  | 0 | 0 | 0 | 11 | 11 | U | 11
CANTIDAD TOTAL | [8 empty] | 11
ITEM | 8,7 Suministro e instalación de ventiladores de Giro Horizontal | [9 empty] | UNIDAD | U
| LOCALIZACIÓN |  | DIMENSIONES |  |  | CANTIDAD | CANTIDAD EN U | UNIDAD | TOTAL
|  |  | Largo | Ancho | Alto |  |  |  | ACUMULADO
| VENTILADOR DE GIRO HORIZONTAL |  | 0 | 0 | 0 | 5 | 5 | U | 5
CANTIDAD TOTAL | [8 empty] | 5
ITEM | 9,1 Mantenimiento de cerchas metalicas (incluye retiro de oxido y pintura en anticorrosivo y esmalte) | [9 empty] | UNIDAD | M
| LOCALIZACIÓN | DIMENSIONES |  |  |  | CANTIDAD | CANTIDAD EN M | UNIDAD | TOTAL
|  |  | Largo | Ancho | Aleta |  |  |  | ACUMULADO
| CERCHAS CUBIERTA 1 | 0 | 9.38 | 0 | 0 | 4 | 9.38 | M | 37.52
| CERCHAS CUBIERTA 2 | 0 | 10.88 | 0 | 0 | 4 | 10.88 | M | 43.52
CANTIDAD TOTAL | [8 empty] | 81.04
ITEM | 9,2 Montaje e instalacion de cerchas metalicas | [9 empty] | UNIDAD | M
| LOCALIZACIÓN | DIMENSIONES |  |  |  | CANTIDAD | CANTIDAD EN M | UNIDAD | TOTAL
|  |  | Largo | Ancho | Aleta |  |  |  | ACUMULADO
| CERCHAS CUBIERTA 1 | 0 | 9.38 | 0 | 0 | 4 | 9.38 | M | 37.52
| CERCHAS CUBIERTA 2 | 0 | 10.88 | 0 | 0 | 4 | 10.88 | M | 43.52
CANTIDAD TOTAL | [8 empty] | 81.04
ITEM | 9,3 Suministro e instalación de cubierta arquitectonica | [9 empty] | UNIDAD | M2
| LOCALIZACIÓN | AREA IRREGULAR M2 | DIMENSIONES |  |  | CANTIDAD | CANTIDAD EN M2 | UNIDAD | TOTAL
|  |  | Largo | Ancho | Alto |  |  |  | ACUMULADO
| AREA CUBIERTA | 93.85 | 0 | 0 | 0 | 1 | 93.85 | M2 | 93.85
CANTIDAD TOTAL | [8 empty] | 93.85
ITEM | 9,4 Impermeabilizacion de Placa de Viga Canal, Incluye Mortero de Nivelacion | [9 empty] | UNIDAD | M2
| LOCALIZACIÓN | AREA IRREGULAR M2 | DIMENSIONES |  |  | CANTIDAD | CANTIDAD EN M2 | UNIDAD | TOTAL
|  |  | Largo | Ancho | Alto |  |  |  | ACUMULADO
| VIGA CANAL | 0 | 4.64 | 2.22 | 0 | 1 | 10.3008 | M2 | 10.3008
CANTIDAD TOTAL | [8 empty] | 10.3008
ITEM | 10,3 Suministro e instalación de puertas Exteriores en Aluminio | [9 empty] | UNIDAD | U
| LOCALIZACIÓN |  | DIMENSIONES |  |  | CANTIDAD | CANTIDAD EN U | UNIDAD | TOTAL
|  |  | Largo | Ancho | Alto |  |  |  | ACUMULADO
| PUERTAS EXTERIOR |  | 0 | 0 | 0 | 2 | 2 | U | 2
CANTIDAD TOTAL | [8 empty] | 2
ITEM | 10,4 Suministro e instalación de puertas en Aluminio | [9 empty] | UNIDAD | M2
| LOCALIZACIÓN |  | DIMENSIONES |  |  | CANTIDAD | CANTIDAD EN M2 | UNIDAD | TOTAL
|  |  | Largo | Ancho | Alto |  |  |  | ACUMULADO
| PUERTAS INTERIORES |  | 0.95 | 0 | 2 | 7 | 1.9 | M2 | 13.3
CANTIDAD TOTAL | [8 empty] | 13.3
ITEM | 10,5 Suministro e instalación de Ventanas en Aluminio | [9 empty] | UNIDAD | M2
| LOCALIZACIÓN | DESCUENTO M2 | DIMENSIONES |  |  | CANTIDAD | CANTIDAD EN M2 | UNIDAD | TOTAL
|  |  | Largo | Ancho | Alto |  |  |  | ACUMULADO
| VENTANAS 1 |  | 2 | 0 | 1 | 2 | 2 | M2 | 4
| VENTANAS 2 |  | 1 | 0 | 1 | 1 | 1 | M2 | 1
| VENTANAS 3 |  | 1.2 | 0 | 1.2 | 2 | 1.44 | M2 | 2.88
CANTIDAD TOTAL | [8 empty] | 7.88
ITEM | 10,14 Suministro e Instalacion de Porton para acceso Posterior | [9 empty] | UNIDAD | U
| LOCALIZACIÓN |  | DIMENSIONES |  |  | CANTIDAD | CANTIDAD EN U | UNIDAD | TOTAL
|  |  | Largo | Ancho | Alto |  |  |  | ACUMULADO
| PORTON SALIDA EMERGENCIA | 0 | 2.5 | 2 | 0 | 1 | 1 | U | 1
CANTIDAD TOTAL | [8 empty] | 1
ITEM | 11,1 Suministro e instalación silla Tandem 4 puestos | [9 empty] | UNIDAD | U
| LOCALIZACIÓN |  | DIMENSIONES |  |  | CANTIDAD | CANTIDAD EN U | UNIDAD | TOTAL
|  |  | Largo | Ancho | Alto |  |  |  | ACUMULADO
| SILLA PARA SAL DE ESPERA TIPO TANDEM |  | 0 | 0 | 0 | 4 | 4 | U | 4
CANTIDAD TOTAL | [8 empty] | 4
ITEM | 11,2 Suministro e instalación cortina Enrrollable Tipo Black out | [9 empty] | UNIDAD | M2
| LOCALIZACIÓN | DESCUENTO M2 | DIMENSIONES |  |  | CANTIDAD | CANTIDAD EN M2 | UNIDAD | TOTAL
|  |  | Largo | Ancho | Alto |  |  |  | ACUMULADO
| VENTANAS 1 | 0 | 2 | 0 | 1.2 | 2 | 2.4 | M2 | 4.8
| VENTANAS 2 | 0 | 1 | 0 | 1.2 | 1 | 1.2 | M2 | 1.2
| VENTANAS 3 | 0 | 1.2 | 0 | 1.4 | 2 | 1.68 | M2 | 3.36
CANTIDAD TOTAL | [8 empty] | 9.36
ITEM | 12,1 Limpieza y desmanche de enchape de baños | [9 empty] | UNIDAD | GLB
| LOCALIZACIÓN | Diametro | DIMENSIONES |  |  | CANTIDAD | CANTIDAD EN U | UNIDAD | TOTAL
|  |  | Largo | Ancho | Alto |  |  |  | ACUMULADO
| GENERALES PUESTO DE SALUD | GLB | 0 | 0 | 0 | 1 | 1 | GLB | 1
CANTIDAD TOTAL | [8 empty] | 1
ITEM | 12,2 Limpieza general | [9 empty] | UNIDAD | GLB
| LOCALIZACIÓN | Diametro | DIMENSIONES |  |  | CANTIDAD | CANTIDAD EN U | UNIDAD | TOTAL
|  |  | Largo | Ancho | Alto |  |  |  | ACUMULADO
| GENERALES PUESTO DE SALUD | GLB | 0 | 0 | 0 | 1 | 1 | GLB | 1
CANTIDAD TOTAL | [8 empty] | 1

## APUS
EMPRESA SOCIAL DEL ESTADO |  |  |  |  | ANÁLISIS DE PRECIOS UNITARIOS
HOSPITAL SAN NICOLAS DE TOLENTINO
MUNICIPIO DE PINILLOS BOLIVAR |  |  |  |  | ITEM 1,1 Localizacion, trazado, replanteo y control topografico de la obra
PROYECTO: ADECUACIÓN Y MANTENIMIENTO DE LA ESE HOSPITAL SAN NICOLÁS DE TOLENTINO EN LA CABECERA MUNICIPAL DE PINILLOS Y LOS PUESTOS DE SALUD DE LOS CORREGIMIENTOS DE LAS CONCHITAS, PALENQUITO, PUERTO LÓPEZ Y SANTA COA, EN EL MUNICIPIO DE PINILLOS - DEPARTAMENTO DE BOLÍVAR
[5 empty] | UNIDAD : | M2
I. EQUIPO
Descripción |  | Tipo | Tarifa/Dia | Rendimiento | Valor-Unit.
EQUIPO DE TOPOGRAFIA |  |  | 75000 | 300 | 250
HERRAMIENTAS MENORES (5% M.O.) |  |  |  |  | 61.9305
[5 empty] | Sub-Total | 311.9305
II. MATERIALES EN OBRA
Descripción |  | Unidad | Precio-Unit. | Cantidad | Valor-Unit.
Puntillas de hierro 11/2" |  | Lbrs | 7500 | 0.025 | 187.5
Cal (10kgrs) |  | Kgr | 2100 | 0.025 | 52.5
Liston en madera 4"x2"x3,0mtrs |  | U. | 17500 | 0.025 | 437.5
[5 empty] | Sub-Total | 677.5
III. TRANSPORTES
Material | Vol. Peso ó Cant. | Distancia | M3-Km | Tarifa | Valor-Unit.
MATERIALES | 0.035 | 15 | 0.525 | 1100 | 577.5
[5 empty] | Sub-Total | 577.5
IV. MANO DE OBRA
Trabajador | Jornal | Prestaciones | Jornal Total | Rendimiento | Valor-Unit.
TOPOGRAFO | 108333 | 175% | 189582.75 | 300 | 631.9425
CADENERO | 52000 | 175% | 91000 | 300 | 303.3333
AUXILIARES (2) | 52000 | 175% | 91000 | 300 | 303.3333
[5 empty] | Sub-Total | 1238.6092
|  |  | TOTAL COSTO DIRECTO |  |  | 2806
EMPRESA SOCIAL DEL ESTADO |  |  |  |  | ANÁLISIS DE PRECIOS UNITARIOS
HOSPITAL SAN NICOLAS DE TOLENTINO
MUNICIPIO DE PINILLOS BOLIVAR |  |  |  |  | ITEM 1,2 - Desmonte de cubierta existente
PROYECTO: ADECUACIÓN Y MANTENIMIENTO DE LA ESE HOSPITAL SAN NICOLÁS DE TOLENTINO EN LA CABECERA MUNICIPAL DE PINILLOS Y LOS PUESTOS DE SALUD DE LOS CORREGIMIENTOS DE LAS CONCHITAS, PALENQUITO, PUERTO LÓPEZ Y SANTA COA, EN EL MUNICIPIO DE PINILLOS - DEPARTAMENTO DE BOLÍVAR
[5 empty] | UNIDAD : | M2
I. EQUIPO
Descripción |  | Tipo | Tarifa/Hora | Rendimiento | Valor-Unit.
HERRAMIENTAS MENORES (5% M.O.) |  |  |  |  | 780
[5 empty] | Sub-Total | 780
II. MATERIALES EN OBRA
Descripción |  | Unidad | Precio-Unit. | Cantidad | Valor-Unit.
[5 empty] | Sub-Total | 0
III. TRANSPORTES
Material | Vol. Peso ó Cant. | Distancia | M3-Km | Tarifa | Valor-Unit.
[5 empty] | Sub-Total | 0
IV. MANO DE OBRA
Trabajador | Jornal | Prestaciones | Jornal Total | Rendimiento | Valor-Unit.
OBREROS (6) | 312000 | 175% | 546000 | 35 | 15600
[5 empty] | Sub-Total | 15600
|  |  | TOTAL COSTO DIRECTO |  |  | 16380
EMPRESA SOCIAL DEL ESTADO |  |  |  |  | ANÁLISIS DE PRECIOS UNITARIOS
HOSPITAL SAN NICOLAS DE TOLENTINO
MUNICIPIO DE PINILLOS BOLIVAR |  |  |  |  | ITEM 1,3 - Desmonte de cielo raso existente
PROYECTO: ADECUACIÓN Y MANTENIMIENTO DE LA ESE HOSPITAL SAN NICOLÁS DE TOLENTINO EN LA CABECERA MUNICIPAL DE PINILLOS Y LOS PUESTOS DE SALUD DE LOS CORREGIMIENTOS DE LAS CONCHITAS, PALENQUITO, PUERTO LÓPEZ Y SANTA COA, EN EL MUNICIPIO DE PINILLOS - DEPARTAMENTO DE BOLÍVAR
[5 empty] | UNIDAD : | M2
I. EQUIPO
Descripción |  | Tipo | Tarifa/Hora | Rendimiento | Valor-Unit.
HERRAMIENTAS MENORES (5% M.O.) |  |  |  |  | 606.6667
[5 empty] | Sub-Total | 606.6667
II. MATERIALES EN OBRA
Descripción |  | Unidad | Precio-Unit. | Cantidad | Valor-Unit.
[5 empty] | Sub-Total | 0
III. TRANSPORTES
Material | Vol. Peso ó Cant. | Distancia | M3-Km | Tarifa | Valor-Unit.
[5 empty] | Sub-Total | 0
IV. MANO DE OBRA
Trabajador | Jornal | Prestaciones | Jornal Total | Rendimiento | Valor-Unit.
OBREROS (6) | 312000 | 175% | 546000 | 45 | 12133.3333
[5 empty] | Sub-Total | 12133.3333
|  |  | TOTAL COSTO DIRECTO |  |  | 12740
EMPRESA SOCIAL DEL ESTADO |  |  |  |  | ANÁLISIS DE PRECIOS UNITARIOS
HOSPITAL SAN NICOLAS DE TOLENTINO
MUNICIPIO DE PINILLOS BOLIVAR |  |  |  |  | ITEM 1,4 - Desmonte de cerchas metalicas
PROYECTO: ADECUACIÓN Y MANTENIMIENTO DE LA ESE HOSPITAL SAN NICOLÁS DE TOLENTINO EN LA CABECERA MUNICIPAL DE PINILLOS Y LOS PUESTOS DE SALUD DE LOS CORREGIMIENTOS DE LAS CONCHITAS, PALENQUITO, PUERTO LÓPEZ Y SANTA COA, EN EL MUNICIPIO DE PINILLOS - DEPARTAMENTO DE BOLÍVAR
[5 empty] | UNIDAD : | ML
I. EQUIPO
Descripción |  | Tipo | Tarifa/Hora | Rendimiento | Valor-Unit.
HERRAMIENTAS MENORES (5% M.O.) |  |  |  |  | 546
[5 empty] | Sub-Total | 546
II. MATERIALES EN OBRA
Descripción |  | Unidad | Precio-Unit. | Cantidad | Valor-Unit.
[5 empty] | Sub-Total | 0
III. TRANSPORTES
Material | Vol. Peso ó Cant. | Distancia | M3-Km | Tarifa | Valor-Unit.
[5 empty] | Sub-Total | 0
IV. MANO DE OBRA
Trabajador | Jornal | Prestaciones | Jornal Total | Rendimiento | Valor-Unit.
OBREROS (6) | 312000 | 175% | 546000 | 50 | 10920
[5 empty] | Sub-Total | 10920
|  |  | TOTAL COSTO DIRECTO |  |  | 11466
EMPRESA SOCIAL DEL ESTADO |  |  |  |  | ANÁLISIS DE PRECIOS UNITARIOS
HOSPITAL SAN NICOLAS DE TOLENTINO
MUNICIPIO DE PINILLOS BOLIVAR |  |  |  |  | ITEM 1,5 - Desmonte del sistema electrico existente
PROYECTO: ADECUACIÓN Y MANTENIMIENTO DE LA ESE HOSPITAL SAN NICOLÁS DE TOLENTINO EN LA CABECERA MUNICIPAL DE PINILLOS Y LOS PUESTOS DE SALUD DE LOS CORREGIMIENTOS DE LAS CONCHITAS, PALENQUITO, PUERTO LÓPEZ Y SANTA COA, EN EL MUNICIPIO DE PINILLOS - DEPARTAMENTO DE BOLÍVAR
[5 empty] | UNIDAD : | GLB
I. EQUIPO
Descripción |  | Tipo | Tarifa/Hora | Rendimiento | Valor-Unit.
HERRAMIENTAS MENORES (5% M.O.) |  |  |  |  | 29322.1833
[5 empty] | Sub-Total | 29322.1833
II. MATERIALES EN OBRA
Descripción |  | Unidad | Precio-Unit. | Cantidad | Valor-Unit.
[5 empty] | Sub-Total | 0
III. TRANSPORTES
Material | Vol. Peso ó Cant. | Distancia | M3-Km | Tarifa | Valor-Unit.
[5 empty] | Sub-Total | 0
IV. MANO DE OBRA
Trabajador | Jornal | Prestaciones | Jornal Total | Rendimiento | Valor-Unit.
TECNICO ELECTRICISTA (1) | 95333 | 175% | 166832.75 | 0.75 | 222443.6667
OBREROS (3) | 156000 | 175% | 273000 | 0.75 | 364000
[5 empty] | Sub-Total | 586443.6667
|  |  | TOTAL COSTO DIRECTO |  |  | 615766
EMPRESA SOCIAL DEL ESTADO |  |  |  |  | ANÁLISIS DE PRECIOS UNITARIOS
HOSPITAL SAN NICOLAS DE TOLENTINO
MUNICIPIO DE PINILLOS BOLIVAR |  |  |  |  | ITEM 1,6 - Desmonte de lavamanos
PROYECTO: ADECUACIÓN Y MANTENIMIENTO DE LA ESE HOSPITAL SAN NICOLÁS DE TOLENTINO EN LA CABECERA MUNICIPAL DE PINILLOS Y LOS PUESTOS DE SALUD DE LOS CORREGIMIENTOS DE LAS CONCHITAS, PALENQUITO, PUERTO LÓPEZ Y SANTA COA, EN EL MUNICIPIO DE PINILLOS - DEPARTAMENTO DE BOLÍVAR
[5 empty] | UNIDAD : | U
I. EQUIPO
Descripción |  | Tipo | Tarifa/Hora | Rendimiento | Valor-Unit.
HERRAMIENTAS MENORES (5% M.O.) |  |  |  |  | 1611.4547
[5 empty] | Sub-Total | 1611.4547
II. MATERIALES EN OBRA
Descripción |  | Unidad | Precio-Unit. | Cantidad | Valor-Unit.
[5 empty] | Sub-Total | 0
III. TRANSPORTES
Material | Vol. Peso ó Cant. | Distancia | M3-Km | Tarifa | Valor-Unit.
[5 empty] | Sub-Total | 0
IV. MANO DE OBRA
Trabajador | Jornal | Prestaciones | Jornal Total | Rendimiento | Valor-Unit.
OFICIAL(1) | 95333 | 175% | 166832.75 | 8 | 20854.0938
OBREROS (1) | 52000 | 175% | 91000 | 8 | 11375
[5 empty] | Sub-Total | 32229.0938
|  |  | TOTAL COSTO DIRECTO |  |  | 33841
EMPRESA SOCIAL DEL ESTADO |  |  |  |  | ANÁLISIS DE PRECIOS UNITARIOS
HOSPITAL SAN NICOLAS DE TOLENTINO
MUNICIPIO DE PINILLOS BOLIVAR |  |  |  |  | ITEM 1,7 - Desmonte de sanitarios
PROYECTO: ADECUACIÓN Y MANTENIMIENTO DE LA ESE HOSPITAL SAN NICOLÁS DE TOLENTINO EN LA CABECERA MUNICIPAL DE PINILLOS Y LOS PUESTOS DE SALUD DE LOS CORREGIMIENTOS DE LAS CONCHITAS, PALENQUITO, PUERTO LÓPEZ Y SANTA COA, EN EL MUNICIPIO DE PINILLOS - DEPARTAMENTO DE BOLÍVAR
[5 empty] | UNIDAD : | U
I. EQUIPO
Descripción |  | Tipo | Tarifa/Hora | Rendimiento | Valor-Unit.
HERRAMIENTAS MENORES (5% M.O.) |  |  |  |  | 2578.3275
[5 empty] | Sub-Total | 2578.3275
II. MATERIALES EN OBRA
Descripción |  | Unidad | Precio-Unit. | Cantidad | Valor-Unit.
[5 empty] | Sub-Total | 0
III. TRANSPORTES
Material | Vol. Peso ó Cant. | Distancia | M3-Km | Tarifa | Valor-Unit.
[5 empty] | Sub-Total | 0
IV. MANO DE OBRA
Trabajador | Jornal | Prestaciones | Jornal Total | Rendimiento | Valor-Unit.
OFICIAL(1) | 95333 | 175% | 166832.75 | 5 | 33366.55
OBREROS (1) | 52000 | 175% | 91000 | 5 | 18200
[5 empty] | Sub-Total | 51566.55
|  |  | TOTAL COSTO DIRECTO |  |  | 54145
EMPRESA SOCIAL DEL ESTADO |  |  |  |  | ANÁLISIS DE PRECIOS UNITARIOS
HOSPITAL SAN NICOLAS DE TOLENTINO
MUNICIPIO DE PINILLOS BOLIVAR |  |  |  |  | ITEM 1,8 - Desmonte de reja existente en la sala de espera
PROYECTO: ADECUACIÓN Y MANTENIMIENTO DE LA ESE HOSPITAL SAN NICOLÁS DE TOLENTINO EN LA CABECERA MUNICIPAL DE PINILLOS Y LOS PUESTOS DE SALUD DE LOS CORREGIMIENTOS DE LAS CONCHITAS, PALENQUITO, PUERTO LÓPEZ Y SANTA COA, EN EL MUNICIPIO DE PINILLOS - DEPARTAMENTO DE BOLÍVAR
[5 empty] | UNIDAD : | M2
I. EQUIPO
Descripción |  | Tipo | Tarifa/Hora | Rendimiento | Valor-Unit.
HERRAMIENTAS MENORES (5% M.O.) |  |  |  |  | 581.3879
[5 empty] | Sub-Total | 581.3879
II. MATERIALES EN OBRA
Descripción |  | Unidad | Precio-Unit. | Cantidad | Valor-Unit.
[5 empty] | Sub-Total | 0
III. TRANSPORTES
Material | Vol. Peso ó Cant. | Distancia | M3-Km | Tarifa | Valor-Unit.
[5 empty] | Sub-Total | 0
IV. MANO DE OBRA
Trabajador | Jornal | Prestaciones | Jornal Total | Rendimiento | Valor-Unit.
OFICIAL(1) | 95333 | 175% | 166832.75 | 30 | 5561.0917
OBREROS (2) | 104000 | 175% | 182000 | 30 | 6066.6667
[5 empty] | Sub-Total | 11627.7583
|  |  | TOTAL COSTO DIRECTO |  |  | 12209
EMPRESA SOCIAL DEL ESTADO |  |  |  |  | ANÁLISIS DE PRECIOS UNITARIOS
HOSPITAL SAN NICOLAS DE TOLENTINO
MUNICIPIO DE PINILLOS BOLIVAR |  |  |  |  | ITEM 1,9 - Demolición de plantilla existente
PROYECTO: ADECUACIÓN Y MANTENIMIENTO DE LA ESE HOSPITAL SAN NICOLÁS DE TOLENTINO EN LA CABECERA MUNICIPAL DE PINILLOS Y LOS PUESTOS DE SALUD DE LOS CORREGIMIENTOS DE LAS CONCHITAS, PALENQUITO, PUERTO LÓPEZ Y SANTA COA, EN EL MUNICIPIO DE PINILLOS - DEPARTAMENTO DE BOLÍVAR
[5 empty] | UNIDAD : | M2
I. EQUIPO
Descripción |  | Tipo | Tarifa/Hora | Rendimiento | Valor-Unit.
HERRAMIENTAS MENORES (5% M.O.) |  |  |  |  | 606.6667
[5 empty] | Sub-Total | 606.6667
II. MATERIALES EN OBRA
Descripción |  | Unidad | Precio-Unit. | Cantidad | Valor-Unit.
[5 empty] | Sub-Total | 0
III. TRANSPORTES
Material | Vol. Peso ó Cant. | Distancia | M3-Km | Tarifa | Valor-Unit.
[5 empty] | Sub-Total | 0
IV. MANO DE OBRA
Trabajador | Jornal | Prestaciones | Jornal Total | Rendimiento | Valor-Unit.
OBREROS (4) | 208000 | 175% | 364000 | 30 | 12133.3333
[5 empty] | Sub-Total | 12133.3333
|  |  | TOTAL COSTO DIRECTO |  |  | 12740
EMPRESA SOCIAL DEL ESTADO |  |  |  |  | ANÁLISIS DE PRECIOS UNITARIOS
HOSPITAL SAN NICOLAS DE TOLENTINO
MUNICIPIO DE PINILLOS BOLIVAR |  |  |  |  | ITEM 1,10 - Demolición de columnas existentes
PROYECTO: ADECUACIÓN Y MANTENIMIENTO DE LA ESE HOSPITAL SAN NICOLÁS DE TOLENTINO EN LA CABECERA MUNICIPAL DE PINILLOS Y LOS PUESTOS DE SALUD DE LOS CORREGIMIENTOS DE LAS CONCHITAS, PALENQUITO, PUERTO LÓPEZ Y SANTA COA, EN EL MUNICIPIO DE PINILLOS - DEPARTAMENTO DE BOLÍVAR
[5 empty] | UNIDAD : | ML
I. EQUIPO
Descripción |  | Tipo | Tarifa/Hora | Rendimiento | Valor-Unit.
HERRAMIENTAS MENORES (5% M.O.) |  |  |  |  | 910
[5 empty] | Sub-Total | 910
II. MATERIALES EN OBRA
Descripción |  | Unidad | Precio-Unit. | Cantidad | Valor-Unit.
[5 empty] | Sub-Total | 0
III. TRANSPORTES
Material | Vol. Peso ó Cant. | Distancia | M3-Km | Tarifa | Valor-Unit.
[5 empty] | Sub-Total | 0
IV. MANO DE OBRA
Trabajador | Jornal | Prestaciones | Jornal Total | Rendimiento | Valor-Unit.
OBREROS (4) | 208000 | 175% | 364000 | 20 | 18200
[5 empty] | Sub-Total | 18200
|  |  | TOTAL COSTO DIRECTO |  |  | 19110
EMPRESA SOCIAL DEL ESTADO |  |  |  |  | ANÁLISIS DE PRECIOS UNITARIOS
HOSPITAL SAN NICOLAS DE TOLENTINO
MUNICIPIO DE PINILLOS BOLIVAR |  |  |  |  | ITEM 1,11 - Perfilacion y nivelacion del terreno - Manual
PROYECTO: ADECUACIÓN Y MANTENIMIENTO DE LA ESE HOSPITAL SAN NICOLÁS DE TOLENTINO EN LA CABECERA MUNICIPAL DE PINILLOS Y LOS PUESTOS DE SALUD DE LOS CORREGIMIENTOS DE LAS CONCHITAS, PALENQUITO, PUERTO LÓPEZ Y SANTA COA, EN EL MUNICIPIO DE PINILLOS - DEPARTAMENTO DE BOLÍVAR
[5 empty] | UNIDAD : | M2
I. EQUIPO
Descripción |  | Tipo | Tarifa/hora | Rendimiento | Valor-Unit.
HERRAMIENTAS MENORES (5% M.O.) |  |  |  |  | 341.25
[5 empty] | Sub-Total | 341.25
II. MATERIALES EN OBRA
Descripción |  | Unidad | Precio-Unit. | Cantidad | Valor-Unit.
[5 empty] | Sub-Total | 0
III. TRANSPORTES
Material | Vol. Peso ó Cant. | Distancia | M3-Km | Tarifa | Valor-Unit.
[5 empty] | Sub-Total | 0
IV. MANO DE OBRA
Trabajador | Jornal | Prestaciones | Jornal Total | Rendimiento | Valor-Unit.
OBREROS (3) | 156000 | 175% | 273000 | 40 | 6825
[5 empty] | Sub-Total | 6825
|  |  | TOTAL COSTO DIRECTO |  |  | 7166
EMPRESA SOCIAL DEL ESTADO |  |  |  |  | ANÁLISIS DE PRECIOS UNITARIOS
HOSPITAL SAN NICOLAS DE TOLENTINO
MUNICIPIO DE PINILLOS BOLIVAR |  |  |  |  | ITEM 1,12 - Limpieza y raspada de muros interiores y exteriores a pintar
PROYECTO: ADECUACIÓN Y MANTENIMIENTO DE LA ESE HOSPITAL SAN NICOLÁS DE TOLENTINO EN LA CABECERA MUNICIPAL DE PINILLOS Y LOS PUESTOS DE SALUD DE LOS CORREGIMIENTOS DE LAS CONCHITAS, PALENQUITO, PUERTO LÓPEZ Y SANTA COA, EN EL MUNICIPIO DE PINILLOS - DEPARTAMENTO DE BOLÍVAR
[5 empty] | UNIDAD : | M2
I. EQUIPO
Descripción |  | Tipo | Tarifa/Hora | Rendimiento | Valor-Unit.
HERRAMIENTAS MENORES (5% M.O.) |  |  |  |  | 249.1662
[5 empty] | Sub-Total | 249.1662
II. MATERIALES EN OBRA
Descripción |  | Unidad | Precio-Unit. | Cantidad | Valor-Unit.
[5 empty] | Sub-Total | 0
III. TRANSPORTES
Material | Vol. Peso ó Cant. | Distancia | M3-Km | Tarifa | Valor-Unit.
[5 empty] | Sub-Total | 0
IV. MANO DE OBRA
Trabajador | Jornal | Prestaciones | Jornal Total | Rendimiento | Valor-Unit.
OFICIAL(1) | 95333 | 175% | 166832.75 | 70 | 2383.325
OBREROS (2) | 104000 | 175% | 182000 | 70 | 2600
[5 empty] | Sub-Total | 4983.325
|  |  | TOTAL COSTO DIRECTO |  |  | 5232
EMPRESA SOCIAL DEL ESTADO |  |  |  |  | ANÁLISIS DE PRECIOS UNITARIOS
HOSPITAL SAN NICOLAS DE TOLENTINO
MUNICIPIO DE PINILLOS BOLIVAR |  |  |  |  | ITEM 1,13 - Desmonte de Protectores de ventana
PROYECTO: ADECUACIÓN Y MANTENIMIENTO DE LA ESE HOSPITAL SAN NICOLÁS DE TOLENTINO EN LA CABECERA MUNICIPAL DE PINILLOS Y LOS PUESTOS DE SALUD DE LOS CORREGIMIENTOS DE LAS CONCHITAS, PALENQUITO, PUERTO LÓPEZ Y SANTA COA, EN EL MUNICIPIO DE PINILLOS - DEPARTAMENTO DE BOLÍVAR
[5 empty] | UNIDAD : | U
I. EQUIPO
Descripción |  | Tipo | Tarifa/Hora | Rendimiento | Valor-Unit.
HERRAMIENTAS MENORES (5% M.O.) |  |  |  |  | 1162.7758
[5 empty] | Sub-Total | 1162.7758
II. MATERIALES EN OBRA
Descripción |  | Unidad | Precio-Unit. | Cantidad | Valor-Unit.
[5 empty] | Sub-Total | 0
III. TRANSPORTES
Material | Vol. Peso ó Cant. | Distancia | M3-Km | Tarifa | Valor-Unit.
[5 empty] | Sub-Total | 0
IV. MANO DE OBRA
Trabajador | Jornal | Prestaciones | Jornal Total | Rendimiento | Valor-Unit.
OFICIAL(1) | 95333 | 175% | 166832.75 | 15 | 11122.1833
OBREROS (2) | 104000 | 175% | 182000 | 15 | 12133.3333
[5 empty] | Sub-Total | 23255.5167
|  |  | TOTAL COSTO DIRECTO |  |  | 24418
EMPRESA SOCIAL DEL ESTADO |  |  |  |  | ANÁLISIS DE PRECIOS UNITARIOS
HOSPITAL SAN NICOLAS DE TOLENTINO
MUNICIPIO DE PINILLOS BOLIVAR |  |  |  |  | ITEM 1,14 - Demolición de Muro existente
PROYECTO: ADECUACIÓN Y MANTENIMIENTO DE LA ESE HOSPITAL SAN NICOLÁS DE TOLENTINO EN LA CABECERA MUNICIPAL DE PINILLOS Y LOS PUESTOS DE SALUD DE LOS CORREGIMIENTOS DE LAS CONCHITAS, PALENQUITO, PUERTO LÓPEZ Y SANTA COA, EN EL MUNICIPIO DE PINILLOS - DEPARTAMENTO DE BOLÍVAR
[5 empty] | UNIDAD : | M2
I. EQUIPO
Descripción |  | Tipo | Tarifa/Hora | Rendimiento | Valor-Unit.
HERRAMIENTAS MENORES (5% M.O.) |  |  |  |  | 455
[5 empty] | Sub-Total | 455
II. MATERIALES EN OBRA
Descripción |  | Unidad | Precio-Unit. | Cantidad | Valor-Unit.
[5 empty] | Sub-Total | 0
III. TRANSPORTES
Material | Vol. Peso ó Cant. | Distancia | M3-Km | Tarifa | Valor-Unit.
[5 empty] | Sub-Total | 0
IV. MANO DE OBRA
Trabajador | Jornal | Prestaciones | Jornal Total | Rendimiento | Valor-Unit.
OBREROS (4) | 208000 | 175% | 364000 | 40 | 9100
[5 empty] | Sub-Total | 9100
|  |  | TOTAL COSTO DIRECTO |  |  | 9555
EMPRESA SOCIAL DEL ESTADO |  |  |  |  | ANÁLISIS DE PRECIOS UNITARIOS
HOSPITAL SAN NICOLAS DE TOLENTINO
MUNICIPIO DE PINILLOS BOLIVAR |  |  |  |  | ITEM 1,15 - Demolición de Ceramica existente
PROYECTO: ADECUACIÓN Y MANTENIMIENTO DE LA ESE HOSPITAL SAN NICOLÁS DE TOLENTINO EN LA CABECERA MUNICIPAL DE PINILLOS Y LOS PUESTOS DE SALUD DE LOS CORREGIMIENTOS DE LAS CONCHITAS, PALENQUITO, PUERTO LÓPEZ Y SANTA COA, EN EL MUNICIPIO DE PINILLOS - DEPARTAMENTO DE BOLÍVAR
[5 empty] | UNIDAD : | M2
I. EQUIPO
Descripción |  | Tipo | Tarifa/Hora | Rendimiento | Valor-Unit.
HERRAMIENTAS MENORES (5% M.O.) |  |  |  |  | 520
[5 empty] | Sub-Total | 520
II. MATERIALES EN OBRA
Descripción |  | Unidad | Precio-Unit. | Cantidad | Valor-Unit.
[5 empty] | Sub-Total | 0
III. TRANSPORTES
Material | Vol. Peso ó Cant. | Distancia | M3-Km | Tarifa | Valor-Unit.
[5 empty] | Sub-Total | 0
IV. MANO DE OBRA
Trabajador | Jornal | Prestaciones | Jornal Total | Rendimiento | Valor-Unit.
OBREROS (4) | 208000 | 175% | 364000 | 35 | 10400
[5 empty] | Sub-Total | 10400
|  |  | TOTAL COSTO DIRECTO |  |  | 10920
EMPRESA SOCIAL DEL ESTADO |  |  |  |  | ANÁLISIS DE PRECIOS UNITARIOS
HOSPITAL SAN NICOLAS DE TOLENTINO
MUNICIPIO DE PINILLOS BOLIVAR |  |  |  |  | ITEM 1,16 - Demolición de Viga Dintel existente
PROYECTO: ADECUACIÓN Y MANTENIMIENTO DE LA ESE HOSPITAL SAN NICOLÁS DE TOLENTINO EN LA CABECERA MUNICIPAL DE PINILLOS Y LOS PUESTOS DE SALUD DE LOS CORREGIMIENTOS DE LAS CONCHITAS, PALENQUITO, PUERTO LÓPEZ Y SANTA COA, EN EL MUNICIPIO DE PINILLOS - DEPARTAMENTO DE BOLÍVAR
[5 empty] | UNIDAD : | ML
I. EQUIPO
Descripción |  | Tipo | Tarifa/Hora | Rendimiento | Valor-Unit.
HERRAMIENTAS MENORES (5% M.O.) |  |  |  |  | 303.3333
[5 empty] | Sub-Total | 303.3333
II. MATERIALES EN OBRA
Descripción |  | Unidad | Precio-Unit. | Cantidad | Valor-Unit.
[5 empty] | Sub-Total | 0
III. TRANSPORTES
Material | Vol. Peso ó Cant. | Distancia | M3-Km | Tarifa | Valor-Unit.
[5 empty] | Sub-Total | 0
IV. MANO DE OBRA
Trabajador | Jornal | Prestaciones | Jornal Total | Rendimiento | Valor-Unit.
OBREROS (4) | 208000 | 175% | 364000 | 60 | 6066.6667
[5 empty] | Sub-Total | 6066.6667
|  |  | TOTAL COSTO DIRECTO |  |  | 6370
EMPRESA SOCIAL DEL ESTADO |  |  |  |  | ANÁLISIS DE PRECIOS UNITARIOS
HOSPITAL SAN NICOLAS DE TOLENTINO
MUNICIPIO DE PINILLOS BOLIVAR |  |  |  |  | ITEM 1,17 - Desmonte de Puertas existentes
PROYECTO: ADECUACIÓN Y MANTENIMIENTO DE LA ESE HOSPITAL SAN NICOLÁS DE TOLENTINO EN LA CABECERA MUNICIPAL DE PINILLOS Y LOS PUESTOS DE SALUD DE LOS CORREGIMIENTOS DE LAS CONCHITAS, PALENQUITO, PUERTO LÓPEZ Y SANTA COA, EN EL MUNICIPIO DE PINILLOS - DEPARTAMENTO DE BOLÍVAR
[5 empty] | UNIDAD : | U
I. EQUIPO
Descripción |  | Tipo | Tarifa/Hora | Rendimiento | Valor-Unit.
HERRAMIENTAS MENORES (5% M.O.) |  |  |  |  | 910
[5 empty] | Sub-Total | 910
II. MATERIALES EN OBRA
Descripción |  | Unidad | Precio-Unit. | Cantidad | Valor-Unit.
[5 empty] | Sub-Total | 0
III. TRANSPORTES
Material | Vol. Peso ó Cant. | Distancia | M3-Km | Tarifa | Valor-Unit.
[5 empty] | Sub-Total | 0
IV. MANO DE OBRA
Trabajador | Jornal | Prestaciones | Jornal Total | Rendimiento | Valor-Unit.
OBREROS (2) | 104000 | 175% | 182000 | 10 | 18200
[5 empty] | Sub-Total | 18200
|  |  | TOTAL COSTO DIRECTO |  |  | 19110
EMPRESA SOCIAL DEL ESTADO |  |  |  |  | ANÁLISIS DE PRECIOS UNITARIOS
HOSPITAL SAN NICOLAS DE TOLENTINO
MUNICIPIO DE PINILLOS BOLIVAR |  |  |  |  | ITEM 1,18 - Desmonte de Ventanas existentes
PROYECTO: ADECUACIÓN Y MANTENIMIENTO DE LA ESE HOSPITAL SAN NICOLÁS DE TOLENTINO EN LA CABECERA MUNICIPAL DE PINILLOS Y LOS PUESTOS DE SALUD DE LOS CORREGIMIENTOS DE LAS CONCHITAS, PALENQUITO, PUERTO LÓPEZ Y SANTA COA, EN EL MUNICIPIO DE PINILLOS - DEPARTAMENTO DE BOLÍVAR
[5 empty] | UNIDAD : | U
I. EQUIPO
Descripción |  | Tipo | Tarifa/Hora | Rendimiento | Valor-Unit.
HERRAMIENTAS MENORES (5% M.O.) |  |  |  |  | 606.6667
[5 empty] | Sub-Total | 606.6667
II. MATERIALES EN OBRA
Descripción |  | Unidad | Precio-Unit. | Cantidad | Valor-Unit.
[5 empty] | Sub-Total | 0
III. TRANSPORTES
Material | Vol. Peso ó Cant. | Distancia | M3-Km | Tarifa | Valor-Unit.
[5 empty] | Sub-Total | 0
IV. MANO DE OBRA
Trabajador | Jornal | Prestaciones | Jornal Total | Rendimiento | Valor-Unit.
OBREROS (2) | 104000 | 175% | 182000 | 15 | 12133.3333
[5 empty] | Sub-Total | 12133.3333
|  |  | TOTAL COSTO DIRECTO |  |  | 12740
EMPRESA SOCIAL DEL ESTADO |  |  |  |  | ANÁLISIS DE PRECIOS UNITARIOS
HOSPITAL SAN NICOLAS DE TOLENTINO
MUNICIPIO DE PINILLOS BOLIVAR |  |  |  |  | ITEM 1,19 - Demolición de Meson Existente
PROYECTO: ADECUACIÓN Y MANTENIMIENTO DE LA ESE HOSPITAL SAN NICOLÁS DE TOLENTINO EN LA CABECERA MUNICIPAL DE PINILLOS Y LOS PUESTOS DE SALUD DE LOS CORREGIMIENTOS DE LAS CONCHITAS, PALENQUITO, PUERTO LÓPEZ Y SANTA COA, EN EL MUNICIPIO DE PINILLOS - DEPARTAMENTO DE BOLÍVAR
[5 empty] | UNIDAD : | U
I. EQUIPO
Descripción |  | Tipo | Tarifa/Hora | Rendimiento | Valor-Unit.
HERRAMIENTAS MENORES (5% M.O.) |  |  |  |  | 2600
[5 empty] | Sub-Total | 2600
II. MATERIALES EN OBRA
Descripción |  | Unidad | Precio-Unit. | Cantidad | Valor-Unit.
[5 empty] | Sub-Total | 0
III. TRANSPORTES
Material | Vol. Peso ó Cant. | Distancia | M3-Km | Tarifa | Valor-Unit.
[5 empty] | Sub-Total | 0
IV. MANO DE OBRA
Trabajador | Jornal | Prestaciones | Jornal Total | Rendimiento | Valor-Unit.
OBREROS (4) | 208000 | 175% | 364000 | 7 | 52000
[5 empty] | Sub-Total | 52000
|  |  | TOTAL COSTO DIRECTO |  |  | 54600
EMPRESA SOCIAL DEL ESTADO |  |  |  |  | ANÁLISIS DE PRECIOS UNITARIOS
HOSPITAL SAN NICOLAS DE TOLENTINO
MUNICIPIO DE PINILLOS BOLIVAR |  |  |  |  | ITEM 1,20 - Cargue, transporte y disposición final de material sobrante en sitio autorizado
PROYECTO: ADECUACIÓN Y MANTENIMIENTO DE LA ESE HOSPITAL SAN NICOLÁS DE TOLENTINO EN LA CABECERA MUNICIPAL DE PINILLOS Y LOS PUESTOS DE SALUD DE LOS CORREGIMIENTOS DE LAS CONCHITAS, PALENQUITO, PUERTO LÓPEZ Y SANTA COA, EN EL MUNICIPIO DE PINILLOS - DEPARTAMENTO DE BOLÍVAR
[5 empty] | UNIDAD : | M3
I. EQUIPO
Descripción |  | Tipo | Tarifa/hora | Rendimiento | Valor-Unit.
BOB CAT PALA |  |  | 130000 | 15.549 | 8360.6717
HERRAMIENTAS MENORES (5%M.O) |  |  |  |  | 109.7338
[5 empty] | Sub-Total | 8470.4055
II. MATERIALES EN OBRA
Descripción |  | Unidad | Precio-Unit. | Cantidad | Valor-Unit.
[5 empty] | Sub-Total | 0
III. TRANSPORTES
Material | Vol. Peso ó Cant. | Distancia | M3-Km | Tarifa | Valor-Unit.
TRANSPORTE RETIRO | 1.5 | 10 | 15 | 1100 | 16500
BOT CAT CON PALA | 0.1 | 15 | 1.5 | 1100 | 1650
[5 empty] | Sub-Total | 18150
IV. MANO DE OBRA
Trabajador | Jornal | Prestaciones | Jornal Total | Rendimiento | Valor-Unit.
OBREROS (3) | 156000 | 175% | 273000 | 124.3919 | 2194.6763
[5 empty] | Sub-Total | 2194.6763
|  |  | TOTAL COSTO DIRECTO |  |  | 28815
EMPRESA SOCIAL DEL ESTADO |  |  |  |  | ANÁLISIS DE PRECIOS UNITARIOS
HOSPITAL SAN NICOLAS DE TOLENTINO
MUNICIPIO DE PINILLOS BOLIVAR |  |  |  |  | ITEM 2,1 - Excavaciones manuales (No Incluye retiro de material sobrante)
PROYECTO: ADECUACIÓN Y MANTENIMIENTO DE LA ESE HOSPITAL SAN NICOLÁS DE TOLENTINO EN LA CABECERA MUNICIPAL DE PINILLOS Y LOS PUESTOS DE SALUD DE LOS CORREGIMIENTOS DE LAS CONCHITAS, PALENQUITO, PUERTO LÓPEZ Y SANTA COA, EN EL MUNICIPIO DE PINILLOS - DEPARTAMENTO DE BOLÍVAR
[5 empty] | UNIDAD : | M3
I. EQUIPO
Descripción |  | Tipo | Tarifa/dia | Rendimiento | Valor-Unit.
HERRAMIENTAS MENORES (5% M.O.) |  |  |  |  | 1620.0744
[5 empty] | Sub-Total | 1620.0744
II. MATERIALES EN OBRA
Descripción |  | Unidad | Precio-Unit. | Cantidad | Valor-Unit.
[5 empty] | Sub-Total | 0
III. TRANSPORTES
Material | Vol. Peso ó Cant. | Distancia | M3-Km | Tarifa | Valor-Unit.
[5 empty] | Sub-Total | 0
IV. MANO DE OBRA
Trabajador | Jornal | Prestaciones | Jornal Total | Rendimiento | Valor-Unit.
OFICIAL | 95333 | 175% | 166832.75 | 22 | 7583.3068
OBREROS (6) | 312000 | 175% | 546000 | 22 | 24818.1818
[5 empty] | Sub-Total | 32401.4886
|  |  | TOTAL COSTO DIRECTO |  |  | 34022
EMPRESA SOCIAL DEL ESTADO |  |  |  |  | ANÁLISIS DE PRECIOS UNITARIOS
HOSPITAL SAN NICOLAS DE TOLENTINO
MUNICIPIO DE PINILLOS BOLIVAR |  |  |  |  | ITEM 2,2 Relleno con material comun de excavacion (Zapatas)
PROYECTO: ADECUACIÓN Y MANTENIMIENTO DE LA ESE HOSPITAL SAN NICOLÁS DE TOLENTINO EN LA CABECERA MUNICIPAL DE PINILLOS Y LOS PUESTOS DE SALUD DE LOS CORREGIMIENTOS DE LAS CONCHITAS, PALENQUITO, PUERTO LÓPEZ Y SANTA COA, EN EL MUNICIPIO DE PINILLOS - DEPARTAMENTO DE BOLÍVAR
[5 empty] | UNIDAD : | M3
I. EQUIPO
Descripción |  | Tipo | Tarifa/Dia | Rendimiento | Valor-Unit.
VIBROCOMPACTADOR CANGURO |  |  | 100000 | 35 | 2857.1429
HERRAMIENTAS MENORES (5% M.O.) |  |  |  |  | 1018.3325
[5 empty] | Sub-Total | 3875.4754
II. MATERIALES EN OBRA
Descripción |  | Unidad | Precio-Unit. | Cantidad | Valor-Unit.
AGUA |  | LITRO | 50 | 130 | 6500
[5 empty] | Sub-Total | 6500
III. TRANSPORTES
Material | Vol. Peso ó Cant. | Distancia | M3-Km | Tarifa | Valor-Unit.
[5 empty] | Sub-Total | 0
IV. MANO DE OBRA
Trabajador | Jornal | Prestaciones | Jornal Total | Rendimiento | Valor-Unit.
OFICIAL | 95333 | 175% | 166832.75 | 35 | 4766.65
OBREROS (6) | 312000 | 175% | 546000 | 35 | 15600
[5 empty] | Sub-Total | 20366.65
|  |  | TOTAL COSTO DIRECTO |  |  | 30742
EMPRESA SOCIAL DEL ESTADO |  |  |  |  | ANÁLISIS DE PRECIOS UNITARIOS
HOSPITAL SAN NICOLAS DE TOLENTINO
MUNICIPIO DE PINILLOS BOLIVAR |  |  |  |  | ITEM 2,3 - Relleno con material granular transportado compactado al 90%, Manual con Canguro - (Relleno para Nivelacion de Terreno de Proyecto)
PROYECTO: ADECUACIÓN Y MANTENIMIENTO DE LA ESE HOSPITAL SAN NICOLÁS DE TOLENTINO EN LA CABECERA MUNICIPAL DE PINILLOS Y LOS PUESTOS DE SALUD DE LOS CORREGIMIENTOS DE LAS CONCHITAS, PALENQUITO, PUERTO LÓPEZ Y SANTA COA, EN EL MUNICIPIO DE PINILLOS - DEPARTAMENTO DE BOLÍVAR
[5 empty] | UNIDAD : | M3
I. EQUIPO
Descripción |  | Tipo | Tarifa/hora | Rendimiento | Valor-Unit.
VIBROCOMPACTADOR CANGURO |  |  | 100000 | 20 | 5000
HERRAMIENTAS MENORES (5% M.O.) |  |  |  |  | 1365
[5 empty] | Sub-Total | 6365
II. MATERIALES EN OBRA
Descripción |  | Unidad | Precio-Unit. | Cantidad | Valor-Unit.
RELLENO - MATERIAL GRANULAR |  | M3 | 43200 | 1.3 | 56160
AGUA |  | LITRO | 50 | 130 | 6500
[5 empty] | Sub-Total | 62660
III. TRANSPORTES
Material | Vol. Peso ó Cant. | Distancia | M3-Km | Tarifa | Valor-Unit.
VIBROCOMPACTADOR CANGURO | 0.05 | 15 | 0.75 | 1100 | 825
RELLENO | 1.3 | 15 | 19.5 | 1100 | 21450
[5 empty] | Sub-Total | 22275
IV. MANO DE OBRA
Trabajador | Jornal | Prestaciones | Jornal Total | Rendimiento | Valor-Unit.
OBREROS (6) | 312000 | 175% | 546000 | 20 | 27300
[5 empty] | Sub-Total | 27300
|  |  | TOTAL COSTO DIRECTO |  |  | 118600
EMPRESA SOCIAL DEL ESTADO |  |  |  |  | ANÁLISIS DE PRECIOS UNITARIOS
HOSPITAL SAN NICOLAS DE TOLENTINO
MUNICIPIO DE PINILLOS BOLIVAR |  |  |  |  | ITEM 2,4 - Cargue, transporte y disposición final de material sobrante en sitio autorizado
PROYECTO: ADECUACIÓN Y MANTENIMIENTO DE LA ESE HOSPITAL SAN NICOLÁS DE TOLENTINO EN LA CABECERA MUNICIPAL DE PINILLOS Y LOS PUESTOS DE SALUD DE LOS CORREGIMIENTOS DE LAS CONCHITAS, PALENQUITO, PUERTO LÓPEZ Y SANTA COA, EN EL MUNICIPIO DE PINILLOS - DEPARTAMENTO DE BOLÍVAR
[5 empty] | UNIDAD : | M3
I. EQUIPO
Descripción |  | Tipo | Tarifa/hora | Rendimiento | Valor-Unit.
BOB CAT PALA |  |  | 130000 | 15.549 | 8360.6717
HERRAMIENTAS MENORES (5%M.O) |  |  |  |  | 109.7338
[5 empty] | Sub-Total | 8470.4055
II. MATERIALES EN OBRA
Descripción |  | Unidad | Precio-Unit. | Cantidad | Valor-Unit.
[5 empty] | Sub-Total | 0
III. TRANSPORTES
Material | Vol. Peso ó Cant. | Distancia | M3-Km | Tarifa | Valor-Unit.
TRANSPORTE RETIRO | 1.5 | 10 | 15 | 1100 | 16500
BOT CAT CON PALA | 0.1 | 15 | 1.5 | 1100 | 1650
[5 empty] | Sub-Total | 18150
IV. MANO DE OBRA
Trabajador | Jornal | Prestaciones | Jornal Total | Rendimiento | Valor-Unit.
OBREROS (3) | 156000 | 175% | 273000 | 124.3919 | 2194.6763
[5 empty] | Sub-Total | 2194.6763
|  |  | TOTAL COSTO DIRECTO |  |  | 28815
EMPRESA SOCIAL DEL ESTADO |  |  |  |  | ANÁLISIS DE PRECIOS UNITARIOS
HOSPITAL SAN NICOLAS DE TOLENTINO
MUNICIPIO DE PINILLOS BOLIVAR |  |  |  |  | ITEM 3,1 Solado en concreto pobre 1500 p.s.i. (Estructura de Zapatas)
PROYECTO: ADECUACIÓN Y MANTENIMIENTO DE LA ESE HOSPITAL SAN NICOLÁS DE TOLENTINO EN LA CABECERA MUNICIPAL DE PINILLOS Y LOS PUESTOS DE SALUD DE LOS CORREGIMIENTOS DE LAS CONCHITAS, PALENQUITO, PUERTO LÓPEZ Y SANTA COA, EN EL MUNICIPIO DE PINILLOS - DEPARTAMENTO DE BOLÍVAR
[5 empty] | UNIDAD : | M3
I. EQUIPO
Descripción |  | Tipo | Tarifa/Dia | Rendimiento | Valor-Unit.
MEZCLADOR DE CONCRETO |  |  | 100000 | 10 | 10000
HERRAMIENTAS MENORES (5% M.O.) |  |  |  |  | 500
[5 empty] | Sub-Total | 10500
II. MATERIALES EN OBRA
Descripción |  | Unidad | Precio-Unit. | Cantidad | Valor-Unit.
CEMENTO GRIS |  | KG | 810 | 305 | 247050
PIEDRA SELECCCIONADA 3/4" |  | M3 | 150000 | 0.786 | 117900
ARENA GRUESA |  | M3 | 72000 | 0.549 | 39528
AGUA |  | LTS | 50 | 170 | 8500
DESPERDICIO DE MATERIALES 3% |  |  | 412978 | 0.03 | 12389.34
[5 empty] | Sub-Total | 425367.34
III. TRANSPORTES
Material | Vol. Peso ó Cant. | Distancia | M3-Km | Tarifa | Valor-Unit.
TRITURADO | 0.786 | 15 | 11.79 | 1100 | 12969
ARENA | 0.549 | 15 | 8.235 | 1100 | 9058.5
MATERIALES | 0.47 | 15 | 7.05 | 1100 | 7755
[5 empty] | Sub-Total | 29782.5
IV. MANO DE OBRA
Trabajador | Jornal | Prestaciones | Jornal Total | Rendimiento | Valor-Unit.
OBREROS (12) | 624000 | 175% | 1092000 | 10 | 109200
[5 empty] | Sub-Total | 109200
|  |  | TOTAL COSTO DIRECTO |  |  | 574850
EMPRESA SOCIAL DEL ESTADO |  |  |  |  | ANÁLISIS DE PRECIOS UNITARIOS
HOSPITAL SAN NICOLAS DE TOLENTINO
MUNICIPIO DE PINILLOS BOLIVAR
ITEM 3,2 Construcción de Zapatas en concreto 3000 p.s.i. modulacion 1,00 mts x 1,00 mts x alto 0,30 mts, incluye acero: en ambos sentidos de 1/2" cada 0,18 mts
PROYECTO: ADECUACIÓN Y MANTENIMIENTO DE LA ESE HOSPITAL SAN NICOLÁS DE TOLENTINO EN LA CABECERA MUNICIPAL DE PINILLOS Y LOS PUESTOS DE SALUD DE LOS CORREGIMIENTOS DE LAS CONCHITAS, PALENQUITO, PUERTO LÓPEZ Y SANTA COA, EN EL MUNICIPIO DE PINILLOS - DEPARTAMENTO DE BOLÍVAR
[5 empty] | UNIDAD : | U
I. EQUIPO
Descripción |  | Tipo | Tarifa/dia | Rendimiento | Valor-Unit.
HERRAMIENTAS MENORES (5% M.O.) |  |  |  |  | 7128.3275
[5 empty] | Sub-Total | 7128.3275
II. MATERIALES EN OBRA
Descripción |  | Unidad | Precio-Unit. | Cantidad | Valor-Unit.
ACERO DE REFUERZO 60000 p.s.i |  | KG | 9182 | 11 | 101002
CONCRETO DE 3000 P.S.I. |  | M3 | 555217 | 0.3 | 166565.1
[5 empty] | Sub-Total | 267567.1
III. TRANSPORTES
Material | Vol. Peso ó Cant. | Distancia | MAT-Km | Tarifa | Valor-Unit.
[5 empty] | Sub-Total | 0
IV. MANO DE OBRA
Trabajador | Jornal | Prestaciones | Jornal Total | Rendimiento | Valor-Unit.
OFICIAL (1) | 95333 | 175% | 166832.75 | 5 | 33366.55
OBREROS (6) | 312000 | 175% | 546000 | 5 | 109200
[5 empty] | Sub-Total | 142566.55
|  |  | Total Costo Directo |  |  | 417262
EMPRESA SOCIAL DEL ESTADO |  |  |  |  | ANÁLISIS DE PRECIOS UNITARIOS
HOSPITAL SAN NICOLAS DE TOLENTINO
MUNICIPIO DE PINILLOS BOLIVAR
ITEM 3,3 Construcción de Zapatas en concreto 3000 p.s.i. modulacion 0,60 mts x 0,60 mts x alto 0,25 mts, incluye acero: en ambos sentidos de 1/2" cada 0,18 mts
PROYECTO: ADECUACIÓN Y MANTENIMIENTO DE LA ESE HOSPITAL SAN NICOLÁS DE TOLENTINO EN LA CABECERA MUNICIPAL DE PINILLOS Y LOS PUESTOS DE SALUD DE LOS CORREGIMIENTOS DE LAS CONCHITAS, PALENQUITO, PUERTO LÓPEZ Y SANTA COA, EN EL MUNICIPIO DE PINILLOS - DEPARTAMENTO DE BOLÍVAR
[5 empty] | UNIDAD : | U
I. EQUIPO
Descripción |  | Tipo | Tarifa/dia | Rendimiento | Valor-Unit.
HERRAMIENTAS MENORES (5% M.O.) |  |  |  |  | 4455.2047
[5 empty] | Sub-Total | 4455.2047
II. MATERIALES EN OBRA
Descripción |  | Unidad | Precio-Unit. | Cantidad | Valor-Unit.
ACERO DE REFUERZO 60000 p.s.i |  | KG | 9182 | 5.6 | 51419.2
CONCRETO DE 3000 P.S.I. |  | M3 | 555217 | 0.09 | 49969.53
[5 empty] | Sub-Total | 101388.73
III. TRANSPORTES
Material | Vol. Peso ó Cant. | Distancia | MAT-Km | Tarifa | Valor-Unit.
[5 empty] | Sub-Total | 0
IV. MANO DE OBRA
Trabajador | Jornal | Prestaciones | Jornal Total | Rendimiento | Valor-Unit.
OFICIAL (1) | 95333 | 175% | 166832.75 | 8 | 20854.0938
OBREROS (6) | 312000 | 175% | 546000 | 8 | 68250
[5 empty] | Sub-Total | 89104.0938
|  |  | Total Costo Directo |  |  | 194948
EMPRESA SOCIAL DEL ESTADO |  |  |  |  | ANÁLISIS DE PRECIOS UNITARIOS
HOSPITAL SAN NICOLAS DE TOLENTINO
MUNICIPIO DE PINILLOS BOLIVAR
ITEM 3,4 Construcción de Zapatas en concreto 3000 p.s.i. modulacion 0,40 mts x 0,40 mts x alto 0,25 mts, incluye acero: en ambos sentidos de 1/2" cada 0,18 mts
PROYECTO: ADECUACIÓN Y MANTENIMIENTO DE LA ESE HOSPITAL SAN NICOLÁS DE TOLENTINO EN LA CABECERA MUNICIPAL DE PINILLOS Y LOS PUESTOS DE SALUD DE LOS CORREGIMIENTOS DE LAS CONCHITAS, PALENQUITO, PUERTO LÓPEZ Y SANTA COA, EN EL MUNICIPIO DE PINILLOS - DEPARTAMENTO DE BOLÍVAR
[5 empty] | UNIDAD : | U
I. EQUIPO
Descripción |  | Tipo | Tarifa/dia | Rendimiento | Valor-Unit.
HERRAMIENTAS MENORES (5% M.O.) |  |  |  |  | 2970.1365
[5 empty] | Sub-Total | 2970.1365
II. MATERIALES EN OBRA
Descripción |  | Unidad | Precio-Unit. | Cantidad | Valor-Unit.
ACERO DE REFUERZO 60000 p.s.i |  | KG | 9182 | 3 | 27546
CONCRETO DE 3000 P.S.I. |  | M3 | 555217 | 0.04 | 22208.68
[5 empty] | Sub-Total | 49754.68
III. TRANSPORTES
Material | Vol. Peso ó Cant. | Distancia | MAT-Km | Tarifa | Valor-Unit.
[5 empty] | Sub-Total | 0
IV. MANO DE OBRA
Trabajador | Jornal | Prestaciones | Jornal Total | Rendimiento | Valor-Unit.
OFICIAL (1) | 95333 | 175% | 166832.75 | 12 | 13902.7292
OBREROS (6) | 312000 | 175% | 546000 | 12 | 45500
[5 empty] | Sub-Total | 59402.7292
|  |  | Total Costo Directo |  |  | 112128
EMPRESA SOCIAL DEL ESTADO |  |  |  |  | ANÁLISIS DE PRECIOS UNITARIOS
HOSPITAL SAN NICOLAS DE TOLENTINO
MUNICIPIO DE PINILLOS BOLIVAR
ITEM 3,5 Construcción de Viga de Cimentacion en concreto de 3000 p.s.i, modulacion 0,30 mts x 0,30 mts, incluye acero: longitudinal 6 1/2" - Estnbos 3/8" cada 0,20 mts
PROYECTO: ADECUACIÓN Y MANTENIMIENTO DE LA ESE HOSPITAL SAN NICOLÁS DE TOLENTINO EN LA CABECERA MUNICIPAL DE PINILLOS Y LOS PUESTOS DE SALUD DE LOS CORREGIMIENTOS DE LAS CONCHITAS, PALENQUITO, PUERTO LÓPEZ Y SANTA COA, EN EL MUNICIPIO DE PINILLOS - DEPARTAMENTO DE BOLÍVAR
[5 empty] | UNIDAD : | ML
I. EQUIPO
Descripción |  | Tipo | Tarifa/dia | Rendimiento | Valor-Unit.
HERRAMIENTAS MENORES (5% M.O.) |  |  |  |  | 1272.9156
[5 empty] | Sub-Total | 1272.9156
II. MATERIALES EN OBRA
Descripción |  | Unidad | Precio-Unit. | Cantidad | Valor-Unit.
ACERO DE REFUERZO DE 420 Mpa (1) |  | KG | 9182 | 7.2 | 66110.4
ACERO DE REFUERZO DE 420 Mpa (2) |  | KG | 9182 | 3.36 | 30851.52
CONCRETO DE 3000 P.S.I. |  | M3 | 555217 | 0.09 | 49969.53
[5 empty] | Sub-Total | 146931.45
III. TRANSPORTES
Material | Vol. Peso ó Cant. | Distancia | M3-Km | Tarifa | Valor-Unit.
[5 empty] | Sub-Total | 0
IV. MANO DE OBRA
Trabajador | Jornal | Prestaciones | Jornal Total | Rendimiento | Valor-Unit.
OFICIAL (1) | 95333 | 175% | 166832.75 | 28 | 5958.3125
OBREROS (6) | 312000 | 175% | 546000 | 28 | 19500
[5 empty] | Sub-Total | 25458.3125
|  |  | TOTAL COSTO DIRECTO |  |  | 173663
EMPRESA SOCIAL DEL ESTADO |  |  |  |  | ANÁLISIS DE PRECIOS UNITARIOS
HOSPITAL SAN NICOLAS DE TOLENTINO
MUNICIPIO DE PINILLOS BOLIVAR
ITEM 3,6 Construcción de Viga de Cimentacion en concreto de 3000 p.s.i, modulacion 0,25 mts x 0,25 mts, incluye acero: longitudinal 4 3/8" - Estnbos 3/8" cada 0,15 mts
PROYECTO: ADECUACIÓN Y MANTENIMIENTO DE LA ESE HOSPITAL SAN NICOLÁS DE TOLENTINO EN LA CABECERA MUNICIPAL DE PINILLOS Y LOS PUESTOS DE SALUD DE LOS CORREGIMIENTOS DE LAS CONCHITAS, PALENQUITO, PUERTO LÓPEZ Y SANTA COA, EN EL MUNICIPIO DE PINILLOS - DEPARTAMENTO DE BOLÍVAR
[5 empty] | UNIDAD : | ML
I. EQUIPO
Descripción |  | Tipo | Tarifa/dia | Rendimiento | Valor-Unit.
HERRAMIENTAS MENORES (5% M.O.) |  |  |  |  | 1272.9156
RIELES METALICOS (Unidad) X 6 |  |  | 9000 | 28 | 321.4286
[5 empty] | Sub-Total | 1594.3442
II. MATERIALES EN OBRA
Descripción |  | Unidad | Precio-Unit. | Cantidad | Valor-Unit.
ACERO DE REFUERZO DE 420 Mpa (1) |  | KG | 9182 | 2.688 | 24681.216
ACERO DE REFUERZO DE 420 Mpa (2) |  | KG | 9182 | 3.92 | 35993.44
CONCRETO DE 3000 P.S.I. |  | M3 | 555217 | 0.0625 | 34701.0625
[5 empty] | Sub-Total | 95375.7185
III. TRANSPORTES
Material | Vol. Peso ó Cant. | Distancia | M3-Km | Tarifa | Valor-Unit.
[5 empty] | Sub-Total | 0
IV. MANO DE OBRA
Trabajador | Jornal | Prestaciones | Jornal Total | Rendimiento | Valor-Unit.
OFICIAL (1) | 95333 | 175% | 166832.75 | 28 | 5958.3125
OBREROS (6) | 312000 | 175% | 546000 | 28 | 19500
[5 empty] | Sub-Total | 25458.3125
|  |  | TOTAL COSTO DIRECTO |  |  | 122428
EMPRESA SOCIAL DEL ESTADO |  |  |  |  | ANÁLISIS DE PRECIOS UNITARIOS
HOSPITAL SAN NICOLAS DE TOLENTINO
MUNICIPIO DE PINILLOS BOLIVAR
ITEM 3,7 Construcción de Pedestal en concreto de 3000 p.s.i, modulacion 0,45 mts x 0,45 mts, incluye acero: longitudinal 8 Fe= 1/2" - Estnbos 3/8" cada 0,10 mts
PROYECTO: ADECUACIÓN Y MANTENIMIENTO DE LA ESE HOSPITAL SAN NICOLÁS DE TOLENTINO EN LA CABECERA MUNICIPAL DE PINILLOS Y LOS PUESTOS DE SALUD DE LOS CORREGIMIENTOS DE LAS CONCHITAS, PALENQUITO, PUERTO LÓPEZ Y SANTA COA, EN EL MUNICIPIO DE PINILLOS - DEPARTAMENTO DE BOLÍVAR
[5 empty] | UNIDAD : | ML
I. EQUIPO
Descripción |  | Tipo | Tarifa/dia | Rendimiento | Valor-Unit.
HERRAMIENTAS MENORES (5% M.O.) |  |  |  |  | 5091.6625
FORMALETA METALICA (Paneles) X4 |  |  | 24000 | 7 | 3428.5714
[5 empty] | Sub-Total | 8520.2339
II. MATERIALES EN OBRA
Descripción |  | Unidad | Precio-Unit. | Cantidad | Valor-Unit.
ACERO DE REFUERZO DE 420 Mpa (1) |  | KG | 9182 | 9.6 | 88147.2
ACERO DE REFUERZO DE 420 Mpa (2) |  | KG | 9182 | 8.96 | 82270.72
CONCRETO DE 3000 P.S.I. |  | M3 | 555217 | 0.2025 | 112431.4425
[5 empty] | Sub-Total | 282849.3625
III. TRANSPORTES
Material | Vol. Peso ó Cant. | Distancia | M3-Km | Tarifa | Valor-Unit.
[5 empty] | Sub-Total | 0
IV. MANO DE OBRA
Trabajador | Jornal | Prestaciones | Jornal Total | Rendimiento | Valor-Unit.
OFICIAL (1) | 95333 | 175% | 166832.75 | 7 | 23833.25
OBREROS (6) | 312000 | 175% | 546000 | 7 | 78000
[5 empty] | Sub-Total | 101833.25
|  |  | TOTAL COSTO DIRECTO |  |  | 393203
EMPRESA SOCIAL DEL ESTADO |  |  |  |  | ANÁLISIS DE PRECIOS UNITARIOS
HOSPITAL SAN NICOLAS DE TOLENTINO
MUNICIPIO DE PINILLOS BOLIVAR
ITEM 3,8 Construcción de Columnas en concreto de 3000 p.s.i, modulacion 0,30 mts x 0,30 mts, incluye acero: longitudinal 6 Fe= 1/2" - Estnbos 3/8" cada 0,10 mts
PROYECTO: ADECUACIÓN Y MANTENIMIENTO DE LA ESE HOSPITAL SAN NICOLÁS DE TOLENTINO EN LA CABECERA MUNICIPAL DE PINILLOS Y LOS PUESTOS DE SALUD DE LOS CORREGIMIENTOS DE LAS CONCHITAS, PALENQUITO, PUERTO LÓPEZ Y SANTA COA, EN EL MUNICIPIO DE PINILLOS - DEPARTAMENTO DE BOLÍVAR
[5 empty] | UNIDAD : | ML
I. EQUIPO
Descripción |  | Tipo | Tarifa/dia | Rendimiento | Valor-Unit.
HERRAMIENTAS MENORES (5% M.O.) |  |  |  |  | 1620.0744
FORMALETERIA METALICA |  |  | 24000 | 22 | 1090.9091
[5 empty] | Sub-Total | 2710.9835
II. MATERIALES EN OBRA
Descripción |  | Unidad | Precio-Unit. | Cantidad | Valor-Unit.
ACERO DE REFUERZO DE 420 Mpa (1) |  | KG | 9182 | 7.2 | 66110.4
ACERO DE REFUERZO DE 420 Mpa (2) |  | KG | 9182 | 6.72 | 61703.04
CONCRETO DE 3000 P.S.I. |  | M3 | 555217 | 0.09 | 49969.53
[5 empty] | Sub-Total | 177782.97
III. TRANSPORTES
Material | Vol. Peso ó Cant. | Distancia | M3-Km | Tarifa | Valor-Unit.
[5 empty] | Sub-Total | 0
IV. MANO DE OBRA
Trabajador | Jornal | Prestaciones | Jornal Total | Rendimiento | Valor-Unit.
OFICIAL (1) | 95333 | 175% | 166832.75 | 22 | 7583.3068
OBREROS (6) | 312000 | 175% | 546000 | 22 | 24818.1818
[5 empty] | Sub-Total | 32401.4886
|  |  | TOTAL COSTO DIRECTO |  |  | 212895
EMPRESA SOCIAL DEL ESTADO |  |  |  |  | ANÁLISIS DE PRECIOS UNITARIOS
HOSPITAL SAN NICOLAS DE TOLENTINO
MUNICIPIO DE PINILLOS BOLIVAR
ITEM 3,9 Construcción de Columnas en concreto de 3000 p.s.i, modulacion 0,25 mts x 0,25 mts, incluye acero: longitudinal 4 Fe= 1/2" - Estnbos 3/8" cada 0,15 mts
PROYECTO: ADECUACIÓN Y MANTENIMIENTO DE LA ESE HOSPITAL SAN NICOLÁS DE TOLENTINO EN LA CABECERA MUNICIPAL DE PINILLOS Y LOS PUESTOS DE SALUD DE LOS CORREGIMIENTOS DE LAS CONCHITAS, PALENQUITO, PUERTO LÓPEZ Y SANTA COA, EN EL MUNICIPIO DE PINILLOS - DEPARTAMENTO DE BOLÍVAR
[5 empty] | UNIDAD : | ML
I. EQUIPO
Descripción |  | Tipo | Tarifa/dia | Rendimiento | Valor-Unit.
HERRAMIENTAS MENORES (5% M.O.) |  |  |  |  | 1620.0744
FORMALETERIA METALICA |  |  | 24000 | 22 | 1090.9091
[5 empty] | Sub-Total | 2710.9835
II. MATERIALES EN OBRA
Descripción |  | Unidad | Precio-Unit. | Cantidad | Valor-Unit.
ACERO DE REFUERZO DE 420 Mpa (1) |  | KG | 9182 | 4.8 | 44073.6
ACERO DE REFUERZO DE 420 Mpa (2) |  | KG | 9182 | 3.92 | 35993.44
CONCRETO DE 3000 P.S.I. |  | M3 | 555217 | 0.05 | 27760.85
[5 empty] | Sub-Total | 107827.89
III. TRANSPORTES
Material | Vol. Peso ó Cant. | Distancia | M3-Km | Tarifa | Valor-Unit.
[5 empty] | Sub-Total | 0
IV. MANO DE OBRA
Trabajador | Jornal | Prestaciones | Jornal Total | Rendimiento | Valor-Unit.
OFICIAL (1) | 95333 | 175% | 166832.75 | 22 | 7583.3068
OBREROS (6) | 312000 | 175% | 546000 | 22 | 24818.1818
[5 empty] | Sub-Total | 32401.4886
|  |  | TOTAL COSTO DIRECTO |  |  | 142940
EMPRESA SOCIAL DEL ESTADO |  |  |  |  | ANÁLISIS DE PRECIOS UNITARIOS
HOSPITAL SAN NICOLAS DE TOLENTINO
MUNICIPIO DE PINILLOS BOLIVAR
ITEM 3,10 Construcción de Columnas en concreto de 3000 p.s.i, modulacion 0,20 mts x 0,25 mts, incluye acero: longitudinal 4 Fe= 3/8" - Estnbos 3/8" cada 0,15 mts
PROYECTO: ADECUACIÓN Y MANTENIMIENTO DE LA ESE HOSPITAL SAN NICOLÁS DE TOLENTINO EN LA CABECERA MUNICIPAL DE PINILLOS Y LOS PUESTOS DE SALUD DE LOS CORREGIMIENTOS DE LAS CONCHITAS, PALENQUITO, PUERTO LÓPEZ Y SANTA COA, EN EL MUNICIPIO DE PINILLOS - DEPARTAMENTO DE BOLÍVAR
[5 empty] | UNIDAD : | ML
I. EQUIPO
Descripción |  | Tipo | Tarifa/dia | Rendimiento | Valor-Unit.
HERRAMIENTAS MENORES (5% M.O.) |  |  |  |  | 1485.0682
FORMALETERIA METALICA |  |  | 24000 | 24 | 1000
[5 empty] | Sub-Total | 2485.0682
II. MATERIALES EN OBRA
Descripción |  | Unidad | Precio-Unit. | Cantidad | Valor-Unit.
ACERO DE REFUERZO DE 420 Mpa (1) |  | KG | 9182 | 2.688 | 24681.216
ACERO DE REFUERZO DE 420 Mpa (2) |  | KG | 9182 | 3.92 | 35993.44
CONCRETO DE 3000 P.S.I. |  | M3 | 555217 | 0.05 | 27760.85
[5 empty] | Sub-Total | 88435.506
III. TRANSPORTES
Material | Vol. Peso ó Cant. | Distancia | M3-Km | Tarifa | Valor-Unit.
[5 empty] | Sub-Total | 0
IV. MANO DE OBRA
Trabajador | Jornal | Prestaciones | Jornal Total | Rendimiento | Valor-Unit.
OFICIAL (1) | 95333 | 175% | 166832.75 | 24 | 6951.3646
OBREROS (6) | 312000 | 175% | 546000 | 24 | 22750
[5 empty] | Sub-Total | 29701.3646
|  |  | TOTAL COSTO DIRECTO |  |  | 120622
EMPRESA SOCIAL DEL ESTADO |  |  |  |  | ANÁLISIS DE PRECIOS UNITARIOS
HOSPITAL SAN NICOLAS DE TOLENTINO
MUNICIPIO DE PINILLOS BOLIVAR
ITEM 3,11 Construcción de Viga Amarre en concreto 3000 p.s.i. 0.25 X 0.25 mts - 4 Fe= 3/8" - Estribos y ganchos Fe= 3/8 C/. 0,20 mts
PROYECTO: ADECUACIÓN Y MANTENIMIENTO DE LA ESE HOSPITAL SAN NICOLÁS DE TOLENTINO EN LA CABECERA MUNICIPAL DE PINILLOS Y LOS PUESTOS DE SALUD DE LOS CORREGIMIENTOS DE LAS CONCHITAS, PALENQUITO, PUERTO LÓPEZ Y SANTA COA, EN EL MUNICIPIO DE PINILLOS - DEPARTAMENTO DE BOLÍVAR
[5 empty] | UNIDAD : | ML
I. EQUIPO
Descripción |  | Tipo | Tarifa/dia | Rendimiento | Valor-Unit.
HERRAMIENTAS MENORES (5% M.O.) |  |  |  |  | 1620.0744
FORMALETERIA METALICA |  |  | 24000 | 22 | 1090.9091
[5 empty] | Sub-Total | 2710.9835
II. MATERIALES EN OBRA
Descripción |  | Unidad | Precio-Unit. | Cantidad | Valor-Unit.
ACERO DE REFUERZO 60000 p.s.i |  | KG | 9182 | 2.688 | 24681.216
ACERO DE REFUERZO 40000 p.s.i |  | KG | 9182 | 2.8 | 25709.6
CONCRETO DE 3000 P.S.I. |  | M3 | 555217 | 0.0625 | 34701.0625
[5 empty] | Sub-Total | 85091.8785
III. TRANSPORTES
Material | Vol. Peso ó Cant. | Distancia | M3-Km | Tarifa | Valor-Unit.
[5 empty] | Sub-Total | 0
IV. MANO DE OBRA
Trabajador | Jornal | Prestaciones | Jornal Total | Rendimiento | Valor-Unit.
OFICIAL (1) | 95333 | 175% | 166832.75 | 22 | 7583.3068
OBREROS (6) | 312000 | 175% | 546000 | 22 | 24818.1818
[5 empty] | Sub-Total | 32401.4886
|  |  | TOTAL COSTO DIRECTO |  |  | 120204
EMPRESA SOCIAL DEL ESTADO |  |  |  |  | ANÁLISIS DE PRECIOS UNITARIOS
HOSPITAL SAN NICOLAS DE TOLENTINO
MUNICIPIO DE PINILLOS BOLIVAR
ITEM 3,12 Construcción de Viga Amarre en concreto 3000 p.s.i. 0.10 X 0.25 mts - 3 Fe= 3/8" - Estribos y ganchos Fe= 3/8 C/. 0,20 mts
PROYECTO: ADECUACIÓN Y MANTENIMIENTO DE LA ESE HOSPITAL SAN NICOLÁS DE TOLENTINO EN LA CABECERA MUNICIPAL DE PINILLOS Y LOS PUESTOS DE SALUD DE LOS CORREGIMIENTOS DE LAS CONCHITAS, PALENQUITO, PUERTO LÓPEZ Y SANTA COA, EN EL MUNICIPIO DE PINILLOS - DEPARTAMENTO DE BOLÍVAR
[5 empty] | UNIDAD : | ML
I. EQUIPO
Descripción |  | Tipo | Tarifa/dia | Rendimiento | Valor-Unit.
HERRAMIENTAS MENORES (5% M.O.) |  |  |  |  | 1425.6655
FORMALETERIA METALICA |  |  | 12000 | 25 | 480
[5 empty] | Sub-Total | 1905.6655
II. MATERIALES EN OBRA
Descripción |  | Unidad | Precio-Unit. | Cantidad | Valor-Unit.
ACERO DE REFUERZO 60000 p.s.i |  | KG | 9182 | 2.016 | 18510.912
ACERO DE REFUERZO 40000 p.s.i |  | KG | 9182 | 1.96 | 17996.72
CONCRETO DE 3000 P.S.I. |  | M3 | 555217 | 0.025 | 13880.425
[5 empty] | Sub-Total | 50388.057
III. TRANSPORTES
Material | Vol. Peso ó Cant. | Distancia | M3-Km | Tarifa | Valor-Unit.
[5 empty] | Sub-Total | 0
IV. MANO DE OBRA
Trabajador | Jornal | Prestaciones | Jornal Total | Rendimiento | Valor-Unit.
OFICIAL (1) | 95333 | 175% | 166832.75 | 25 | 6673.31
OBREROS (6) | 312000 | 175% | 546000 | 25 | 21840
[5 empty] | Sub-Total | 28513.31
|  |  | TOTAL COSTO DIRECTO |  |  | 80807
EMPRESA SOCIAL DEL ESTADO |  |  |  |  | ANÁLISIS DE PRECIOS UNITARIOS
HOSPITAL SAN NICOLAS DE TOLENTINO
MUNICIPIO DE PINILLOS BOLIVAR
ITEM 3,13 Construcción de Muro Estructural en Bloque No 6 relleno en concreto de 3000 p.s.i, incluye acero de 3/8" de refuerzo.
PROYECTO: ADECUACIÓN Y MANTENIMIENTO DE LA ESE HOSPITAL SAN NICOLÁS DE TOLENTINO EN LA CABECERA MUNICIPAL DE PINILLOS Y LOS PUESTOS DE SALUD DE LOS CORREGIMIENTOS DE LAS CONCHITAS, PALENQUITO, PUERTO LÓPEZ Y SANTA COA, EN EL MUNICIPIO DE PINILLOS - DEPARTAMENTO DE BOLÍVAR
[5 empty] | UNIDAD : | M2
I. EQUIPO
Descripción |  | Tipo | Tarifa/dia | Rendimiento | Valor-Unit.
HERRAMIENTAS MENORES (5% M.O.) |  |  |  |  | 1744.1638
[5 empty] | Sub-Total | 1744.1638
II. MATERIALES EN OBRA
Descripción |  | Unidad | Precio-Unit. | Cantidad | Valor-Unit.
BLOQUE No 6 0,40 x 0,20 x 0,15 mts |  | U | 3105 | 12.5 | 38812.5
MORTERO 1:4 |  | M3 | 643337 | 0.015 | 9650.055
CONCRETO DE 3000 P.S.I. |  | M3 | 555217 | 0.06 | 33313.02
ACERO DE REFUERZO DE 420 Mpa (2) |  | KG | 9182 | 1.12 | 10283.84
[5 empty] | Sub-Total | 92059.415
III. TRANSPORTES
Material | Vol. Peso ó Cant. | Distancia | M3-Km | Tarifa | Valor-Unit.
BLOQUES | 0.135 | 15 | 2.025 | 1100 | 2227.5
[5 empty] | Sub-Total | 2227.5
IV. MANO DE OBRA
Trabajador | Jornal | Prestaciones | Jornal Total | Rendimiento | Valor-Unit.
OFICIAL (1) | 95333 | 175% | 166832.75 | 10 | 16683.275
OBREROS (2) | 104000 | 175% | 182000 | 10 | 18200
[5 empty] | Sub-Total | 34883.275
|  |  | TOTAL COSTO DIRECTO |  |  | 130914
EMPRESA SOCIAL DEL ESTADO |  |  |  |  | ANÁLISIS DE PRECIOS UNITARIOS
HOSPITAL SAN NICOLAS DE TOLENTINO
MUNICIPIO DE PINILLOS BOLIVAR |  |  |  |  | ITEM 3,14 Construcción de Placa de Tanque elevado en concreto 3000 p.s.i. espesor 10 cms, incluye acero: ambos sentidos de 1/2" cada 0,15 mts.
PROYECTO: ADECUACIÓN Y MANTENIMIENTO DE LA ESE HOSPITAL SAN NICOLÁS DE TOLENTINO EN LA CABECERA MUNICIPAL DE PINILLOS Y LOS PUESTOS DE SALUD DE LOS CORREGIMIENTOS DE LAS CONCHITAS, PALENQUITO, PUERTO LÓPEZ Y SANTA COA, EN EL MUNICIPIO DE PINILLOS - DEPARTAMENTO DE BOLÍVAR
[5 empty] | UNIDAD : | M2
I. EQUIPO
Descripción |  | Tipo | Tarifa/dia | Rendimiento | Valor-Unit.
HERRAMIENTAS MENORES (5% M.O.) |  |  |  |  | 1782.0819
FORMALETERIA METALICA |  |  | 45000 | 20 | 2250
[5 empty] | Sub-Total | 4032.0819
II. MATERIALES EN OBRA
Descripción |  | Unidad | Precio-Unit. | Cantidad | Valor-Unit.
ACERO DE REFUERZO 60000 p.s.i |  | KG | 9182 | 16.8 | 154257.6
CONCRETO DE 3000 P.S.I. |  | M3 | 555217 | 0.1 | 55521.7
[5 empty] | Sub-Total | 209779.3
III. TRANSPORTES
Material | Vol. Peso ó Cant. | Distancia | M3-Km | Tarifa | Valor-Unit.
[5 empty] | Sub-Total | 0
IV. MANO DE OBRA
Trabajador | Jornal | Prestaciones | Jornal Total | Rendimiento | Valor-Unit.
OFICIAL (1) | 95333 | 175% | 166832.75 | 20 | 8341.6375
OBREROS (6) | 312000 | 175% | 546000 | 20 | 27300
[5 empty] | Sub-Total | 35641.6375
|  |  | TOTAL COSTO DIRECTO |  |  | 249453
EMPRESA SOCIAL DEL ESTADO |  |  |  |  | ANÁLISIS DE PRECIOS UNITARIOS
HOSPITAL SAN NICOLAS DE TOLENTINO
MUNICIPIO DE PINILLOS BOLIVAR
ITEM 3,15 Construcción de Plantilla para pisos esp. 0,10 mts en concreto 3000 p.s.i. - Fe=1/4" temperatura Cada 0.40 mts ambos sentidos
PROYECTO: ADECUACIÓN Y MANTENIMIENTO DE LA ESE HOSPITAL SAN NICOLÁS DE TOLENTINO EN LA CABECERA MUNICIPAL DE PINILLOS Y LOS PUESTOS DE SALUD DE LOS CORREGIMIENTOS DE LAS CONCHITAS, PALENQUITO, PUERTO LÓPEZ Y SANTA COA, EN EL MUNICIPIO DE PINILLOS - DEPARTAMENTO DE BOLÍVAR
[5 empty] | UNIDAD : | M2
I. EQUIPO
Descripción |  | Tipo | Tarifa/dia | Rendimiento | Valor-Unit.
HERRAMIENTAS MENORES (5% M.O.) |  |  |  |  | 1466.1092
ALQUILER RIELES METALICOS(6) |  |  | 27000 | 15 | 1800
[5 empty] | Sub-Total | 3266.1092
II. MATERIALES EN OBRA
Descripción |  | Unidad | Precio-Unit. | Cantidad | Valor-Unit.
DISCO DE CORTE DIAMANTADO 7" |  | UND | 78000 | 0.01998 | 1558.4244
CORDON DE ESPUMA EN POLIURETANO |  | M | 1800 | 0.2 | 360
SELLALON PARA JUNTAS |  | GALON | 362400 | 0.02 | 7248
ACERO DE REFUERZO DE 420 Mpa (2) |  | KG | 9182 | 1.8 | 16527.6
CONCRETO DE 3000 P.S.I. |  | M3 | 555217 | 0.1 | 55521.7
ANTISOL ROJO |  | GALON | 85000 | 0.01111 | 944.35
[5 empty] | Sub-Total | 82160.0744
III. TRANSPORTES
Material | Vol. Peso ó Cant. | Distancia | M3-Km | Tarifa | Valor-Unit.
TRANSPORTE MATERIALES | 0.1 | 15 | 1.5 | 1100 | 1650
[5 empty] | Sub-Total | 1650
IV. MANO DE OBRA
Trabajador | Jornal | Prestaciones | Jornal Total | Rendimiento | Valor-Unit.
OFICIAL (1) | 95333 | 175% | 166832.75 | 15 | 11122.1833
OBREROS (3) | 156000 | 175% | 273000 | 15 | 18200
[5 empty] | Sub-Total | 29322.1833
|  |  | TOTAL COSTO DIRECTO |  |  | 116398
EMPRESA SOCIAL DEL ESTADO |  |  |  |  | ANÁLISIS DE PRECIOS UNITARIOS
HOSPITAL SAN NICOLAS DE TOLENTINO
MUNICIPIO DE PINILLOS BOLIVAR |  |  |  |  | ITEM 3,16 - Construccion de placa de Anden en concreto 3000 psi (210kg/cm2) - espesor placa 10 cms, incluye refuerzo de 40000 p.s.i.
PROYECTO: ADECUACIÓN Y MANTENIMIENTO DE LA ESE HOSPITAL SAN NICOLÁS DE TOLENTINO EN LA CABECERA MUNICIPAL DE PINILLOS Y LOS PUESTOS DE SALUD DE LOS CORREGIMIENTOS DE LAS CONCHITAS, PALENQUITO, PUERTO LÓPEZ Y SANTA COA, EN EL MUNICIPIO DE PINILLOS - DEPARTAMENTO DE BOLÍVAR
[5 empty] | UNIDAD : | M2
I. EQUIPO
Descripción |  | Tipo | Tarifa/Dia | Rendimiento | Valor-Unit.
HERRAMIENTAS MENORES (5% M.O.) |  |  |  |  | 1466.1092
ALQUILER RIELES METALICOS(6) |  |  | 27000 | 15 | 1800
[5 empty] | Sub-Total | 3266.1092
II. MATERIALES EN OBRA
Descripción |  | Unidad | Precio-Unit. | Cantidad | Valor-Unit.
CONCRETO 3000 psi |  | M3 | 555217 | 0.1 | 55521.7
ACERO 40000 psi |  | Kg | 9182 | 1.8 | 16527.6
SELLALON PARA JUNTAS |  | GALON | 362400 | 0.02 | 7248
CORDON DE ESPUMA EN POLIURETANO |  | M | 1800 | 0.2 | 360
DISCO DE CORTE DIAMANTADO 7" |  | U | 78000 | 0.01998 | 1558.4244
ANTISOL ROJO |  | GALON | 85000 | 0.01111 | 944.35
[5 empty] | Sub-Total | 82160.0744
III. TRANSPORTES
Material | Vol. Peso ó Cant. | Distancia | M3-Km | Tarifa | Valor-Unit.
RIELES METALICOS | 0.1 | 15 | 1.5 | 1100 | 1650
[5 empty] | Sub-Total | 1650
IV. MANO DE OBRA
Trabajador | Jornal | Prestaciones | Jornal Total | Rendimiento | Valor-Unit.
OFICIAL (1) | 95333 | 175% | 166832.75 | 15 | 11122.1833
OBREROS (3) | 156000 | 175% | 273000 | 15 | 18200
[5 empty] | Sub-Total | 29322.1833
|  |  | TOTAL COSTO DIRECTO |  |  | 116398
EMPRESA SOCIAL DEL ESTADO |  |  |  |  | ANÁLISIS DE PRECIOS UNITARIOS
HOSPITAL SAN NICOLAS DE TOLENTINO
MUNICIPIO DE PINILLOS BOLIVAR
ITEM 3,17 Construcción de Viga Culata en concreto 3000 p.s.i. 0.10 X 0.20 mts - 2 Fe= 3/8" - Estribos y ganchos Fe= 3/8 C/. 0,15 mts
PROYECTO: ADECUACIÓN Y MANTENIMIENTO DE LA ESE HOSPITAL SAN NICOLÁS DE TOLENTINO EN LA CABECERA MUNICIPAL DE PINILLOS Y LOS PUESTOS DE SALUD DE LOS CORREGIMIENTOS DE LAS CONCHITAS, PALENQUITO, PUERTO LÓPEZ Y SANTA COA, EN EL MUNICIPIO DE PINILLOS - DEPARTAMENTO DE BOLÍVAR
[5 empty] | UNIDAD : | ML
I. EQUIPO
Descripción |  | Tipo | Tarifa/dia | Rendimiento | Valor-Unit.
HERRAMIENTAS MENORES (5% M.O.) |  |  |  |  | 1320.0606
FORMALETERIA METALICA |  |  | 12000 | 27 | 444.4444
[5 empty] | Sub-Total | 1764.5051
II. MATERIALES EN OBRA
Descripción |  | Unidad | Precio-Unit. | Cantidad | Valor-Unit.
ACERO DE REFUERZO 40000 p.s.i |  | KG | 9182 | 5.264 | 48334.048
CONCRETO DE 3000 P.S.I. |  | M3 | 555217 | 0.02 | 11104.34
[5 empty] | Sub-Total | 59438.388
III. TRANSPORTES
Material | Vol. Peso ó Cant. | Distancia | M3-Km | Tarifa | Valor-Unit.
[5 empty] | Sub-Total | 0
IV. MANO DE OBRA
Trabajador | Jornal | Prestaciones | Jornal Total | Rendimiento | Valor-Unit.
OFICIAL (1) | 95333 | 175% | 166832.75 | 27 | 6178.9907
OBREROS (6) | 312000 | 175% | 546000 | 27 | 20222.2222
[5 empty] | Sub-Total | 26401.213
|  |  | TOTAL COSTO DIRECTO |  |  | 87604
EMPRESA SOCIAL DEL ESTADO |  |  |  |  | ANÁLISIS DE PRECIOS UNITARIOS
HOSPITAL SAN NICOLAS DE TOLENTINO
MUNICIPIO DE PINILLOS BOLIVAR
ITEM 3,18 Construcción de Viga de Cimentacion en concreto de 3000 p.s.i, modulacion 0,15 mts x 0,25 mts, incluye acero: longitudinal 4 3/8" - Estnbos 3/8" cada 0,25 mts
PROYECTO: ADECUACIÓN Y MANTENIMIENTO DE LA ESE HOSPITAL SAN NICOLÁS DE TOLENTINO EN LA CABECERA MUNICIPAL DE PINILLOS Y LOS PUESTOS DE SALUD DE LOS CORREGIMIENTOS DE LAS CONCHITAS, PALENQUITO, PUERTO LÓPEZ Y SANTA COA, EN EL MUNICIPIO DE PINILLOS - DEPARTAMENTO DE BOLÍVAR
[5 empty] | UNIDAD : | ML
I. EQUIPO
Descripción |  | Tipo | Tarifa/dia | Rendimiento | Valor-Unit.
HERRAMIENTAS MENORES (5% M.O.) |  |  |  |  | 1320.0606
RIELES METALICOS (Unidad) X 6 |  |  | 27000 | 27 | 1000
[5 empty] | Sub-Total | 2320.0606
II. MATERIALES EN OBRA
Descripción |  | Unidad | Precio-Unit. | Cantidad | Valor-Unit.
ACERO DE REFUERZO DE 420 Mpa (2) |  | KG | 9182 | 2.688 | 24681.216
ACERO DE REFUERZO DE 420 Mpa (2) |  | KG | 9182 | 1.904 | 17482.528
CONCRETO DE 3000 P.S.I. |  | M3 | 555217 | 0.0375 | 20820.6375
[5 empty] | Sub-Total | 62984.3815
III. TRANSPORTES
Material | Vol. Peso ó Cant. | Distancia | M3-Km | Tarifa | Valor-Unit.
[5 empty] | Sub-Total | 0
IV. MANO DE OBRA
Trabajador | Jornal | Prestaciones | Jornal Total | Rendimiento | Valor-Unit.
OFICIAL (1) | 95333 | 175% | 166832.75 | 27 | 6178.9907
OBREROS (6) | 312000 | 175% | 546000 | 27 | 20222.2222
[5 empty] | Sub-Total | 26401.213
|  |  | TOTAL COSTO DIRECTO |  |  | 91706
EMPRESA SOCIAL DEL ESTADO |  |  |  |  | ANÁLISIS DE PRECIOS UNITARIOS
HOSPITAL SAN NICOLAS DE TOLENTINO
MUNICIPIO DE PINILLOS BOLIVAR
ITEM 3,19 Construcción de Viga Dintel en concreto de 3000 p.s.i, modulacion 0,10 mts x 0,15 mts, incluye acero: longitudinal 2 3/8" - Estnbos 3/8" cada 0,20 mts
PROYECTO: ADECUACIÓN Y MANTENIMIENTO DE LA ESE HOSPITAL SAN NICOLÁS DE TOLENTINO EN LA CABECERA MUNICIPAL DE PINILLOS Y LOS PUESTOS DE SALUD DE LOS CORREGIMIENTOS DE LAS CONCHITAS, PALENQUITO, PUERTO LÓPEZ Y SANTA COA, EN EL MUNICIPIO DE PINILLOS - DEPARTAMENTO DE BOLÍVAR
[5 empty] | UNIDAD : | ML
I. EQUIPO
Descripción |  | Tipo | Tarifa/dia | Rendimiento | Valor-Unit.
HERRAMIENTAS MENORES (5% M.O.) |  |  |  |  | 1320.0606
FORMALETERIA METALICA |  |  | 30000 | 27 | 1111.1111
[5 empty] | Sub-Total | 2431.1718
II. MATERIALES EN OBRA
Descripción |  | Unidad | Precio-Unit. | Cantidad | Valor-Unit.
ACERO DE REFUERZO DE 420 Mpa (1) |  | KG | 9182 | 1.344 | 12340.608
ACERO DE REFUERZO DE 420 Mpa (2) |  | KG | 9182 | 1.96 | 17996.72
CONCRETO DE 3000 P.S.I. |  | M3 | 555217 | 0.015 | 8328.255
[5 empty] | Sub-Total | 38665.583
III. TRANSPORTES
Material | Vol. Peso ó Cant. | Distancia | M3-Km | Tarifa | Valor-Unit.
[5 empty] | Sub-Total | 0
IV. MANO DE OBRA
Trabajador | Jornal | Prestaciones | Jornal Total | Rendimiento | Valor-Unit.
OFICIAL (1) | 95333 | 175% | 166832.75 | 27 | 6178.9907
OBREROS (6) | 312000 | 175% | 546000 | 27 | 20222.2222
[5 empty] | Sub-Total | 26401.213
|  |  | TOTAL COSTO DIRECTO |  |  | 67498
EMPRESA SOCIAL DEL ESTADO |  |  |  |  | ANÁLISIS DE PRECIOS UNITARIOS
HOSPITAL SAN NICOLAS DE TOLENTINO
MUNICIPIO DE PINILLOS BOLIVAR
ITEM 3,20 Construcción de Sobre-cimentacion con Muro en Bloque No 6 relleno en concreto de 3000 p.s.i.
PROYECTO: ADECUACIÓN Y MANTENIMIENTO DE LA ESE HOSPITAL SAN NICOLÁS DE TOLENTINO EN LA CABECERA MUNICIPAL DE PINILLOS Y LOS PUESTOS DE SALUD DE LOS CORREGIMIENTOS DE LAS CONCHITAS, PALENQUITO, PUERTO LÓPEZ Y SANTA COA, EN EL MUNICIPIO DE PINILLOS - DEPARTAMENTO DE BOLÍVAR
[5 empty] | UNIDAD : | M2
I. EQUIPO
Descripción |  | Tipo | Tarifa/dia | Rendimiento | Valor-Unit.
HERRAMIENTAS MENORES (5% M.O.) |  |  |  |  | 1453.4698
[5 empty] | Sub-Total | 1453.4698
II. MATERIALES EN OBRA
Descripción |  | Unidad | Precio-Unit. | Cantidad | Valor-Unit.
BLOQUE No 6 0,40 x 0,20 x 0,15 mts |  | U | 3105 | 12.5 | 38812.5
MORTERO 1:4 |  | M3 | 643337 | 0.015 | 9650.055
CONCRETO DE 3000 P.S.I. |  | M3 | 555217 | 0.06 | 33313.02
[5 empty] | Sub-Total | 81775.575
III. TRANSPORTES
Material | Vol. Peso ó Cant. | Distancia | M3-Km | Tarifa | Valor-Unit.
BLOQUES | 0.135 | 15 | 2.025 | 1100 | 2227.5
[5 empty] | Sub-Total | 2227.5
IV. MANO DE OBRA
Trabajador | Jornal | Prestaciones | Jornal Total | Rendimiento | Valor-Unit.
OFICIAL (1) | 95333 | 175% | 166832.75 | 12 | 13902.7292
OBREROS (2) | 104000 | 175% | 182000 | 12 | 15166.6667
[5 empty] | Sub-Total | 29069.3958
|  |  | TOTAL COSTO DIRECTO |  |  | 114526
EMPRESA SOCIAL DEL ESTADO |  |  |  |  | ANÁLISIS DE PRECIOS UNITARIOS
HOSPITAL SAN NICOLAS DE TOLENTINO
MUNICIPIO DE PINILLOS BOLIVAR |  |  |  |  | ITEM 3,21 Construcción de Viga Canal en concreto 3000 p.s.i. espesor 10 cms, incluye acero: ambos sentidos de 1/2" cada 0,15 mts.
PROYECTO: ADECUACIÓN Y MANTENIMIENTO DE LA ESE HOSPITAL SAN NICOLÁS DE TOLENTINO EN LA CABECERA MUNICIPAL DE PINILLOS Y LOS PUESTOS DE SALUD DE LOS CORREGIMIENTOS DE LAS CONCHITAS, PALENQUITO, PUERTO LÓPEZ Y SANTA COA, EN EL MUNICIPIO DE PINILLOS - DEPARTAMENTO DE BOLÍVAR
[5 empty] | UNIDAD : | M2
I. EQUIPO
Descripción |  | Tipo | Tarifa/dia | Rendimiento | Valor-Unit.
HERRAMIENTAS MENORES (5% M.O.) |  |  |  |  | 1782.0819
FORMALETERIA METALICA |  |  | 45000 | 20 | 2250
[5 empty] | Sub-Total | 4032.0819
II. MATERIALES EN OBRA
Descripción |  | Unidad | Precio-Unit. | Cantidad | Valor-Unit.
ACERO DE REFUERZO 60000 p.s.i |  | KG | 9182 | 16.8 | 154257.6
CONCRETO DE 3000 P.S.I. |  | M3 | 555217 | 0.1 | 55521.7
[5 empty] | Sub-Total | 209779.3
III. TRANSPORTES
Material | Vol. Peso ó Cant. | Distancia | M3-Km | Tarifa | Valor-Unit.
[5 empty] | Sub-Total | 0
IV. MANO DE OBRA
Trabajador | Jornal | Prestaciones | Jornal Total | Rendimiento | Valor-Unit.
OFICIAL (1) | 95333 | 175% | 166832.75 | 20 | 8341.6375
OBREROS (6) | 312000 | 175% | 546000 | 20 | 27300
[5 empty] | Sub-Total | 35641.6375
|  |  | TOTAL COSTO DIRECTO |  |  | 249453
EMPRESA SOCIAL DEL ESTADO |  |  |  |  | ANÁLISIS DE PRECIOS UNITARIOS
HOSPITAL SAN NICOLAS DE TOLENTINO
MUNICIPIO DE PINILLOS BOLIVAR
ITEM 4,1 Levante de muro de block No 4
PROYECTO: ADECUACIÓN Y MANTENIMIENTO DE LA ESE HOSPITAL SAN NICOLÁS DE TOLENTINO EN LA CABECERA MUNICIPAL DE PINILLOS Y LOS PUESTOS DE SALUD DE LOS CORREGIMIENTOS DE LAS CONCHITAS, PALENQUITO, PUERTO LÓPEZ Y SANTA COA, EN EL MUNICIPIO DE PINILLOS - DEPARTAMENTO DE BOLÍVAR
[5 empty] | UNIDAD : | M2
I. EQUIPO
Descripción |  | Tipo | Tarifa/dia | Rendimiento | Valor-Unit.
HERRAMIENTAS MENORES (5% M.O.) |  |  |  |  | 968.9799
[5 empty] | Sub-Total | 968.9799
II. MATERIALES EN OBRA
Descripción |  | Unidad | Precio-Unit. | Cantidad | Valor-Unit.
BLOQUE No4 0,40 x 0,20 x 0,09 mts |  | U | 1755 | 12.5 | 21937.5
MORTERO 1:4 |  | M3 | 643337 | 0.02 | 12866.74
[5 empty] | Sub-Total | 34804.24
III. TRANSPORTES
Material | Vol. Peso ó Cant. | Distancia | M3-Km | Tarifa | Valor-Unit.
transporte de materiales | 0.09 | 15 | 1.35 | 1100 | 1485
[5 empty] | Sub-Total | 1485
IV. MANO DE OBRA
Trabajador | Jornal | Prestaciones | Jornal Total | Rendimiento | Valor-Unit.
OFICIAL (1) | 95333 | 175% | 166832.75 | 18 | 9268.4861
OBREROS (2) | 104000 | 175% | 182000 | 18 | 10111.1111
[5 empty] | Sub-Total | 19379.5972
|  |  | TOTAL COSTO DIRECTO |  |  | 56638
EMPRESA SOCIAL DEL ESTADO |  |  |  |  | ANÁLISIS DE PRECIOS UNITARIOS
HOSPITAL SAN NICOLAS DE TOLENTINO
MUNICIPIO DE PINILLOS BOLIVAR |  |  |  |  | ITEM 4,2 Pañete para muros mortero: 1:4 imp . Esp = 2 cms (Muros)
PROYECTO: ADECUACIÓN Y MANTENIMIENTO DE LA ESE HOSPITAL SAN NICOLÁS DE TOLENTINO EN LA CABECERA MUNICIPAL DE PINILLOS Y LOS PUESTOS DE SALUD DE LOS CORREGIMIENTOS DE LAS CONCHITAS, PALENQUITO, PUERTO LÓPEZ Y SANTA COA, EN EL MUNICIPIO DE PINILLOS - DEPARTAMENTO DE BOLÍVAR
[5 empty] | UNIDAD : | M2
I. EQUIPO
Descripción |  | Tipo | Tarifa/dia | Rendimiento | Valor-Unit.
HERRAMIENTAS MENORES (5% M.O.) |  |  |  |  | 968.9799
[5 empty] | Sub-Total | 968.9799
II. MATERIALES EN OBRA
Descripción |  | Unidad | Precio-Unit. | Cantidad | Valor-Unit.
MORTERO 1:4 |  | M3 | 643337 | 0.02 | 12866.74
[5 empty] | Sub-Total | 12866.74
III. TRANSPORTES
Material | Vol. Peso ó Cant. | Distancia | M3-Km | Tarifa | Valor-Unit.
[5 empty] | Sub-Total | 0
IV. MANO DE OBRA
Trabajador | Jornal | Prestaciones | Jornal Total | Rendimiento | Valor-Unit.
OFICIAL (1) | 95333 | 175% | 166832.75 | 18 | 9268.4861
OBREROS (2) | 104000 | 175% | 182000 | 18 | 10111.1111
[5 empty] | Sub-Total | 19379.5972
|  |  | TOTAL COSTO DIRECTO |  |  | 33215
EMPRESA SOCIAL DEL ESTADO |  |  |  |  | ANÁLISIS DE PRECIOS UNITARIOS
HOSPITAL SAN NICOLAS DE TOLENTINO
MUNICIPIO DE PINILLOS BOLIVAR |  |  |  |  | ITEM 4,3 Pañete para muros mortero: 1:4 imp . Esp = 2 cms (Lineal)
PROYECTO: ADECUACIÓN Y MANTENIMIENTO DE LA ESE HOSPITAL SAN NICOLÁS DE TOLENTINO EN LA CABECERA MUNICIPAL DE PINILLOS Y LOS PUESTOS DE SALUD DE LOS CORREGIMIENTOS DE LAS CONCHITAS, PALENQUITO, PUERTO LÓPEZ Y SANTA COA, EN EL MUNICIPIO DE PINILLOS - DEPARTAMENTO DE BOLÍVAR
[5 empty] | UNIDAD : | ML
I. EQUIPO
Descripción |  | Tipo | Tarifa/dia | Rendimiento | Valor-Unit.
HERRAMIENTAS MENORES (5% M.O.) |  |  |  |  | 436.0409
[5 empty] | Sub-Total | 436.0409
II. MATERIALES EN OBRA
Descripción |  | Unidad | Precio-Unit. | Cantidad | Valor-Unit.
MORTERO 1:4 |  | M3 | 643337 | 0.002 | 1286.674
[5 empty] | Sub-Total | 1286.674
III. TRANSPORTES
Material | Vol. Peso ó Cant. | Distancia | M3-Km | Tarifa | Valor-Unit.
[5 empty] | Sub-Total | 0
IV. MANO DE OBRA
Trabajador | Jornal | Prestaciones | Jornal Total | Rendimiento | Valor-Unit.
OFICIAL (1) | 95333 | 175% | 166832.75 | 40 | 4170.8188
OBREROS (2) | 104000 | 175% | 182000 | 40 | 4550
[5 empty] | Sub-Total | 8720.8188
|  |  | TOTAL COSTO DIRECTO |  |  | 10444
EMPRESA SOCIAL DEL ESTADO |  |  |  |  | ANÁLISIS DE PRECIOS UNITARIOS
HOSPITAL SAN NICOLAS DE TOLENTINO
MUNICIPIO DE PINILLOS BOLIVAR |  |  |  |  | ITEM 5,1 Estuco para muros tipo 1 (estructuras y Muros)
PROYECTO: ADECUACIÓN Y MANTENIMIENTO DE LA ESE HOSPITAL SAN NICOLÁS DE TOLENTINO EN LA CABECERA MUNICIPAL DE PINILLOS Y LOS PUESTOS DE SALUD DE LOS CORREGIMIENTOS DE LAS CONCHITAS, PALENQUITO, PUERTO LÓPEZ Y SANTA COA, EN EL MUNICIPIO DE PINILLOS - DEPARTAMENTO DE BOLÍVAR
[5 empty] | UNIDAD : | M2
I. EQUIPO
Descripción |  | Tipo | Tarifa/dia | Rendimiento | Valor-Unit.
HERRAMIENTAS MENORES (5% M.O.) |  |  |  |  | 784.5819
[5 empty] | Sub-Total | 784.5819
II. MATERIALES EN OBRA
Descripción |  | Unidad | Precio-Unit. | Cantidad | Valor-Unit.
ESTUCO PLASTCO |  | GALON | 40000 | 0.05 | 2000
[5 empty] | Sub-Total | 2000
III. TRANSPORTES
Material | Vol. Peso ó Cant. | Distancia | M3-Km | Tarifa | Valor-Unit.
transporte de materiales | 0.05 | 15 | 0.75 | 1100 | 825
[5 empty] | Sub-Total | 825
IV. MANO DE OBRA
Trabajador | Jornal | Prestaciones | Jornal Total | Rendimiento | Valor-Unit.
OFICIAL (1) | 95333 | 175% | 166832.75 | 20 | 8341.6375
OBREROS (2) | 84000 | 175% | 147000 | 20 | 7350
[5 empty] | Sub-Total | 15691.6375
|  |  | TOTAL COSTO DIRECTO |  |  | 19301
EMPRESA SOCIAL DEL ESTADO |  |  |  |  | ANÁLISIS DE PRECIOS UNITARIOS
HOSPITAL SAN NICOLAS DE TOLENTINO
MUNICIPIO DE PINILLOS BOLIVAR |  |  |  |  | ITEM 5,2 Pintura tipo 1 para exteriores e interiores (2 manos)
PROYECTO: ADECUACIÓN Y MANTENIMIENTO DE LA ESE HOSPITAL SAN NICOLÁS DE TOLENTINO EN LA CABECERA MUNICIPAL DE PINILLOS Y LOS PUESTOS DE SALUD DE LOS CORREGIMIENTOS DE LAS CONCHITAS, PALENQUITO, PUERTO LÓPEZ Y SANTA COA, EN EL MUNICIPIO DE PINILLOS - DEPARTAMENTO DE BOLÍVAR
[5 empty] | UNIDAD : | M2
I. EQUIPO
Descripción |  | Tipo | Tarifa/dia | Rendimiento | Valor-Unit.
HERRAMIENTAS MENORES (5% M.O.) |  |  |  |  | 733.0546
[5 empty] | Sub-Total | 733.0546
II. MATERIALES EN OBRA
Descripción |  | Unidad | Precio-Unit. | Cantidad | Valor-Unit.
PINTURA TIPO 1 |  | GALON | 103000 | 0.03 | 3090
[5 empty] | Sub-Total | 3090
III. TRANSPORTES
Material | Vol. Peso ó Cant. | Distancia | M3-Km | Tarifa | Valor-Unit.
transporte de materiales | 0.05 | 15 | 0.75 | 1100 | 825
[5 empty] | Sub-Total | 825
IV. MANO DE OBRA
Trabajador | Jornal | Prestaciones | Jornal Total | Rendimiento | Valor-Unit.
TECNICO | 95333 | 175% | 166832.75 | 30 | 5561.0917
OBREROS (3) | 156000 | 175% | 273000 | 30 | 9100
[5 empty] | Sub-Total | 14661.0917
|  |  | TOTAL COSTO DIRECTO |  |  | 19309
EMPRESA SOCIAL DEL ESTADO |  |  |  |  | ANÁLISIS DE PRECIOS UNITARIOS
HOSPITAL SAN NICOLAS DE TOLENTINO
MUNICIPIO DE PINILLOS BOLIVAR
ITEM 5,3 Estampado de concreto de Placas de pisos de Anden exterior
PROYECTO: ADECUACIÓN Y MANTENIMIENTO DE LA ESE HOSPITAL SAN NICOLÁS DE TOLENTINO EN LA CABECERA MUNICIPAL DE PINILLOS Y LOS PUESTOS DE SALUD DE LOS CORREGIMIENTOS DE LAS CONCHITAS, PALENQUITO, PUERTO LÓPEZ Y SANTA COA, EN EL MUNICIPIO DE PINILLOS - DEPARTAMENTO DE BOLÍVAR
[5 empty] | UNIDAD : | M2
I. EQUIPO
Descripción |  | Tipo | Tarifa/dia | Rendimiento | Valor-Unit.
HERRAMIENTAS MENORES (5% M.O.) |  |  |  |  | 1466.1092
[5 empty] | Sub-Total | 1466.1092
II. MATERIALES EN OBRA
Descripción |  | Unidad | Precio-Unit. | Cantidad | Valor-Unit.
CONCRETE COLOR (Color endurecedor de cuarzo) |  | BULTO | 118399.05 | 0.03 | 3551.9715
DESMOL CONCRETE - (Desmoldante en polvo) |  | CUÑETE | 290776.5 | 0.03 | 8723.295
SELLA CONCRETE - (SELLADOR ACRILICO TRANSPARENTE BASESOLVENTE) SEMILUSTRE |  | GARRAFA | 427329 | 0.03 | 12819.87
MOLDE EN POLIURETANO PARA ESTAMPAR CONCRETO,MODULACION MINIMA PARA ESTAMPAR 4UND |  | UND | 609184.8 | 0.01 | 6091.848
PISON PARA ESTAMPADO MEDIDAS BASE 28 CM X 28 CM ALTURA 1.14 MTS |  | UND | 464599.8 | 0.01 | 4645.998
[5 empty] | Sub-Total | 35832.9825
III. TRANSPORTES
Material | Vol. Peso ó Cant. | Distancia | M3-Km | Tarifa | Valor-Unit.
TRANSPORTE MATERIALES | 0.01 | 1200 | 12 | 1100 | 13200
[5 empty] | Sub-Total | 13200
IV. MANO DE OBRA
Trabajador | Jornal | Prestaciones | Jornal Total | Rendimiento | Valor-Unit.
OFICIAL (2) | 190666 | 175% | 333665.5 | 30 | 11122.1833
OBREROS (6) | 312000 | 175% | 546000 | 30 | 18200
[5 empty] | Sub-Total | 29322.1833
|  |  | TOTAL COSTO DIRECTO |  |  | 79821
EMPRESA SOCIAL DEL ESTADO |  |  |  |  | ANÁLISIS DE PRECIOS UNITARIOS
HOSPITAL SAN NICOLAS DE TOLENTINO
MUNICIPIO DE PINILLOS BOLIVAR |  |  |  |  | ITEM 5,4 Cenefa en color azul con Pintura tipo 1 para interiores (2 manos)
PROYECTO: ADECUACIÓN Y MANTENIMIENTO DE LA ESE HOSPITAL SAN NICOLÁS DE TOLENTINO EN LA CABECERA MUNICIPAL DE PINILLOS Y LOS PUESTOS DE SALUD DE LOS CORREGIMIENTOS DE LAS CONCHITAS, PALENQUITO, PUERTO LÓPEZ Y SANTA COA, EN EL MUNICIPIO DE PINILLOS - DEPARTAMENTO DE BOLÍVAR
[5 empty] | UNIDAD : | ML
I. EQUIPO
Descripción |  | Tipo | Tarifa/dia | Rendimiento | Valor-Unit.
HERRAMIENTAS MENORES (5% M.O.) |  |  |  |  | 314.1662
[5 empty] | Sub-Total | 314.1662
II. MATERIALES EN OBRA
Descripción |  | Unidad | Precio-Unit. | Cantidad | Valor-Unit.
PINTURA TIPO 1 |  | GALON | 103000 | 0.005 | 515
[5 empty] | Sub-Total | 515
III. TRANSPORTES
Material | Vol. Peso ó Cant. | Distancia | M3-Km | Tarifa | Valor-Unit.
transporte de materiales | 0.05 | 15 | 0.75 | 1100 | 825
[5 empty] | Sub-Total | 825
IV. MANO DE OBRA
Trabajador | Jornal | Prestaciones | Jornal Total | Rendimiento | Valor-Unit.
TECNICO | 95333 | 175% | 166832.75 | 70 | 2383.325
OBREROS (3) | 156000 | 175% | 273000 | 70 | 3900
[5 empty] | Sub-Total | 6283.325
|  |  | TOTAL COSTO DIRECTO |  |  | 7937
EMPRESA SOCIAL DEL ESTADO |  |  |  |  | ANÁLISIS DE PRECIOS UNITARIOS
HOSPITAL SAN NICOLAS DE TOLENTINO
MUNICIPIO DE PINILLOS BOLIVAR
ITEM 5,5 Suministro e instalación de cielo raso en PVC
PROYECTO: ADECUACIÓN Y MANTENIMIENTO DE LA ESE HOSPITAL SAN NICOLÁS DE TOLENTINO EN LA CABECERA MUNICIPAL DE PINILLOS Y LOS PUESTOS DE SALUD DE LOS CORREGIMIENTOS DE LAS CONCHITAS, PALENQUITO, PUERTO LÓPEZ Y SANTA COA, EN EL MUNICIPIO DE PINILLOS - DEPARTAMENTO DE BOLÍVAR
[5 empty] | UNIDAD : | M2
I. EQUIPO
Descripción |  | Tipo | Tarifa/dia | Rendimiento | Valor-Unit.
HERRAMIENTAS MENORES (5% M.O.) |  |  |  |  | 2654.1638
[5 empty] | Sub-Total | 2654.1638
II. MATERIALES EN OBRA
Descripción |  | Unidad | Precio-Unit. | Cantidad | Valor-Unit.
LAMINA PVC 0,25 x 6,00 m |  | UND | 85590 | 0.75 | 64192.5
PERFIL DE ALUMINIO EN T |  | UND | 17550 | 1 | 17550
PERFIL DE ALUMINIO EN L |  | UND | 10800 | 0.25 | 2700
REMACHES |  | UND | 337.5 | 10 | 3375
PUNTILLAS |  | LIBRA | 7500 | 0.09 | 675
DESPERDICIO DE MATERIALES 3% |  | % | 88492.5 | 0.03 | 2654.775
[5 empty] | Sub-Total | 91147.275
III. TRANSPORTES
Material | Vol. Peso ó Cant. | Distancia | M3-Km | Tarifa | Valor-Unit.
transporte de materiales | 0.1 | 15 | 1.5 | 1100 | 1650
[5 empty] | Sub-Total | 1650
IV. MANO DE OBRA
Trabajador | Jornal | Prestaciones | Jornal Total | Rendimiento | Valor-Unit.
OFICIAL (1) | 95333 | 175% | 166832.75 | 10 | 16683.275
OBREROS (4) | 208000 | 175% | 364000 | 10 | 36400
[5 empty] | Sub-Total | 53083.275
|  |  | TOTAL COSTO DIRECTO |  |  | 148535
EMPRESA SOCIAL DEL ESTADO |  |  |  |  | ANÁLISIS DE PRECIOS UNITARIOS
HOSPITAL SAN NICOLAS DE TOLENTINO
MUNICIPIO DE PINILLOS BOLIVAR
ITEM 5,6 Suministro e instalación de enchape ceramico para piso
PROYECTO: ADECUACIÓN Y MANTENIMIENTO DE LA ESE HOSPITAL SAN NICOLÁS DE TOLENTINO EN LA CABECERA MUNICIPAL DE PINILLOS Y LOS PUESTOS DE SALUD DE LOS CORREGIMIENTOS DE LAS CONCHITAS, PALENQUITO, PUERTO LÓPEZ Y SANTA COA, EN EL MUNICIPIO DE PINILLOS - DEPARTAMENTO DE BOLÍVAR
[5 empty] | UNIDAD : | M2
I. EQUIPO
Descripción |  | Tipo | Tarifa/dia | Rendimiento | Valor-Unit.
HERRAMIENTAS MENORES (5% M.O.) |  |  |  |  | 1453.4698
[5 empty] | Sub-Total | 1453.4698
II. MATERIALES EN OBRA
Descripción |  | Unidad | Precio-Unit. | Cantidad | Valor-Unit.
CERAMICA PARA PISOS |  | M2 | 45000 | 1 | 45000
MORTERO - NIVELACION |  | M3 | 643337 | 0.01 | 6433.37
PEGANTE DE CERAMICA |  | KG | 4500 | 2 | 9000
SELLANTE DE JUNTAS |  | KG | 2800 | 4 | 11200
CEMENTO GRIS |  | KG | 810 | 2 | 1620
DESPERDICIO DE MATERIALES 5% |  | % | 73253.37 | 0.05 | 3662.6685
[5 empty] | Sub-Total | 76916.0385
III. TRANSPORTES
Material | Vol. Peso ó Cant. | Distancia | M3-Km | Tarifa | Valor-Unit.
transporte de materiales | 0.05 | 15 | 0.75 | 1100 | 825
[5 empty] | Sub-Total | 825
IV. MANO DE OBRA
Trabajador | Jornal | Prestaciones | Jornal Total | Rendimiento | Valor-Unit.
OFICIAL (1) | 95333 | 175% | 166832.75 | 12 | 13902.7292
OBREROS (2) | 104000 | 175% | 182000 | 12 | 15166.6667
[5 empty] | Sub-Total | 29069.3958
|  |  | TOTAL COSTO DIRECTO |  |  | 108264
EMPRESA SOCIAL DEL ESTADO |  |  |  |  | ANÁLISIS DE PRECIOS UNITARIOS
HOSPITAL SAN NICOLAS DE TOLENTINO
MUNICIPIO DE PINILLOS BOLIVAR
ITEM 5,7 Suministro e Instalación de Zocalo tipo media caña
PROYECTO: ADECUACIÓN Y MANTENIMIENTO DE LA ESE HOSPITAL SAN NICOLÁS DE TOLENTINO EN LA CABECERA MUNICIPAL DE PINILLOS Y LOS PUESTOS DE SALUD DE LOS CORREGIMIENTOS DE LAS CONCHITAS, PALENQUITO, PUERTO LÓPEZ Y SANTA COA, EN EL MUNICIPIO DE PINILLOS - DEPARTAMENTO DE BOLÍVAR
[5 empty] | UNIDAD : | ML
I. EQUIPO
Descripción |  | Tipo | Tarifa/dia | Rendimiento | Valor-Unit.
HERRAMIENTAS MENORES (5% M.O.) |  |  |  |  | 697.6655
[5 empty] | Sub-Total | 697.6655
II. MATERIALES EN OBRA
Descripción |  | Unidad | Precio-Unit. | Cantidad | Valor-Unit.
ZOCALOS MEDIA CAÑA |  | M | 17500 | 1 | 17500
PEGANTE DE CERAMICA |  | KG | 4500 | 0.4 | 1800
SELLANTE DE JUNTAS |  | KG | 2800 | 0.1 | 280
CEMENTO GRIS |  | KG | 810 | 0.2 | 162
DESPERDICIO DE MATERIALES 5% |  | % | 19742 | 0.05 | 987.1
[5 empty] | Sub-Total | 20729.1
III. TRANSPORTES
Material | Vol. Peso ó Cant. | Distancia | M3-Km | Tarifa | Valor-Unit.
transporte de materiales | 0.01 | 15 | 0.15 | 1100 | 165
[5 empty] | Sub-Total | 165
IV. MANO DE OBRA
Trabajador | Jornal | Prestaciones | Jornal Total | Rendimiento | Valor-Unit.
OFICIAL (1) | 95333 | 175% | 166832.75 | 25 | 6673.31
OBREROS (2) | 104000 | 175% | 182000 | 25 | 7280
[5 empty] | Sub-Total | 13953.31
|  |  | TOTAL COSTO DIRECTO |  |  | 35545
EMPRESA SOCIAL DEL ESTADO |  |  |  |  | ANÁLISIS DE PRECIOS UNITARIOS
HOSPITAL SAN NICOLAS DE TOLENTINO
MUNICIPIO DE PINILLOS BOLIVAR |  |  |  |  | ITEM 5,8 Pintura en Cal para exteriores (2 manos) - Muro de Cerramiento
PROYECTO: ADECUACIÓN Y MANTENIMIENTO DE LA ESE HOSPITAL SAN NICOLÁS DE TOLENTINO EN LA CABECERA MUNICIPAL DE PINILLOS Y LOS PUESTOS DE SALUD DE LOS CORREGIMIENTOS DE LAS CONCHITAS, PALENQUITO, PUERTO LÓPEZ Y SANTA COA, EN EL MUNICIPIO DE PINILLOS - DEPARTAMENTO DE BOLÍVAR
[5 empty] | UNIDAD : | M2
I. EQUIPO
Descripción |  | Tipo | Tarifa/dia | Rendimiento | Valor-Unit.
HERRAMIENTAS MENORES (5% M.O.) |  |  |  |  | 439.8328
[5 empty] | Sub-Total | 439.8328
II. MATERIALES EN OBRA
Descripción |  | Unidad | Precio-Unit. | Cantidad | Valor-Unit.
CAL (BULTO POR 10 KG) |  | KG | 2100 | 0.2 | 420
ACRONAL |  | KG | 29160 | 0.05 | 1458
[5 empty] | Sub-Total | 1878
III. TRANSPORTES
Material | Vol. Peso ó Cant. | Distancia | M3-Km | Tarifa | Valor-Unit.
transporte de materiales | 0.05 | 15 | 0.75 | 1100 | 825
[5 empty] | Sub-Total | 825
IV. MANO DE OBRA
Trabajador | Jornal | Prestaciones | Jornal Total | Rendimiento | Valor-Unit.
TECNICO | 95333 | 175% | 166832.75 | 50 | 3336.655
OBREROS (3) | 156000 | 175% | 273000 | 50 | 5460
[5 empty] | Sub-Total | 8796.655
|  |  | TOTAL COSTO DIRECTO |  |  | 11939
EMPRESA SOCIAL DEL ESTADO |  |  |  |  | ANÁLISIS DE PRECIOS UNITARIOS
HOSPITAL SAN NICOLAS DE TOLENTINO
MUNICIPIO DE PINILLOS BOLIVAR
ITEM 5,9 Suministro e instalación de enchape ceramico para Pisos de Baños
PROYECTO: ADECUACIÓN Y MANTENIMIENTO DE LA ESE HOSPITAL SAN NICOLÁS DE TOLENTINO EN LA CABECERA MUNICIPAL DE PINILLOS Y LOS PUESTOS DE SALUD DE LOS CORREGIMIENTOS DE LAS CONCHITAS, PALENQUITO, PUERTO LÓPEZ Y SANTA COA, EN EL MUNICIPIO DE PINILLOS - DEPARTAMENTO DE BOLÍVAR
[5 empty] | UNIDAD : | M2
I. EQUIPO
Descripción |  | Tipo | Tarifa/dia | Rendimiento | Valor-Unit.
HERRAMIENTAS MENORES (5% M.O.) |  |  |  |  | 1453.4698
[5 empty] | Sub-Total | 1453.4698
II. MATERIALES EN OBRA
Descripción |  | Unidad | Precio-Unit. | Cantidad | Valor-Unit.
CERAMICA PARA PISOS BAÑOS |  | M2 | 36000 | 1 | 36000
MORTERO - NIVELACION |  | M3 | 643337 | 0.01 | 6433.37
PEGANTE DE CERAMICA |  | KG | 4500 | 2 | 9000
SELLANTE DE JUNTAS |  | KG | 2800 | 4 | 11200
CEMENTO GRIS |  | KG | 810 | 2 | 1620
DESPERDICIO DE MATERIALES 5% |  | % | 64253.37 | 0.05 | 3212.6685
[5 empty] | Sub-Total | 67466.0385
III. TRANSPORTES
Material | Vol. Peso ó Cant. | Distancia | M3-Km | Tarifa | Valor-Unit.
transporte de materiales | 0.05 | 15 | 0.75 | 1100 | 825
[5 empty] | Sub-Total | 825
IV. MANO DE OBRA
Trabajador | Jornal | Prestaciones | Jornal Total | Rendimiento | Valor-Unit.
OFICIAL (1) | 95333 | 175% | 166832.75 | 12 | 13902.7292
OBREROS (2) | 104000 | 175% | 182000 | 12 | 15166.6667
[5 empty] | Sub-Total | 29069.3958
|  |  | TOTAL COSTO DIRECTO |  |  | 98814
EMPRESA SOCIAL DEL ESTADO |  |  |  |  | ANÁLISIS DE PRECIOS UNITARIOS
HOSPITAL SAN NICOLAS DE TOLENTINO
MUNICIPIO DE PINILLOS BOLIVAR
ITEM 5,10 Suministro e instalación de enchape ceramico para Muros de Baños
PROYECTO: ADECUACIÓN Y MANTENIMIENTO DE LA ESE HOSPITAL SAN NICOLÁS DE TOLENTINO EN LA CABECERA MUNICIPAL DE PINILLOS Y LOS PUESTOS DE SALUD DE LOS CORREGIMIENTOS DE LAS CONCHITAS, PALENQUITO, PUERTO LÓPEZ Y SANTA COA, EN EL MUNICIPIO DE PINILLOS - DEPARTAMENTO DE BOLÍVAR
[5 empty] | UNIDAD : | M2
I. EQUIPO
Descripción |  | Tipo | Tarifa/dia | Rendimiento | Valor-Unit.
HERRAMIENTAS MENORES (5% M.O.) |  |  |  |  | 1453.4698
[5 empty] | Sub-Total | 1453.4698
II. MATERIALES EN OBRA
Descripción |  | Unidad | Precio-Unit. | Cantidad | Valor-Unit.
CERAMICA PARA MUROS BAÑOS |  | M2 | 36000 | 1 | 36000
PEGANTE DE CERAMICA |  | KG | 4500 | 2 | 9000
SELLANTE DE JUNTAS |  | KG | 2800 | 4 | 11200
CEMENTO GRIS |  | KG | 810 | 2 | 1620
DESPERDICIO DE MATERIALES 5% |  | % | 57820 | 0.05 | 2891
[5 empty] | Sub-Total | 60711
III. TRANSPORTES
Material | Vol. Peso ó Cant. | Distancia | M3-Km | Tarifa | Valor-Unit.
transporte de materiales | 0.05 | 15 | 0.75 | 1100 | 825
[5 empty] | Sub-Total | 825
IV. MANO DE OBRA
Trabajador | Jornal | Prestaciones | Jornal Total | Rendimiento | Valor-Unit.
OFICIAL (1) | 95333 | 175% | 166832.75 | 12 | 13902.7292
OBREROS (2) | 104000 | 175% | 182000 | 12 | 15166.6667
[5 empty] | Sub-Total | 29069.3958
|  |  | TOTAL COSTO DIRECTO |  |  | 92059
EMPRESA SOCIAL DEL ESTADO |  |  |  |  | ANÁLISIS DE PRECIOS UNITARIOS
HOSPITAL SAN NICOLAS DE TOLENTINO
MUNICIPIO DE PINILLOS BOLIVAR
ITEM 6,1 Revision y optimizacion de la red hidraulica existente
PROYECTO: ADECUACIÓN Y MANTENIMIENTO DE LA ESE HOSPITAL SAN NICOLÁS DE TOLENTINO EN LA CABECERA MUNICIPAL DE PINILLOS Y LOS PUESTOS DE SALUD DE LOS CORREGIMIENTOS DE LAS CONCHITAS, PALENQUITO, PUERTO LÓPEZ Y SANTA COA, EN EL MUNICIPIO DE PINILLOS - DEPARTAMENTO DE BOLÍVAR
[5 empty] | UNIDAD : | GLB
I. EQUIPO
Descripción |  | Tipo | Tarifa/dia | Rendimiento | Valor-Unit.
HERRAMIENTAS MENORES (5% M.O.) |  |  |  |  | 29069.3958
[5 empty] | Sub-Total | 29069.3958
II. MATERIALES EN OBRA
Descripción |  | Unidad | Precio-Unit. | Cantidad | Valor-Unit.
TUBERIA PVC 1/2" |  | M | 4176 | 42 | 175392
CODOS 1/2" |  | U | 1330 | 15 | 19950
TEE 1/2" |  | U | 2520 | 15 | 37800
ADAPTADOR |  | U | 3700 | 3 | 11100
SOLDADURA PVC |  | GLN | 286200 | 0.1 | 28620
[5 empty] | Sub-Total | 272862
III. TRANSPORTES
Material | Vol. Peso ó Cant. | Distancia | M3-Km | Tarifa | Valor-Unit.
transporte de materiales | 1 | 15 | 15 | 1100 | 16500
[5 empty] | Sub-Total | 16500
IV. MANO DE OBRA
Trabajador | Jornal | Prestaciones | Jornal Total | Rendimiento | Valor-Unit.
OFICIAL (1) | 95333 | 175% | 166832.75 | 0.6 | 278054.5833
OBREROS (2) | 104000 | 175% | 182000 | 0.6 | 303333.3333
[5 empty] | Sub-Total | 581387.9167
|  |  | TOTAL COSTO DIRECTO |  |  | 899819
EMPRESA SOCIAL DEL ESTADO |  |  |  |  | ANÁLISIS DE PRECIOS UNITARIOS
HOSPITAL SAN NICOLAS DE TOLENTINO
MUNICIPIO DE PINILLOS BOLIVAR
items 6,2 Suministro e instalación de tanque plastico de almacenamiento 1.000 lt (incluye flotador, accesorios y tuberias para su instalacion y funcionamiento)
PROYECTO: ADECUACIÓN Y MANTENIMIENTO DE LA ESE HOSPITAL SAN NICOLÁS DE TOLENTINO EN LA CABECERA MUNICIPAL DE PINILLOS Y LOS PUESTOS DE SALUD DE LOS CORREGIMIENTOS DE LAS CONCHITAS, PALENQUITO, PUERTO LÓPEZ Y SANTA COA, EN EL MUNICIPIO DE PINILLOS - DEPARTAMENTO DE BOLÍVAR
[5 empty] | UNIDAD : | U
I. EQUIPO
Descripción |  | Tipo | Tarifa/dia | Rendimiento | Valor-Unit.
HERRAMIENTAS MENORES (5% M.O.) |  |  |  |  | 350
[5 empty] | Sub-Total | 350
II. MATERIALES EN OBRA
Descripción |  | Unidad | Precio-Unit. | Cantidad | Valor-Unit.
TANQUE DE 1000 LTS |  | M | 650000 | 1 | 650000
FLOTADOR |  | U | 102570 | 1 | 102570
TUBERIA PVC 1" |  | M | 7210 | 2 | 14420
VALVULA UNIVERSAL 1/2" |  | U | 13800 | 1 | 13800
VALVULA UNIVERSAL 1" |  | U | 19600 | 1 | 19600
ADAPTADOR |  | U | 3700 | 1 | 3700
SOLDADURA PVC |  | GLN | 286200 | 0.02 | 5724
[5 empty] | Sub-Total | 809814
III. TRANSPORTES
Material | Vol. Peso ó Cant. | Distancia | M3-Km | Tarifa | Valor-Unit.
transporte de materiales | 1 | 43 | 43 | 1100 | 47300
[5 empty] | Sub-Total | 47300
IV. MANO DE OBRA
Trabajador | Jornal | Prestaciones | Jornal Total | Rendimiento | Valor-Unit.
OFICIAL (1) | 95333 | 175% | 166832.75 | 2.5 | 66733.1
OBREROS (2) | 104000 | 175% | 182000 | 2.5 | 72800
[5 empty] | Sub-Total | 139533.1
|  |  | TOTAL COSTO DIRECTO |  |  | 996997
EMPRESA SOCIAL DEL ESTADO |  |  |  |  | ANÁLISIS DE PRECIOS UNITARIOS
HOSPITAL SAN NICOLAS DE TOLENTINO
MUNICIPIO DE PINILLOS BOLIVAR
ITEM 6,3 Instalación de puntos hidraulicos 1/2"
PROYECTO: ADECUACIÓN Y MANTENIMIENTO DE LA ESE HOSPITAL SAN NICOLÁS DE TOLENTINO EN LA CABECERA MUNICIPAL DE PINILLOS Y LOS PUESTOS DE SALUD DE LOS CORREGIMIENTOS DE LAS CONCHITAS, PALENQUITO, PUERTO LÓPEZ Y SANTA COA, EN EL MUNICIPIO DE PINILLOS - DEPARTAMENTO DE BOLÍVAR
[5 empty] | UNIDAD : | U
I. EQUIPO
Descripción |  | Tipo | Tarifa/dia | Rendimiento | Valor-Unit.
HERRAMIENTAS MENORES (5% M.O.) |  |  |  |  | 1162.7758
[5 empty] | Sub-Total | 1162.7758
II. MATERIALES EN OBRA
Descripción |  | Unidad | Precio-Unit. | Cantidad | Valor-Unit.
TUBERIA PVC 1/2" |  | M | 4176 | 0.5 | 2088
CODOS 1/2" |  | U | 1330 | 1 | 1330
TEE 1/2" |  | U | 2520 | 1 | 2520
ADAPTADOR |  | U | 3700 | 1 | 3700
SOLDADURA PVC |  | GLN | 286200 | 0.0025 | 715.5
[5 empty] | Sub-Total | 10353.5
III. TRANSPORTES
Material | Vol. Peso ó Cant. | Distancia | M3-Km | Tarifa | Valor-Unit.
transporte de materiales | 0.025 | 15 | 0.375 | 1100 | 412.5
[5 empty] | Sub-Total | 412.5
IV. MANO DE OBRA
Trabajador | Jornal | Prestaciones | Jornal Total | Rendimiento | Valor-Unit.
OFICIAL (1) | 95333 | 175% | 166832.75 | 15 | 11122.1833
OBREROS (2) | 104000 | 175% | 182000 | 15 | 12133.3333
[5 empty] | Sub-Total | 23255.5167
|  |  | TOTAL COSTO DIRECTO |  |  | 35184
EMPRESA SOCIAL DEL ESTADO |  |  |  |  | ANÁLISIS DE PRECIOS UNITARIOS
HOSPITAL SAN NICOLAS DE TOLENTINO
MUNICIPIO DE PINILLOS BOLIVAR
items 6,4 Suministro e Instalación de acometida hidraulica en tuberia de 1/2"
PROYECTO: ADECUACIÓN Y MANTENIMIENTO DE LA ESE HOSPITAL SAN NICOLÁS DE TOLENTINO EN LA CABECERA MUNICIPAL DE PINILLOS Y LOS PUESTOS DE SALUD DE LOS CORREGIMIENTOS DE LAS CONCHITAS, PALENQUITO, PUERTO LÓPEZ Y SANTA COA, EN EL MUNICIPIO DE PINILLOS - DEPARTAMENTO DE BOLÍVAR
[5 empty] | UNIDAD : | ML
I. EQUIPO
Descripción |  | Tipo | Tarifa/dia | Rendimiento | Valor-Unit.
HERRAMIENTAS MENORES (5% M.O.) |  |  |  |  | 697.6655
[5 empty] | Sub-Total | 697.6655
II. MATERIALES EN OBRA
Descripción |  | Unidad | Precio-Unit. | Cantidad | Valor-Unit.
TUBERIA PVC 1/2" |  | M | 4176 | 1 | 4176
CODOS 1/2" |  | U | 1330 | 0.2 | 266
TEE 1/2" |  | U | 2520 | 0.2 | 504
SOLDADURA PVC |  | GLN | 286200 | 0.0025 | 715.5
[5 empty] | Sub-Total | 5661.5
III. TRANSPORTES
Material | Vol. Peso ó Cant. | Distancia | M3-Km | Tarifa | Valor-Unit.
transporte de materiales | 0.02 | 15 | 0.3 | 1100 | 330
[5 empty] | Sub-Total | 330
IV. MANO DE OBRA
Trabajador | Jornal | Prestaciones | Jornal Total | Rendimiento | Valor-Unit.
OFICIAL (1) | 95333 | 175% | 166832.75 | 25 | 6673.31
OBREROS (2) | 104000 | 175% | 182000 | 25 | 7280
[5 empty] | Sub-Total | 13953.31
|  |  | TOTAL COSTO DIRECTO |  |  | 20642
EMPRESA SOCIAL DEL ESTADO |  |  |  |  | ANÁLISIS DE PRECIOS UNITARIOS
HOSPITAL SAN NICOLAS DE TOLENTINO
MUNICIPIO DE PINILLOS BOLIVAR
items 6,5 Suministro e Instalación de acometida hidraulica en tuberia de 3/4"
PROYECTO: ADECUACIÓN Y MANTENIMIENTO DE LA ESE HOSPITAL SAN NICOLÁS DE TOLENTINO EN LA CABECERA MUNICIPAL DE PINILLOS Y LOS PUESTOS DE SALUD DE LOS CORREGIMIENTOS DE LAS CONCHITAS, PALENQUITO, PUERTO LÓPEZ Y SANTA COA, EN EL MUNICIPIO DE PINILLOS - DEPARTAMENTO DE BOLÍVAR
[5 empty] | UNIDAD : | ML
I. EQUIPO
Descripción |  | Tipo | Tarifa/dia | Rendimiento | Valor-Unit.
HERRAMIENTAS MENORES (5% M.O.) |  |  |  |  | 697.6655
[5 empty] | Sub-Total | 697.6655
II. MATERIALES EN OBRA
Descripción |  | Unidad | Precio-Unit. | Cantidad | Valor-Unit.
TUBERIA PVC 3/4" |  | M | 5350 | 1 | 5350
CODOS 3/4" |  | U | 1995 | 0.2 | 399
TEE 3/4" |  | U | 3780 | 0.2 | 756
SOLDADURA PVC |  | GLN | 286200 | 0.0025 | 715.5
[5 empty] | Sub-Total | 7220.5
III. TRANSPORTES
Material | Vol. Peso ó Cant. | Distancia | M3-Km | Tarifa | Valor-Unit.
transporte de materiales | 0.02 | 15 | 0.3 | 1100 | 330
[5 empty] | Sub-Total | 330
IV. MANO DE OBRA
Trabajador | Jornal | Prestaciones | Jornal Total | Rendimiento | Valor-Unit.
OFICIAL (1) | 95333 | 175% | 166832.75 | 25 | 6673.31
OBREROS (2) | 104000 | 175% | 182000 | 25 | 7280
[5 empty] | Sub-Total | 13953.31
|  |  | TOTAL COSTO DIRECTO |  |  | 22201
EMPRESA SOCIAL DEL ESTADO |  |  |  |  | ANÁLISIS DE PRECIOS UNITARIOS
HOSPITAL SAN NICOLAS DE TOLENTINO
MUNICIPIO DE PINILLOS BOLIVAR
items 6,6 Suministro e Instalación de extintores
PROYECTO: ADECUACIÓN Y MANTENIMIENTO DE LA ESE HOSPITAL SAN NICOLÁS DE TOLENTINO EN LA CABECERA MUNICIPAL DE PINILLOS Y LOS PUESTOS DE SALUD DE LOS CORREGIMIENTOS DE LAS CONCHITAS, PALENQUITO, PUERTO LÓPEZ Y SANTA COA, EN EL MUNICIPIO DE PINILLOS - DEPARTAMENTO DE BOLÍVAR
[5 empty] | UNIDAD : | U
I. EQUIPO
Descripción |  | Tipo | Tarifa/dia | Rendimiento | Valor-Unit.
HERRAMIENTAS MENORES (5% M.O.) |  |  |  |  | 3222.9094
[5 empty] | Sub-Total | 3222.9094
II. MATERIALES EN OBRA
Descripción |  | Unidad | Precio-Unit. | Cantidad | Valor-Unit.
Gabinete en lamina cold rolled, tamaño 60x35x23, calibre 20, pintura electroestática roja y texturizada. marco en lámina, con empaque, vidrio , chapa con 2 llaves |  | U | 141600 | 1 | 141600
Extintor ABC 10 lbs |  | U | 84450 | 1 | 84450
[5 empty] | Sub-Total | 226050
III. TRANSPORTES
Material | Vol. Peso ó Cant. | Distancia | M3-Km | Tarifa | Valor-Unit.
transporte de materiales | 0.2 | 43 | 8.6 | 1100 | 9460
[5 empty] | Sub-Total | 9460
IV. MANO DE OBRA
Trabajador | Jornal | Prestaciones | Jornal Total | Rendimiento | Valor-Unit.
OFICIAL (1) | 95333 | 175% | 166832.75 | 4 | 41708.1875
OBREROS (1) | 52000 | 175% | 91000 | 4 | 22750
[5 empty] | Sub-Total | 64458.1875
|  |  | TOTAL COSTO DIRECTO |  |  | 303191
EMPRESA SOCIAL DEL ESTADO |  |  |  |  | ANÁLISIS DE PRECIOS UNITARIOS
HOSPITAL SAN NICOLAS DE TOLENTINO
MUNICIPIO DE PINILLOS BOLIVAR
Items 7,1 Revision y optimizacion de la red sanitaria existente
PROYECTO: ADECUACIÓN Y MANTENIMIENTO DE LA ESE HOSPITAL SAN NICOLÁS DE TOLENTINO EN LA CABECERA MUNICIPAL DE PINILLOS Y LOS PUESTOS DE SALUD DE LOS CORREGIMIENTOS DE LAS CONCHITAS, PALENQUITO, PUERTO LÓPEZ Y SANTA COA, EN EL MUNICIPIO DE PINILLOS - DEPARTAMENTO DE BOLÍVAR
[5 empty] | UNIDAD : | GLB
I. EQUIPO
Descripción |  | Tipo | Tarifa/dia | Rendimiento | Valor-Unit.
HERRAMIENTAS MENORES (5% M.O.) |  |  |  |  | 53083.275
[5 empty] | Sub-Total | 53083.275
II. MATERIALES EN OBRA
Descripción |  | Unidad | Precio-Unit. | Cantidad | Valor-Unit.
TUBERIA PVC 4" |  | M | 27510 | 12 | 330120
CODO DE 4 90 |  | U | 14280 | 2 | 28560
CODO DE 4 45 |  | U | 22260 | 2 | 44520
YEE DE 4" |  | U | 39060 | 1 | 39060
TUBERIA PVC 3" |  | M | 17500 | 12 | 210000
CODO DE 3 90 |  | U | 8120 | 2 | 16240
CODO DE 3 45 |  | U | 13860 | 2 | 27720
YEE DE 3" |  | U | 19460 | 1 | 19460
TUBERIA PVC 2" |  | M | 11650 | 12 | 139800
CODO DE 2 90 |  | U | 4050 | 2 | 8100
CODO DE 2 45 |  | U | 3990 | 2 | 7980
YEE DE 2" |  | U | 12460 | 1 | 12460
SOLDADURA PVC |  | GLN | 286200 | 0.25 | 71550
[5 empty] | Sub-Total | 955570
III. TRANSPORTES
Material | Vol. Peso ó Cant. | Distancia | M3-Km | Tarifa | Valor-Unit.
transporte de materiales | 2 | 15 | 30 | 1100 | 33000
[5 empty] | Sub-Total | 33000
IV. MANO DE OBRA
Trabajador | Jornal | Prestaciones | Jornal Total | Rendimiento | Valor-Unit.
OFICIAL (1) | 95333 | 175% | 166832.75 | 0.5 | 333665.5
OBREROS (4) | 208000 | 175% | 364000 | 0.5 | 728000
[5 empty] | Sub-Total | 1061665.5
|  |  | TOTAL COSTO DIRECTO |  |  | 2103319
EMPRESA SOCIAL DEL ESTADO |  |  |  |  | ANÁLISIS DE PRECIOS UNITARIOS
HOSPITAL SAN NICOLAS DE TOLENTINO
MUNICIPIO DE PINILLOS BOLIVAR
Items 7,2 Suministro e instalación de combo sanitario + accesorios sanitarios
PROYECTO: ADECUACIÓN Y MANTENIMIENTO DE LA ESE HOSPITAL SAN NICOLÁS DE TOLENTINO EN LA CABECERA MUNICIPAL DE PINILLOS Y LOS PUESTOS DE SALUD DE LOS CORREGIMIENTOS DE LAS CONCHITAS, PALENQUITO, PUERTO LÓPEZ Y SANTA COA, EN EL MUNICIPIO DE PINILLOS - DEPARTAMENTO DE BOLÍVAR
[5 empty] | UNIDAD : | U
I. EQUIPO
Descripción |  | Tipo | Tarifa/dia | Rendimiento | Valor-Unit.
HERRAMIENTAS MENORES (5% M.O.) |  |  |  |  | 12217.5764
[5 empty] | Sub-Total | 12217.5764
II. MATERIALES EN OBRA
Descripción |  | Unidad | Precio-Unit. | Cantidad | Valor-Unit.
COMBO SANITARIO , (Inc. Lavamanos, Sanitario y accesorios) |  | U | 675000 | 1 | 675000
CEMENTO BLANCO |  | KG | 2800 | 3 | 8400
PEGANTE CERAMICA |  | KG | 4500 | 3 | 13500
[5 empty] | Sub-Total | 696900
III. TRANSPORTES
Material | Vol. Peso ó Cant. | Distancia | M3-Km | Tarifa | Valor-Unit.
transporte de materiales | 2 | 15 | 30 | 1100 | 33000
[5 empty] | Sub-Total | 33000
IV. MANO DE OBRA
Trabajador | Jornal | Prestaciones | Jornal Total | Rendimiento | Valor-Unit.
OFICIAL (1) | 95333 | 175% | 166832.75 | 1.8 | 92684.8611
OBREROS (3) | 156000 | 175% | 273000 | 1.8 | 151666.6667
[5 empty] | Sub-Total | 244351.5278
|  |  | TOTAL COSTO DIRECTO |  |  | 986469
EMPRESA SOCIAL DEL ESTADO |  |  |  |  | ANÁLISIS DE PRECIOS UNITARIOS
HOSPITAL SAN NICOLAS DE TOLENTINO
MUNICIPIO DE PINILLOS BOLIVAR
ITEM 7,3 Suministro e instalacion de tanque septico de capacidad total 2000 lts incluye acometida de 4" y campo de infiltracion
PROYECTO: ADECUACIÓN Y MANTENIMIENTO DE LA ESE HOSPITAL SAN NICOLÁS DE TOLENTINO EN LA CABECERA MUNICIPAL DE PINILLOS Y LOS PUESTOS DE SALUD DE LOS CORREGIMIENTOS DE LAS CONCHITAS, PALENQUITO, PUERTO LÓPEZ Y SANTA COA, EN EL MUNICIPIO DE PINILLOS - DEPARTAMENTO DE BOLÍVAR
[5 empty] | UNIDAD : | U
I. EQUIPO
Descripción |  | Tipo | Tarifa/dia | Rendimiento | Valor-Unit.
HERRAMIENTAS MENORES (5% M.O.) |  |  |  |  | 75356.605
[5 empty] | Sub-Total | 75356.605
II. MATERIALES EN OBRA
Descripción |  | Unidad | Precio-Unit. | Cantidad | Valor-Unit.
TANQUE SEPTICO 2000 LTS |  | UND | 6157970 | 1 | 6157970
TUBERIA 4" PVC |  | ML | 27510 | 12 | 330120
TRITURADO |  | M3 | 150000 | 1.44 | 216000
ARENA |  | M3 | 72000 | 1.152 | 82944
[5 empty] | Sub-Total | 6787034
III. TRANSPORTES
Material | Vol. Peso ó Cant. | Distancia | M3-Km | Tarifa | Valor-Unit.
TRITURADO | 1.44 | 15 | 21.6 | 1100 | 23760
ARENA | 1.152 | 15 | 17.28 | 1100 | 19008
transporte de materiales | 5 | 43 | 215 | 1100 | 236500
[5 empty] | Sub-Total | 279268
IV. MANO DE OBRA
Trabajador | Jornal | Prestaciones | Jornal Total | Rendimiento | Valor-Unit.
OFICIAL (1) | 95333 | 185% | 176366.05 | 0.5 | 352732.1
OBREROS (6) | 312000 | 185% | 577200 | 0.5 | 1154400
[5 empty] | Sub-Total | 1507132.1
|  |  | TOTAL COSTO DIRECTO |  |  | 8648791
EMPRESA SOCIAL DEL ESTADO |  |  |  |  | ANÁLISIS DE PRECIOS UNITARIOS
HOSPITAL SAN NICOLAS DE TOLENTINO
MUNICIPIO DE PINILLOS BOLIVAR
Items 7,4 Suministro e instalación de Lavaplatos
PROYECTO: ADECUACIÓN Y MANTENIMIENTO DE LA ESE HOSPITAL SAN NICOLÁS DE TOLENTINO EN LA CABECERA MUNICIPAL DE PINILLOS Y LOS PUESTOS DE SALUD DE LOS CORREGIMIENTOS DE LAS CONCHITAS, PALENQUITO, PUERTO LÓPEZ Y SANTA COA, EN EL MUNICIPIO DE PINILLOS - DEPARTAMENTO DE BOLÍVAR
[5 empty] | UNIDAD : | U
I. EQUIPO
Descripción |  | Tipo | Tarifa/dia | Rendimiento | Valor-Unit.
HERRAMIENTAS MENORES (5% M.O.) |  |  |  |  | 1466.1092
[5 empty] | Sub-Total | 1466.1092
II. MATERIALES EN OBRA
Descripción |  | Unidad | Precio-Unit. | Cantidad | Valor-Unit.
LAVAPLATOS EN ACERO INOXIDABLE |  | U | 216000 | 1 | 216000
[5 empty] | Sub-Total | 216000
III. TRANSPORTES
Material | Vol. Peso ó Cant. | Distancia | M3-Km | Tarifa | Valor-Unit.
transporte de materiales | 0.1 | 43 | 4.3 | 1100 | 4730
[5 empty] | Sub-Total | 4730
IV. MANO DE OBRA
Trabajador | Jornal | Prestaciones | Jornal Total | Rendimiento | Valor-Unit.
OFICIAL (1) | 95333 | 175% | 166832.75 | 15 | 11122.1833
OBREROS (3) | 156000 | 175% | 273000 | 15 | 18200
[5 empty] | Sub-Total | 29322.1833
|  |  | TOTAL COSTO DIRECTO |  |  | 251518
EMPRESA SOCIAL DEL ESTADO |  |  |  |  | ANÁLISIS DE PRECIOS UNITARIOS
HOSPITAL SAN NICOLAS DE TOLENTINO
MUNICIPIO DE PINILLOS BOLIVAR
Items 7,5 Instalación de puntos sanitarios de 2"
PROYECTO: ADECUACIÓN Y MANTENIMIENTO DE LA ESE HOSPITAL SAN NICOLÁS DE TOLENTINO EN LA CABECERA MUNICIPAL DE PINILLOS Y LOS PUESTOS DE SALUD DE LOS CORREGIMIENTOS DE LAS CONCHITAS, PALENQUITO, PUERTO LÓPEZ Y SANTA COA, EN EL MUNICIPIO DE PINILLOS - DEPARTAMENTO DE BOLÍVAR
[5 empty] | UNIDAD : | U
I. EQUIPO
Descripción |  | Tipo | Tarifa/dia | Rendimiento | Valor-Unit.
HERRAMIENTAS MENORES (5% M.O.) |  |  |  |  | 1453.4698
[5 empty] | Sub-Total | 1453.4698
II. MATERIALES EN OBRA
Descripción |  | Unidad | Precio-Unit. | Cantidad | Valor-Unit.
TUBERIA PVC 2" |  | M | 11650 | 2 | 23300
CODO DE 2" 90 |  | U | 4050 | 1 | 4050
CODO DE 2" 45 |  | U | 3990 | 0.2 | 798
TAPON DE PRUEBA DE 2" |  | U | 2086 | 0.2 | 417.2
YEE DE 2" |  | U | 12460 | 0.2 | 2492
SOLDADURA PVC |  | GLN | 286200 | 0.01 | 2862
[5 empty] | Sub-Total | 33919.2
III. TRANSPORTES
Material | Vol. Peso ó Cant. | Distancia | M3-Km | Tarifa | Valor-Unit.
transporte de materiales | 0.1 | 15 | 1.5 | 1100 | 1650
[5 empty] | Sub-Total | 1650
IV. MANO DE OBRA
Trabajador | Jornal | Prestaciones | Jornal Total | Rendimiento | Valor-Unit.
OFICIAL (1) | 95333 | 175% | 166832.75 | 12 | 13902.7292
OBREROS (2) | 104000 | 175% | 182000 | 12 | 15166.6667
[5 empty] | Sub-Total | 29069.3958
|  |  | TOTAL COSTO DIRECTO |  |  | 66092
EMPRESA SOCIAL DEL ESTADO |  |  |  |  | ANÁLISIS DE PRECIOS UNITARIOS
HOSPITAL SAN NICOLAS DE TOLENTINO
MUNICIPIO DE PINILLOS BOLIVAR
Items 7,6 Instalación de puntos sanitarios de 3" (incluye sifon)
PROYECTO: ADECUACIÓN Y MANTENIMIENTO DE LA ESE HOSPITAL SAN NICOLÁS DE TOLENTINO EN LA CABECERA MUNICIPAL DE PINILLOS Y LOS PUESTOS DE SALUD DE LOS CORREGIMIENTOS DE LAS CONCHITAS, PALENQUITO, PUERTO LÓPEZ Y SANTA COA, EN EL MUNICIPIO DE PINILLOS - DEPARTAMENTO DE BOLÍVAR
[5 empty] | UNIDAD : | U
I. EQUIPO
Descripción |  | Tipo | Tarifa/dia | Rendimiento | Valor-Unit.
HERRAMIENTAS MENORES (5% M.O.) |  |  |  |  | 1453.4698
[5 empty] | Sub-Total | 1453.4698
II. MATERIALES EN OBRA
Descripción |  | Unidad | Precio-Unit. | Cantidad | Valor-Unit.
TUBERIA PVC 3" |  | M | 17500 | 2 | 35000
CODO DE 3" 90 |  | U | 8120 | 1 | 8120
CODO DE 3" 45 |  | U | 13860 | 0.2 | 2772
SIFON DE 3" |  | U | 12880 | 1 | 12880
TAPON DE PRUEBA DE 3" |  | U | 2660 | 0.2 | 532
YEE DE 3" |  | U | 19460 | 0.2 | 3892
REJILLA 3" |  | U | 22260 | 0.2 | 4452
SOLDADURA PVC |  | GLN | 286200 | 0.01 | 2862
[5 empty] | Sub-Total | 70510
III. TRANSPORTES
Material | Vol. Peso ó Cant. | Distancia | M3-Km | Tarifa | Valor-Unit.
transporte de materiales | 0.12 | 15 | 1.8 | 1100 | 1980
[5 empty] | Sub-Total | 1980
IV. MANO DE OBRA
Trabajador | Jornal | Prestaciones | Jornal Total | Rendimiento | Valor-Unit.
OFICIAL (1) | 95333 | 175% | 166832.75 | 12 | 13902.7292
OBREROS (2) | 104000 | 175% | 182000 | 12 | 15166.6667
[5 empty] | Sub-Total | 29069.3958
|  |  | TOTAL COSTO DIRECTO |  |  | 103013
EMPRESA SOCIAL DEL ESTADO |  |  |  |  | ANÁLISIS DE PRECIOS UNITARIOS
HOSPITAL SAN NICOLAS DE TOLENTINO
MUNICIPIO DE PINILLOS BOLIVAR
Items 7,7 Instalación de puntos sanitarios de 4" - Sanitario
PROYECTO: ADECUACIÓN Y MANTENIMIENTO DE LA ESE HOSPITAL SAN NICOLÁS DE TOLENTINO EN LA CABECERA MUNICIPAL DE PINILLOS Y LOS PUESTOS DE SALUD DE LOS CORREGIMIENTOS DE LAS CONCHITAS, PALENQUITO, PUERTO LÓPEZ Y SANTA COA, EN EL MUNICIPIO DE PINILLOS - DEPARTAMENTO DE BOLÍVAR
[5 empty] | UNIDAD : | U
I. EQUIPO
Descripción |  | Tipo | Tarifa/dia | Rendimiento | Valor-Unit.
HERRAMIENTAS MENORES (5% M.O.) |  |  |  |  | 1744.1638
[5 empty] | Sub-Total | 1744.1638
II. MATERIALES EN OBRA
Descripción |  | Unidad | Precio-Unit. | Cantidad | Valor-Unit.
TUBERIA PVC 4" |  | M | 27510 | 3 | 82530
CODO DE 4 90 |  | U | 14280 | 0.2 | 2856
CODO DE 4 45 |  | U | 22260 | 0.2 | 4452
YEE DE 4" |  | U | 39060 | 0.2 | 7812
TAPON DE PRUEBA DE 4" |  | U | 4480 | 0.1 | 448
SOLDADURA PVC |  | GLN | 286200 | 0.02 | 5724
[5 empty] | Sub-Total | 103822
III. TRANSPORTES
Material | Vol. Peso ó Cant. | Distancia | M3-Km | Tarifa | Valor-Unit.
transporte de materiales | 0.2 | 15 | 3 | 1100 | 3300
[5 empty] | Sub-Total | 3300
IV. MANO DE OBRA
Trabajador | Jornal | Prestaciones | Jornal Total | Rendimiento | Valor-Unit.
OFICIAL (1) | 95333 | 175% | 166832.75 | 10 | 16683.275
OBREROS (2) | 104000 | 175% | 182000 | 10 | 18200
[5 empty] | Sub-Total | 34883.275
|  |  | TOTAL COSTO DIRECTO |  |  | 143749
EMPRESA SOCIAL DEL ESTADO |  |  |  |  | ANÁLISIS DE PRECIOS UNITARIOS
HOSPITAL SAN NICOLAS DE TOLENTINO
MUNICIPIO DE PINILLOS BOLIVAR
Items 7,8 Instalación de puntos sanitarios de 4" - Aguas Lluvias
PROYECTO: ADECUACIÓN Y MANTENIMIENTO DE LA ESE HOSPITAL SAN NICOLÁS DE TOLENTINO EN LA CABECERA MUNICIPAL DE PINILLOS Y LOS PUESTOS DE SALUD DE LOS CORREGIMIENTOS DE LAS CONCHITAS, PALENQUITO, PUERTO LÓPEZ Y SANTA COA, EN EL MUNICIPIO DE PINILLOS - DEPARTAMENTO DE BOLÍVAR
[5 empty] | UNIDAD : | U
I. EQUIPO
Descripción |  | Tipo | Tarifa/dia | Rendimiento | Valor-Unit.
HERRAMIENTAS MENORES (5% M.O.) |  |  |  |  | 1744.1638
[5 empty] | Sub-Total | 1744.1638
II. MATERIALES EN OBRA
Descripción |  | Unidad | Precio-Unit. | Cantidad | Valor-Unit.
TUBERIA PVC 4" |  | M | 27510 | 3 | 82530
CODO DE 4 90 |  | U | 14280 | 0.2 | 2856
CODO DE 4 45 |  | U | 22260 | 0.2 | 4452
YEE DE 4" |  | U | 39060 | 0.2 | 7812
TAPON DE PRUEBA DE 4" |  | U | 4480 | 0.1 | 448
SOLDADURA PVC |  | GLN | 286200 | 0.02 | 5724
[5 empty] | Sub-Total | 103822
III. TRANSPORTES
Material | Vol. Peso ó Cant. | Distancia | M3-Km | Tarifa | Valor-Unit.
transporte de materiales | 0.2 | 15 | 3 | 1100 | 3300
[5 empty] | Sub-Total | 3300
IV. MANO DE OBRA
Trabajador | Jornal | Prestaciones | Jornal Total | Rendimiento | Valor-Unit.
OFICIAL (1) | 95333 | 175% | 166832.75 | 10 | 16683.275
OBREROS (2) | 104000 | 175% | 182000 | 10 | 18200
[5 empty] | Sub-Total | 34883.275
|  |  | TOTAL COSTO DIRECTO |  |  | 143749
EMPRESA SOCIAL DEL ESTADO |  |  |  |  | ANÁLISIS DE PRECIOS UNITARIOS
HOSPITAL SAN NICOLAS DE TOLENTINO
MUNICIPIO DE PINILLOS BOLIVAR
Items 7,9 Suministro e Instalación de tuberia sanitaria de 2"
PROYECTO: ADECUACIÓN Y MANTENIMIENTO DE LA ESE HOSPITAL SAN NICOLÁS DE TOLENTINO EN LA CABECERA MUNICIPAL DE PINILLOS Y LOS PUESTOS DE SALUD DE LOS CORREGIMIENTOS DE LAS CONCHITAS, PALENQUITO, PUERTO LÓPEZ Y SANTA COA, EN EL MUNICIPIO DE PINILLOS - DEPARTAMENTO DE BOLÍVAR
[5 empty] | UNIDAD : | ML
I. EQUIPO
Descripción |  | Tipo | Tarifa/dia | Rendimiento | Valor-Unit.
HERRAMIENTAS MENORES (5% M.O.) |  |  |  |  | 697.6655
[5 empty] | Sub-Total | 697.6655
II. MATERIALES EN OBRA
Descripción |  | Unidad | Precio-Unit. | Cantidad | Valor-Unit.
TUBERIA PVC 2" |  | M | 11650 | 1 | 11650
CODO DE 2" 90 |  | U | 4050 | 0.075 | 303.75
CODO DE 2" 45 |  | U | 3990 | 0.075 | 299.25
TAPON DE PRUEBA DE 2 |  | U | 2086 | 0.075 | 156.45
YEE DE 2 |  | U | 12460 | 0.075 | 934.5
SOLDADURA PVC |  | GLN | 286200 | 0.01 | 2862
[5 empty] | Sub-Total | 16205.95
III. TRANSPORTES
Material | Vol. Peso ó Cant. | Distancia | M3-Km | Tarifa | Valor-Unit.
transporte de materiales | 0.1 | 15 | 1.5 | 1100 | 1650
[5 empty] | Sub-Total | 1650
IV. MANO DE OBRA
Trabajador | Jornal | Prestaciones | Jornal Total | Rendimiento | Valor-Unit.
OFICIAL (1) | 95333 | 175% | 166832.75 | 25 | 6673.31
OBREROS (2) | 104000 | 175% | 182000 | 25 | 7280
[5 empty] | Sub-Total | 13953.31
|  |  | TOTAL COSTO DIRECTO |  |  | 32507
EMPRESA SOCIAL DEL ESTADO |  |  |  |  | ANÁLISIS DE PRECIOS UNITARIOS
HOSPITAL SAN NICOLAS DE TOLENTINO
MUNICIPIO DE PINILLOS BOLIVAR
Items 7,10 Suministro e Instalación de tuberia sanitaria de 3"
PROYECTO: ADECUACIÓN Y MANTENIMIENTO DE LA ESE HOSPITAL SAN NICOLÁS DE TOLENTINO EN LA CABECERA MUNICIPAL DE PINILLOS Y LOS PUESTOS DE SALUD DE LOS CORREGIMIENTOS DE LAS CONCHITAS, PALENQUITO, PUERTO LÓPEZ Y SANTA COA, EN EL MUNICIPIO DE PINILLOS - DEPARTAMENTO DE BOLÍVAR
[5 empty] | UNIDAD : | ML
I. EQUIPO
Descripción |  | Tipo | Tarifa/dia | Rendimiento | Valor-Unit.
HERRAMIENTAS MENORES (5% M.O.) |  |  |  |  | 697.6655
[5 empty] | Sub-Total | 697.6655
II. MATERIALES EN OBRA
Descripción |  | Unidad | Precio-Unit. | Cantidad | Valor-Unit.
TUBERIA PVC 3" |  | M | 17500 | 1 | 17500
CODO DE 3" 90 |  | U | 8120 | 0.075 | 609
CODO DE 3" 45 |  | U | 13860 | 0.075 | 1039.5
TAPON DE PRUEBA DE 3" |  | U | 2660 | 0.075 | 199.5
YEE DE 3" |  | U | 19460 | 0.075 | 1459.5
SOLDADURA PVC |  | GLN | 286200 | 0.01 | 2862
[5 empty] | Sub-Total | 23669.5
III. TRANSPORTES
Material | Vol. Peso ó Cant. | Distancia | M3-Km | Tarifa | Valor-Unit.
transporte de materiales | 0.12 | 15 | 1.8 | 1100 | 1980
[5 empty] | Sub-Total | 1980
IV. MANO DE OBRA
Trabajador | Jornal | Prestaciones | Jornal Total | Rendimiento | Valor-Unit.
OFICIAL (1) | 95333 | 175% | 166832.75 | 25 | 6673.31
OBREROS (2) | 104000 | 175% | 182000 | 25 | 7280
[5 empty] | Sub-Total | 13953.31
|  |  | TOTAL COSTO DIRECTO |  |  | 40300
EMPRESA SOCIAL DEL ESTADO |  |  |  |  | ANÁLISIS DE PRECIOS UNITARIOS
HOSPITAL SAN NICOLAS DE TOLENTINO
MUNICIPIO DE PINILLOS BOLIVAR
Items 7,11 Suministro e instalación de tubería sanitaria de 2" - Tubería de ventilación húmeda
PROYECTO: ADECUACIÓN Y MANTENIMIENTO DE LA ESE HOSPITAL SAN NICOLÁS DE TOLENTINO EN LA CABECERA MUNICIPAL DE PINILLOS Y LOS PUESTOS DE SALUD DE LOS CORREGIMIENTOS DE LAS CONCHITAS, PALENQUITO, PUERTO LÓPEZ Y SANTA COA, EN EL MUNICIPIO DE PINILLOS - DEPARTAMENTO DE BOLÍVAR
[5 empty] | UNIDAD : | ML
I. EQUIPO
Descripción |  | Tipo | Tarifa/dia | Rendimiento | Valor-Unit.
HERRAMIENTAS MENORES (5% M.O.) |  |  |  |  | 697.6655
[5 empty] | Sub-Total | 697.6655
II. MATERIALES EN OBRA
Descripción |  | Unidad | Precio-Unit. | Cantidad | Valor-Unit.
TUBERIA PVC 2" |  | M | 11650 | 1 | 11650
CODO DE 2" 90 |  | U | 4050 | 0.075 | 303.75
CODO DE 2" 45 |  | U | 3990 | 0.075 | 299.25
TAPON DE PRUEBA DE 2 |  | U | 2086 | 0.075 | 156.45
YEE DE 2 |  | U | 12460 | 0.075 | 934.5
SOLDADURA PVC |  | GLN | 286200 | 0.01 | 2862
[5 empty] | Sub-Total | 16205.95
III. TRANSPORTES
Material | Vol. Peso ó Cant. | Distancia | M3-Km | Tarifa | Valor-Unit.
transporte de materiales | 0.1 | 15 | 1.5 | 1100 | 1650
[5 empty] | Sub-Total | 1650
IV. MANO DE OBRA
Trabajador | Jornal | Prestaciones | Jornal Total | Rendimiento | Valor-Unit.
OFICIAL (1) | 95333 | 175% | 166832.75 | 25 | 6673.31
OBREROS (2) | 104000 | 175% | 182000 | 25 | 7280
[5 empty] | Sub-Total | 13953.31
|  |  | TOTAL COSTO DIRECTO |  |  | 32507
EMPRESA SOCIAL DEL ESTADO |  |  |  |  | ANÁLISIS DE PRECIOS UNITARIOS
HOSPITAL SAN NICOLAS DE TOLENTINO
MUNICIPIO DE PINILLOS BOLIVAR
ITEM 7,12 Suministro e Instalación de tuberia de pvc 4" - Generales
PROYECTO: ADECUACIÓN Y MANTENIMIENTO DE LA ESE HOSPITAL SAN NICOLÁS DE TOLENTINO EN LA CABECERA MUNICIPAL DE PINILLOS Y LOS PUESTOS DE SALUD DE LOS CORREGIMIENTOS DE LAS CONCHITAS, PALENQUITO, PUERTO LÓPEZ Y SANTA COA, EN EL MUNICIPIO DE PINILLOS - DEPARTAMENTO DE BOLÍVAR
[5 empty] | UNIDAD : | ML
I. EQUIPO
Descripción |  | Tipo | Tarifa/dia | Rendimiento | Valor-Unit.
HERRAMIENTAS MENORES (5% M.O.) |  |  |  |  | 697.6655
[5 empty] | Sub-Total | 697.6655
II. MATERIALES EN OBRA
Descripción |  | Unidad | Precio-Unit. | Cantidad | Valor-Unit.
TUBERIA PVC 4" |  | M | 27510 | 1 | 27510
CODO DE 4 90 |  | U | 14280 | 0.075 | 1071
CODO DE 4 45 |  | U | 22260 | 0.075 | 1669.5
YEE DE 4" |  | U | 39060 | 0.075 | 2929.5
TAPON DE PRUEBA DE 4" |  | U | 4480 | 0.075 | 336
SOLDADURA PVC |  | GLN | 286200 | 0.01 | 2862
[5 empty] | Sub-Total | 36378
III. TRANSPORTES
Material | Vol. Peso ó Cant. | Distancia | M3-Km | Tarifa | Valor-Unit.
transporte de materiales | 0.2 | 15 | 3 | 1100 | 3300
[5 empty] | Sub-Total | 3300
IV. MANO DE OBRA
Trabajador | Jornal | Prestaciones | Jornal Total | Rendimiento | Valor-Unit.
OFICIAL (1) | 95333 | 175% | 166832.75 | 25 | 6673.31
OBREROS (2) | 104000 | 175% | 182000 | 25 | 7280
[5 empty] | Sub-Total | 13953.31
|  |  | TOTAL COSTO DIRECTO |  |  | 54329
EMPRESA SOCIAL DEL ESTADO |  |  |  |  | ANÁLISIS DE PRECIOS UNITARIOS
HOSPITAL SAN NICOLAS DE TOLENTINO
MUNICIPIO DE PINILLOS BOLIVAR
ITEM 7,13 Construcción de Registro Sanitario en concreto de 3000 p.s.i. (control y limpieza)
PROYECTO: ADECUACIÓN Y MANTENIMIENTO DE LA ESE HOSPITAL SAN NICOLÁS DE TOLENTINO EN LA CABECERA MUNICIPAL DE PINILLOS Y LOS PUESTOS DE SALUD DE LOS CORREGIMIENTOS DE LAS CONCHITAS, PALENQUITO, PUERTO LÓPEZ Y SANTA COA, EN EL MUNICIPIO DE PINILLOS - DEPARTAMENTO DE BOLÍVAR
[5 empty] | UNIDAD : | U
I. EQUIPO
Descripción |  | Tipo | Tarifa/dia | Rendimiento | Valor-Unit.
HERRAMIENTAS MENORES (5% M.O.) |  |  |  |  | 8847.2125
FORMALETERIA METALICA x 6 |  |  | 45000 | 3 | 15000
[5 empty] | Sub-Total | 23847.2125
II. MATERIALES EN OBRA
Descripción |  | Unidad | Precio-Unit. | Cantidad | Valor-Unit.
ACERO DE REFUERZO 40000 p.s.i |  | KG | 9182 | 14.56 | 133689.92
CONCRETO DE 3000 P.S.I. |  | M3 | 555217 | 0.29475 | 163650.2107
[5 empty] | Sub-Total | 297340.1308
III. TRANSPORTES
Material | Vol. Peso ó Cant. | Distancia | M3-Km | Tarifa | Valor-Unit.
FORMALETAS | 0.5 | 15 | 7.5 | 1100 | 8250
[5 empty] | Sub-Total | 8250
IV. MANO DE OBRA
Trabajador | Jornal | Prestaciones | Jornal Total | Rendimiento | Valor-Unit.
OFICIAL (1) | 95333 | 175% | 166832.75 | 3 | 55610.9167
OBREROS (4) | 208000 | 175% | 364000 | 3 | 121333.3333
[5 empty] | Sub-Total | 176944.25
|  |  | TOTAL COSTO DIRECTO |  |  | 498132
EMPRESA SOCIAL DEL ESTADO |  |  |  |  | ANÁLISIS DE PRECIOS UNITARIOS
HOSPITAL SAN NICOLAS DE TOLENTINO
MUNICIPIO DE PINILLOS BOLIVAR
Items 7,14 Suministro e instalación de Poceta o Lavadero
PROYECTO: ADECUACIÓN Y MANTENIMIENTO DE LA ESE HOSPITAL SAN NICOLÁS DE TOLENTINO EN LA CABECERA MUNICIPAL DE PINILLOS Y LOS PUESTOS DE SALUD DE LOS CORREGIMIENTOS DE LAS CONCHITAS, PALENQUITO, PUERTO LÓPEZ Y SANTA COA, EN EL MUNICIPIO DE PINILLOS - DEPARTAMENTO DE BOLÍVAR
[5 empty] | UNIDAD : | U
I. EQUIPO
Descripción |  | Tipo | Tarifa/dia | Rendimiento | Valor-Unit.
HERRAMIENTAS MENORES (5% M.O.) |  |  |  |  | 1466.1092
[5 empty] | Sub-Total | 1466.1092
II. MATERIALES EN OBRA
Descripción |  | Unidad | Precio-Unit. | Cantidad | Valor-Unit.
LAVADERO EN GRANITO 80X60X20 |  | U | 243000 | 1 | 243000
[5 empty] | Sub-Total | 243000
III. TRANSPORTES
Material | Vol. Peso ó Cant. | Distancia | M3-Km | Tarifa | Valor-Unit.
transporte de materiales | 0.1 | 43 | 4.3 | 1100 | 4730
[5 empty] | Sub-Total | 4730
IV. MANO DE OBRA
Trabajador | Jornal | Prestaciones | Jornal Total | Rendimiento | Valor-Unit.
OFICIAL (1) | 95333 | 175% | 166832.75 | 15 | 11122.1833
OBREROS (3) | 156000 | 175% | 273000 | 15 | 18200
[5 empty] | Sub-Total | 29322.1833
|  |  | TOTAL COSTO DIRECTO |  |  | 278518
EMPRESA SOCIAL DEL ESTADO |  |  |  |  | ANÁLISIS DE PRECIOS UNITARIOS
HOSPITAL SAN NICOLAS DE TOLENTINO |  |  |  |  | ITEM 8,1 Suministro e instalacion de cableado electrico
MUNICIPIO DE PINILLOS BOLIVAR
PROYECTO: ADECUACIÓN Y MANTENIMIENTO DE LA ESE HOSPITAL SAN NICOLÁS DE TOLENTINO EN LA CABECERA MUNICIPAL DE PINILLOS Y LOS PUESTOS DE SALUD DE LOS CORREGIMIENTOS DE LAS CONCHITAS, PALENQUITO, PUERTO LÓPEZ Y SANTA COA, EN EL MUNICIPIO DE PINILLOS - DEPARTAMENTO DE BOLÍVAR
[5 empty] | UNIDAD : | ML
I. EQUIPO
Descripción |  | Tipo | Tarifa/dia | Rendimiento | Valor-Unit.
HERRAMIENTAS MENORES (5% M.O.) |  |  |  |  | 450
[5 empty] | Sub-Total | 450
II. MATERIALES EN OBRA
Descripción |  | Unidad | Precio-Unit. | Cantidad | Valor-Unit.
CABLE DE COBRE No 12 |  | M | 3240 | 3 | 9720
CINTA AISLANTE X 3 MTS |  | U | 27000 | 0.03 | 810
CURVA PVC CONDUIT 1/2" |  | U | 3375 | 0.3 | 1012.5
[5 empty] | Sub-Total | 11542.5
III. TRANSPORTES
Material | Vol. Peso ó Cant. | Distancia | M3-Km | Tarifa | Valor-Unit.
transporte de materiales | 0.03 | 43 | 1.29 | 1100 | 1419
[5 empty] | Sub-Total | 1419
IV. MANO DE OBRA
Trabajador | Jornal | Prestaciones | Jornal Total | Rendimiento | Valor-Unit.
TECNICO ELECTRICISTA | 95333 | 175% | 166832.75 | 40 | 4170.8188
OBREROS (6) | 312000 | 175% | 546000 | 40 | 13650
[5 empty] | Sub-Total | 17820.8187
|  |  | Total Costo Directo |  |  | 31232
EMPRESA SOCIAL DEL ESTADO |  |  |  |  | ANÁLISIS DE PRECIOS UNITARIOS
HOSPITAL SAN NICOLAS DE TOLENTINO
MUNICIPIO DE PINILLOS BOLIVAR
ITEM 8,2 Suministro e instalacion de tablero 8 circuitos
PROYECTO: ADECUACIÓN Y MANTENIMIENTO DE LA ESE HOSPITAL SAN NICOLÁS DE TOLENTINO EN LA CABECERA MUNICIPAL DE PINILLOS Y LOS PUESTOS DE SALUD DE LOS CORREGIMIENTOS DE LAS CONCHITAS, PALENQUITO, PUERTO LÓPEZ Y SANTA COA, EN EL MUNICIPIO DE PINILLOS - DEPARTAMENTO DE BOLÍVAR
[5 empty] | UNIDAD : | U
I. EQUIPO
Descripción |  | Tipo | Tarifa/dia | Rendimiento | Valor-Unit.
HERRAMIENTAS MENORES (5% M.O.) |  |  |  |  | 17441.6375
[5 empty] | Sub-Total | 17441.6375
II. MATERIALES EN OBRA
Descripción |  | Unidad | Precio-Unit. | Cantidad | Valor-Unit.
TABLERO MONOFASICO DE 8 CIRCUITOS INCLUYE ACCESORIOS (CAJA,Y BRAKER) |  | U | 650000 | 1 | 650000
,
[5 empty] | Sub-Total | 650000
III. TRANSPORTES
Material | Vol. Peso ó Cant. | Distancia | M3-Km | Tarifa | Valor-Unit.
transporte de materiales | 1 | 43 | 43 | 1100 | 47300
[5 empty] | Sub-Total | 47300
IV. MANO DE OBRA
Trabajador | Jornal | Prestaciones | Jornal Total | Rendimiento | Valor-Unit.
TECNICO ELECTRICISTA | 95333 | 175% | 166832.75 | 1 | 166832.75
OBREROS (2) | 104000 | 175% | 182000 | 1 | 182000
[5 empty] | Sub-Total | 348832.75
|  |  | TOTAL COSTO DIRECTO |  |  | 1063574
EMPRESA SOCIAL DEL ESTADO |  |  |  |  | ANÁLISIS DE PRECIOS UNITARIOS
HOSPITAL SAN NICOLAS DE TOLENTINO
MUNICIPIO DE PINILLOS BOLIVAR
ITEM 8,3 Reparacion de Puntos electricos 110v
PROYECTO: ADECUACIÓN Y MANTENIMIENTO DE LA ESE HOSPITAL SAN NICOLÁS DE TOLENTINO EN LA CABECERA MUNICIPAL DE PINILLOS Y LOS PUESTOS DE SALUD DE LOS CORREGIMIENTOS DE LAS CONCHITAS, PALENQUITO, PUERTO LÓPEZ Y SANTA COA, EN EL MUNICIPIO DE PINILLOS - DEPARTAMENTO DE BOLÍVAR
[5 empty] | UNIDAD : | U
I. EQUIPO
Descripción |  | Tipo | Tarifa/dia | Rendimiento | Valor-Unit.
HERRAMIENTAS MENORES (5% M.O.) |  |  |  |  | 1744.1638
[5 empty] | Sub-Total | 1744.1638
II. MATERIALES EN OBRA
Descripción |  | Unidad | Precio-Unit. | Cantidad | Valor-Unit.
TUBERIA CONDUIT 1/2" |  | M | 2250 | 6 | 13500
CAJA HEXAGONAL |  | U | 3375 | 1 | 3375
CAJA 2X4 |  | U | 2565 | 1 | 2565
CURVAS |  | U | 3375 | 2 | 6750
SOLDADURA PVC |  | GALON | 286200 | 0.01 | 2862
CINTA AISLANTE |  | ROLLO | 27000 | 0.02 | 540
[5 empty] | Sub-Total | 29592
III. TRANSPORTES
Material | Vol. Peso ó Cant. | Distancia | M3-Km | Tarifa | Valor-Unit.
transporte de materiales | 0.25 | 43 | 10.75 | 1100 | 11825
[5 empty] | Sub-Total | 11825
IV. MANO DE OBRA
Trabajador | Jornal | Prestaciones | Jornal Total | Rendimiento | Valor-Unit.
TECNICO ELECTRICISTA | 95333 | 175% | 166832.75 | 10 | 16683.275
AUXILIAR ELECTRICO (2) | 104000 | 175% | 182000 | 10 | 18200
[5 empty] | Sub-Total | 34883.275
|  |  | TOTAL COSTO DIRECTO |  |  | 78044
EMPRESA SOCIAL DEL ESTADO |  |  |  |  | ANÁLISIS DE PRECIOS UNITARIOS
HOSPITAL SAN NICOLAS DE TOLENTINO
MUNICIPIO DE PINILLOS BOLIVAR
ITEM 8,4 Suministro e Instalación de toma corriente doble
PROYECTO: ADECUACIÓN Y MANTENIMIENTO DE LA ESE HOSPITAL SAN NICOLÁS DE TOLENTINO EN LA CABECERA MUNICIPAL DE PINILLOS Y LOS PUESTOS DE SALUD DE LOS CORREGIMIENTOS DE LAS CONCHITAS, PALENQUITO, PUERTO LÓPEZ Y SANTA COA, EN EL MUNICIPIO DE PINILLOS - DEPARTAMENTO DE BOLÍVAR
[5 empty] | UNIDAD : | U
I. EQUIPO
Descripción |  | Tipo | Tarifa/dia | Rendimiento | Valor-Unit.
HERRAMIENTAS MENORES (5% M.O.) |  |  |  |  | 429.7212
[5 empty] | Sub-Total | 429.7212
II. MATERIALES EN OBRA
Descripción |  | Unidad | Precio-Unit. | Cantidad | Valor-Unit.
TOMA CORRENTE |  | U | 18900 | 1 | 18900
CINTA AISLANTE |  | ROLLO | 27000 | 0.01 | 270
[5 empty] | Sub-Total | 19170
III. TRANSPORTES
Material | Vol. Peso ó Cant. | Distancia | M3-Km | Tarifa | Valor-Unit.
transporte de materiales | 0.025 | 43 | 1.075 | 1100 | 1182.5
[5 empty] | Sub-Total | 1182.5
IV. MANO DE OBRA
Trabajador | Jornal | Prestaciones | Jornal Total | Rendimiento | Valor-Unit.
TECNICO ELECTRICISTA | 95333 | 175% | 166832.75 | 30 | 5561.0917
AUXILIAR ELECTRICO (1) | 52000 | 175% | 91000 | 30 | 3033.3333
[5 empty] | Sub-Total | 8594.425
|  |  | TOTAL COSTO DIRECTO |  |  | 29377
EMPRESA SOCIAL DEL ESTADO |  |  |  |  | ANÁLISIS DE PRECIOS UNITARIOS
HOSPITAL SAN NICOLAS DE TOLENTINO
MUNICIPIO DE PINILLOS BOLIVAR
ITEM 8,5 Suministro e Instalación de interruptor sencillo
PROYECTO: ADECUACIÓN Y MANTENIMIENTO DE LA ESE HOSPITAL SAN NICOLÁS DE TOLENTINO EN LA CABECERA MUNICIPAL DE PINILLOS Y LOS PUESTOS DE SALUD DE LOS CORREGIMIENTOS DE LAS CONCHITAS, PALENQUITO, PUERTO LÓPEZ Y SANTA COA, EN EL MUNICIPIO DE PINILLOS - DEPARTAMENTO DE BOLÍVAR
[5 empty] | UNIDAD : | U
I. EQUIPO
Descripción |  | Tipo | Tarifa/dia | Rendimiento | Valor-Unit.
HERRAMIENTAS MENORES (5% M.O.) |  |  |  |  | 429.7212
[5 empty] | Sub-Total | 429.7212
II. MATERIALES EN OBRA
Descripción |  | Unidad | Precio-Unit. | Cantidad | Valor-Unit.
INTERRUPTOR SENCILLO |  | U | 10800 | 1 | 10800
CINTA AISLANTE |  | ROLLO | 27000 | 0.01 | 270
[5 empty] | Sub-Total | 11070
III. TRANSPORTES
Material | Vol. Peso ó Cant. | Distancia | M3-Km | Tarifa | Valor-Unit.
transporte de materiales | 0.025 | 15 | 0.375 | 1100 | 412.5
[5 empty] | Sub-Total | 412.5
IV. MANO DE OBRA
Trabajador | Jornal | Prestaciones | Jornal Total | Rendimiento | Valor-Unit.
TECNICO ELECTRICISTA | 95333 | 175% | 166832.75 | 30 | 5561.0917
AUXILIAR ELECTRICO (1) | 52000 | 175% | 91000 | 30 | 3033.3333
[5 empty] | Sub-Total | 8594.425
|  |  | TOTAL COSTO DIRECTO |  |  | 20507
EMPRESA SOCIAL DEL ESTADO |  |  |  |  | ANÁLISIS DE PRECIOS UNITARIOS
HOSPITAL SAN NICOLAS DE TOLENTINO
MUNICIPIO DE PINILLOS BOLIVAR
ITEM 8,6 Suministro e Instalación de Salida para luces (incluye lamparas led redondas 18W)
PROYECTO: ADECUACIÓN Y MANTENIMIENTO DE LA ESE HOSPITAL SAN NICOLÁS DE TOLENTINO EN LA CABECERA MUNICIPAL DE PINILLOS Y LOS PUESTOS DE SALUD DE LOS CORREGIMIENTOS DE LAS CONCHITAS, PALENQUITO, PUERTO LÓPEZ Y SANTA COA, EN EL MUNICIPIO DE PINILLOS - DEPARTAMENTO DE BOLÍVAR
[5 empty] | UNIDAD : | U
I. EQUIPO
Descripción |  | Tipo | Tarifa/dia | Rendimiento | Valor-Unit.
HERRAMIENTAS MENORES (5% M.O.) |  |  |  |  | 859.4425
[5 empty] | Sub-Total | 859.4425
II. MATERIALES EN OBRA
Descripción |  | Unidad | Precio-Unit. | Cantidad | Valor-Unit.
LAMPARA REDONDA LED DE 18 WT |  | U | 33750 | 1 | 33750
ACCESORIOS |  | GLB | 5000 | 1 | 5000
[5 empty] | Sub-Total | 38750
III. TRANSPORTES
Material | Vol. Peso ó Cant. | Distancia | M3-Km | Tarifa | Valor-Unit.
transporte de materiales | 0.05 | 43 | 2.15 | 1100 | 2365
[5 empty] | Sub-Total | 2365
IV. MANO DE OBRA
Trabajador | Jornal | Prestaciones | Jornal Total | Rendimiento | Valor-Unit.
TECNICO ELECTRICISTA | 95333 | 175% | 166832.75 | 15 | 11122.1833
AUXILIAR ELECTRICO (1) | 52000 | 175% | 91000 | 15 | 6066.6667
[5 empty] | Sub-Total | 17188.85
|  |  | TOTAL COSTO DIRECTO |  |  | 59163
EMPRESA SOCIAL DEL ESTADO |  |  |  |  | ANÁLISIS DE PRECIOS UNITARIOS
HOSPITAL SAN NICOLAS DE TOLENTINO
MUNICIPIO DE PINILLOS BOLIVAR
ITEM 8,7 Suministro e instalación de ventiladores de Giro Horizontal
PROYECTO: ADECUACIÓN Y MANTENIMIENTO DE LA ESE HOSPITAL SAN NICOLÁS DE TOLENTINO EN LA CABECERA MUNICIPAL DE PINILLOS Y LOS PUESTOS DE SALUD DE LOS CORREGIMIENTOS DE LAS CONCHITAS, PALENQUITO, PUERTO LÓPEZ Y SANTA COA, EN EL MUNICIPIO DE PINILLOS - DEPARTAMENTO DE BOLÍVAR
[5 empty] | UNIDAD : | U
I. EQUIPO
Descripción |  | Tipo | Tarifa/dia | Rendimiento | Valor-Unit.
HERRAMIENTAS MENORES (5% M.O.) |  |  |  |  | 1744.1638
[5 empty] | Sub-Total | 1744.1638
II. MATERIALES EN OBRA
Descripción |  | Unidad | Precio-Unit. | Cantidad | Valor-Unit.
REFLECTOR LED 250 VATIOS |  | U | 391500 | 1 | 391500
ACCESORIOS |  | GLB | 12000 | 1 | 12000
[5 empty] | Sub-Total | 403500
III. TRANSPORTES
Material | Vol. Peso ó Cant. | Distancia | M3-Km | Tarifa | Valor-Unit.
transporte de materiales | 0.5 | 43 | 21.5 | 1100 | 23650
[5 empty] | Sub-Total | 23650
IV. MANO DE OBRA
Trabajador | Jornal | Prestaciones | Jornal Total | Rendimiento | Valor-Unit.
TECNICO ELECTRICISTA | 95333 | 175% | 166832.75 | 10 | 16683.275
OBREROS (2) | 104000 | 175% | 182000 | 10 | 18200
[5 empty] | Sub-Total | 34883.275
|  |  | TOTAL COSTO DIRECTO |  |  | 463777
ALCALDIA MUNICIPAL DE MONTECRISTO |  |  |  |  | ANÁLISIS DE PRECIOS UNITARIOS
DEPARTAMENTO DE BOLIVAR
SECRETARIA DE PLANEACION Y OBRAS PUBLICAS
ITEM 8,8 Instalación de Puntos electricos 110v (incluye acometida)
PROYECTO: CONSTRUCCION DE UN (1) COMEDOR ESCOLAR EN LA INSTITUCION EDUCATIVA DE MONTECRISTO SEDE PRINCIPAL, EN EL MUNICIPIO DE MONTECRISTO BOLIVAR
[5 empty] | UNIDAD : | U
I. EQUIPO
Descripción |  | Tipo | Tarifa/dia | Rendimiento | Valor-Unit.
HERRAMIENTAS MENORES (5% M.O.) |  |  |  |  | 2906.9396
[5 empty] | Sub-Total | 2906.9396
II. MATERIALES EN OBRA
Descripción |  | Unidad | Precio-Unit. | Cantidad | Valor-Unit.
TUBERIA CONDUIT 1/2" |  | M | 2250 | 6 | 13500
CAJA HEXAGONAL |  | U | 3375 | 1 | 3375
CAJA 2X4 |  | U | 2565 | 1 | 2565
ALAMBRE No 12 |  | M | 3240 | 24 | 77760
CURVAS |  | U | 3375 | 2 | 6750
SOLDADURA PVC |  | GALON | 286200 | 0.0025 | 715.5
CINTA AISLANTE |  | ROLLO | 27000 | 0.02 | 540
[5 empty] | Sub-Total | 105205.5
III. TRANSPORTES
Material | Vol. Peso ó Cant. | Distancia | M3-Km | Tarifa | Valor-Unit.
transporte de materiales | 0.25 | 43 | 10.75 | 1100 | 11825
[5 empty] | Sub-Total | 11825
IV. MANO DE OBRA
Trabajador | Jornal | Prestaciones | Jornal Total | Rendimiento | Valor-Unit.
TECNICO ELECTRICISTA | 95333 | 175% | 166832.75 | 6 | 27805.4583
AUXILIAR ELECTRICO (2) | 104000 | 175% | 182000 | 6 | 30333.3333
[5 empty] | Sub-Total | 58138.7917
|  |  | TOTAL COSTO DIRECTO |  |  | 178076
ALCALDIA MUNICIPAL DE MONTECRISTO |  |  |  |  | ANÁLISIS DE PRECIOS UNITARIOS
DEPARTAMENTO DE BOLIVAR
SECRETARIA DE PLANEACION Y OBRAS PUBLICAS
ITEM 8,9 Instalación de Puntos electricos 220v (incluye acometida)
PROYECTO: CONSTRUCCION DE UN (1) COMEDOR ESCOLAR EN LA INSTITUCION EDUCATIVA DE MONTECRISTO SEDE PRINCIPAL, EN EL MUNICIPIO DE MONTECRISTO BOLIVAR
[5 empty] | UNIDAD : | U
I. EQUIPO
Descripción |  | Tipo | Tarifa/dia | Rendimiento | Valor-Unit.
HERRAMIENTAS MENORES (5% M.O.) |  |  |  |  | 2906.9396
[5 empty] | Sub-Total | 2906.9396
II. MATERIALES EN OBRA
Descripción |  | Unidad | Precio-Unit. | Cantidad | Valor-Unit.
TUBERIA CONDUIT 1/2" |  | M | 2250 | 13 | 29250
CAJA HEXAGONAL |  | U | 3375 | 1 | 3375
CAJA 2X4 |  | U | 2565 | 1 | 2565
ALAMBRE No 12 |  | M | 3240 | 36 | 116640
CURVAS |  | U | 3375 | 2 | 6750
SOLDADURA PVC |  | GALON | 286200 | 0.01 | 2862
CINTA AISLANTE |  | U | 27000 | 0.02 | 540
[5 empty] | Sub-Total | 161982
III. TRANSPORTES
Material | Vol. Peso ó Cant. | Distancia | M3-Km | Tarifa | Valor-Unit.
transporte de materiales | 0.25 | 43 | 10.75 | 1100 | 11825
[5 empty] | Sub-Total | 11825
IV. MANO DE OBRA
Trabajador | Jornal | Prestaciones | Jornal Total | Rendimiento | Valor-Unit.
TECNICO ELECTRICISTA | 95333 | 175% | 166832.75 | 6 | 27805.4583
AUXILIAR ELECTRICO (2) | 104000 | 175% | 182000 | 6 | 30333.3333
[5 empty] | Sub-Total | 58138.7917
|  |  | TOTAL COSTO DIRECTO |  |  | 234853
ALCALDIA MUNICIPAL DE MONTECRISTO |  |  |  |  | ANÁLISIS DE PRECIOS UNITARIOS
DEPARTAMENTO DE BOLIVAR
SECRETARIA DE PLANEACION Y OBRAS PUBLICAS
ITEM 8,10 Suministro e Instalación de toma mirada china
PROYECTO: CONSTRUCCION DE UN (1) COMEDOR ESCOLAR EN LA INSTITUCION EDUCATIVA DE MONTECRISTO SEDE PRINCIPAL, EN EL MUNICIPIO DE MONTECRISTO BOLIVAR
[5 empty] | UNIDAD : | U
I. EQUIPO
Descripción |  | Tipo | Tarifa/dia | Rendimiento | Valor-Unit.
HERRAMIENTAS MENORES (5% M.O.) |  |  |  |  | 138.483
[5 empty] | Sub-Total | 138.483
II. MATERIALES EN OBRA
Descripción |  | Unidad | Precio-Unit. | Cantidad | Valor-Unit.
TOMA MIRADA CHINA |  | U | 20250 | 1 | 20250
CINTA AISLANTE |  | U | 27000 | 0.01 | 270
[5 empty] | Sub-Total | 20520
III. TRANSPORTES
Material | Vol. Peso ó Cant. | Distancia | M3-Km | Tarifa | Valor-Unit.
transporte de materiales | 0.025 | 43 | 1.075 | 1100 | 1182.5
[5 empty] | Sub-Total | 1182.5
IV. MANO DE OBRA
Trabajador | Jornal | Prestaciones | Jornal Total | Rendimiento | Valor-Unit.
TECNICO ELECTRICISTA | 81926 | 175% | 143370.5 | 80 | 1792.1312
AUXILIAR ELECTRICO (1) | 44687 | 175% | 78202.25 | 80 | 977.5281
[5 empty] | Sub-Total | 2769.6594
|  |  | TOTAL COSTO DIRECTO |  |  | 24611
ALCALDIA MUNICIPAL DE MONTECRISTO |  |  |  |  | ANÁLISIS DE PRECIOS UNITARIOS
DEPARTAMENTO DE BOLIVAR
SECRETARIA DE PLANEACION Y OBRAS PUBLICAS
ITEM 8,11 Suministro e Instalación de lamparas tipo LED - tortuga
PROYECTO: CONSTRUCCION DE CANCHA POLIDEPORTIVA EN EL CORREGIMIENTO DE REGENCIA, MUNICIPIO DE MONTECRISTO BOLIVAR
[5 empty] | UNIDAD : | U
I. EQUIPO
Descripción |  | Tipo | Tarifa/dia | Rendimiento | Valor-Unit.
HERRAMIENTAS MENORES (5% M.O.) |  |  |  |  | 644.5819
[5 empty] | Sub-Total | 644.5819
II. MATERIALES EN OBRA
Descripción |  | Unidad | Precio-Unit. | Cantidad | Valor-Unit.
LAMPARA TIPO TORTUGA |  | U | 29700 | 1 | 29700
ACCESORIOS |  | GLB | 5000 | 1 | 5000
[5 empty] | Sub-Total | 34700
III. TRANSPORTES
Material | Vol. Peso ó Cant. | Distancia | M3-Km | Tarifa | Valor-Unit.
transporte de materiales | 0.05 | 43 | 2.15 | 1100 | 2365
[5 empty] | Sub-Total | 2365
IV. MANO DE OBRA
Trabajador | Jornal | Prestaciones | Jornal Total | Rendimiento | Valor-Unit.
TECNICO ELECTRICISTA | 95333 | 175% | 166832.75 | 20 | 8341.6375
AUXILIAR ELECTRICO (1) | 52000 | 175% | 91000 | 20 | 4550
[5 empty] | Sub-Total | 12891.6375
|  |  | TOTAL COSTO DIRECTO |  |  | 50601
ALCALDIA MUNICIPAL DE MONTECRISTO |  |  |  |  | ANÁLISIS DE PRECIOS UNITARIOS
DEPARTAMENTO DE BOLIVAR
SECRETARIA DE PLANEACION Y OBRAS PUBLICAS
ITEM 8,12 Suministro e Instalación de Interruptores dobles
PROYECTO: CONSTRUCCION DE UN (1) COMEDOR ESCOLAR EN LA INSTITUCION EDUCATIVA DE MONTECRISTO SEDE PRINCIPAL, EN EL MUNICIPIO DE MONTECRISTO BOLIVAR
[5 empty] | UNIDAD : | U
I. EQUIPO
Descripción |  | Tipo | Tarifa/dia | Rendimiento | Valor-Unit.
HERRAMIENTAS MENORES (5% M.O.) |  |  |  |  | 358.6395
[5 empty] | Sub-Total | 358.6395
II. MATERIALES EN OBRA
Descripción |  | Unidad | Precio-Unit. | Cantidad | Valor-Unit.
INTERRUPTOR DOBLE |  | UND | 14175 | 1 | 14175
CINTA AISLANTE |  | ROLLO | 27000 | 0.01 | 270
[5 empty] | Sub-Total | 14445
III. TRANSPORTES
Material | Vol. Peso ó Cant. | Distancia | M3-Km | Tarifa | Valor-Unit.
transporte de materiales | 0.05 | 43 | 2.15 | 1100 | 2365
[5 empty] | Sub-Total | 2365
IV. MANO DE OBRA
Trabajador | Jornal | Prestaciones | Jornal Total | Rendimiento | Valor-Unit.
TECNICO ELECTRICISTA | 95333 | 185% | 176366.05 | 38 | 4641.2118
OBREROS (1) | 52000 | 185% | 96200 | 38 | 2531.5789
[5 empty] | Sub-Total | 7172.7908
|  |  | TOTAL COSTO DIRECTO |  |  | 24341
ALCALDIA MUNICIPAL DE MONTECRISTO |  |  |  |  | ANÁLISIS DE PRECIOS UNITARIOS
DEPARTAMENTO DE BOLIVAR
SECRETARIA DE PLANEACION Y OBRAS PUBLICAS
ITEM 8,13 Suministro e instalacion de aire mini split 2 hp
PROYECTO: CONSTRUCCION DE UN (1) COMEDOR ESCOLAR EN LA INSTITUCION EDUCATIVA DE MONTECRISTO SEDE PRINCIPAL, EN EL MUNICIPIO DE MONTECRISTO BOLIVAR
[5 empty] | UNIDAD : | U
I. EQUIPO
Descripción |  | Tipo | Tarifa/dia | Rendimiento | Valor-Unit.
HERRAMIENTAS MENORES (5% M.O.) |  |  |  |  | 13628.3025
[5 empty] | Sub-Total | 13628.3025
II. MATERIALES EN OBRA
Descripción |  | Unidad | Precio-Unit. | Cantidad | Valor-Unit.
AIRE MINI SPLIT 12000 BTU |  | UND | 2430000 | 1 | 2430000
ACCESORIOS |  | GLB | 25000 | 1 | 25000
[5 empty] | Sub-Total | 2455000
III. TRANSPORTES
Material | Vol. Peso ó Cant. | Distancia | M3-Km | Tarifa | Valor-Unit.
transporte de materiales | 2 | 43 | 86 | 1100 | 94600
[5 empty] | Sub-Total | 94600
IV. MANO DE OBRA
Trabajador | Jornal | Prestaciones | Jornal Total | Rendimiento | Valor-Unit.
TECNICO ELECTRICISTA | 95333 | 185% | 176366.05 | 1 | 176366.05
OBREROS (1) | 52000 | 185% | 96200 | 1 | 96200
[5 empty] | Sub-Total | 272566.05
|  |  | TOTAL COSTO DIRECTO |  |  | 2835794
ALCALDIA MUNICIPAL DE MONTECRISTO |  |  |  |  | ANÁLISIS DE PRECIOS UNITARIOS
DEPARTAMENTO DE BOLIVAR
SECRETARIA DE PLANEACION Y OBRAS PUBLICAS
ITEM 8,14 Suministro e Instalación de luminarias tipo LED - reflectores Sala de Espera
PROYECTO: CONSTRUCCION DE UN (1) COMEDOR ESCOLAR EN LA INSTITUCION EDUCATIVA DE MONTECRISTO SEDE PRINCIPAL, EN EL MUNICIPIO DE MONTECRISTO BOLIVAR
[5 empty] | UNIDAD : | U
I. EQUIPO
Descripción |  | Tipo | Tarifa/dia | Rendimiento | Valor-Unit.
HERRAMIENTAS MENORES (5% M.O.) |  |  |  |  | 1946.9004
[5 empty] | Sub-Total | 1946.9004
II. MATERIALES EN OBRA
Descripción |  | Unidad | Precio-Unit. | Cantidad | Valor-Unit.
REFLECTORES 70 VATIOS |  | UND | 85000 | 1 | 85000
ACCESORIOS |  | GLB | 7500 | 1 | 7500
[5 empty] | Sub-Total | 92500
III. TRANSPORTES
Material | Vol. Peso ó Cant. | Distancia | M3-Km | Tarifa | Valor-Unit.
transporte de materiales | 0.2 | 43 | 8.6 | 1100 | 9460
[5 empty] | Sub-Total | 9460
IV. MANO DE OBRA
Trabajador | Jornal | Prestaciones | Jornal Total | Rendimiento | Valor-Unit.
TECNICO ELECTRICISTA | 95333 | 185% | 176366.05 | 7 | 25195.15
OBREROS (1) | 52000 | 185% | 96200 | 7 | 13742.8571
[5 empty] | Sub-Total | 38938.0071
|  |  | TOTAL COSTO DIRECTO |  |  | 142845
EMPRESA SOCIAL DEL ESTADO |  |  |  |  | ANÁLISIS DE PRECIOS UNITARIOS
HOSPITAL SAN NICOLAS DE TOLENTINO
MUNICIPIO DE PINILLOS BOLIVAR
ITEM 8,15 Registro Electrico en concreto de 3000 p.s.i. - Control electrico
PROYECTO: ADECUACIÓN Y MANTENIMIENTO DE LA ESE HOSPITAL SAN NICOLÁS DE TOLENTINO EN LA CABECERA MUNICIPAL DE PINILLOS Y LOS PUESTOS DE SALUD DE LOS CORREGIMIENTOS DE LAS CONCHITAS, PALENQUITO, PUERTO LÓPEZ Y SANTA COA, EN EL MUNICIPIO DE PINILLOS - DEPARTAMENTO DE BOLÍVAR
[5 empty] | UNIDAD : | U
I. EQUIPO
Descripción |  | Tipo | Tarifa/dia | Rendimiento | Valor-Unit.
HERRAMIENTAS MENORES (5% M.O.) |  |  |  |  | 8847.2125
FORMALETERIA METALICA x 6 |  |  | 45000 | 3 | 15000
[5 empty] | Sub-Total | 23847.2125
II. MATERIALES EN OBRA
Descripción |  | Unidad | Precio-Unit. | Cantidad | Valor-Unit.
ACERO DE REFUERZO 40000 p.s.i |  | KG | 9182 | 14.56 | 133689.92
CONCRETO DE 3000 P.S.I. |  | M3 | 555217 | 0.29475 | 163650.2107
[5 empty] | Sub-Total | 297340.1308
III. TRANSPORTES
Material | Vol. Peso ó Cant. | Distancia | M3-Km | Tarifa | Valor-Unit.
FORMALETAS | 0.5 | 15 | 7.5 | 1100 | 8250
[5 empty] | Sub-Total | 8250
IV. MANO DE OBRA
Trabajador | Jornal | Prestaciones | Jornal Total | Rendimiento | Valor-Unit.
OFICIAL (1) | 95333 | 175% | 166832.75 | 3 | 55610.9167
OBREROS (4) | 208000 | 175% | 364000 | 3 | 121333.3333
[5 empty] | Sub-Total | 176944.25
|  |  | TOTAL COSTO DIRECTO |  |  | 498132
EMPRESA SOCIAL DEL ESTADO |  |  |  |  | ANÁLISIS DE PRECIOS UNITARIOS
HOSPITAL SAN NICOLAS DE TOLENTINO
MUNICIPIO DE PINILLOS BOLIVAR
ITEM 9,1 Mantenimiento de cerchas metalicas (incluye retiro de oxido y pintura en anticorrosivo y esmalte)
PROYECTO: ADECUACIÓN Y MANTENIMIENTO DE LA ESE HOSPITAL SAN NICOLÁS DE TOLENTINO EN LA CABECERA MUNICIPAL DE PINILLOS Y LOS PUESTOS DE SALUD DE LOS CORREGIMIENTOS DE LAS CONCHITAS, PALENQUITO, PUERTO LÓPEZ Y SANTA COA, EN EL MUNICIPIO DE PINILLOS - DEPARTAMENTO DE BOLÍVAR
[5 empty] | UNIDAD : | ML
I. EQUIPO
Descripción |  | Tipo | Tarifa/dia | Rendimiento | Valor-Unit.
HERRAMIENTAS MENORES (5% M.O.) |  |  |  |  | 629.4164
[5 empty] | Sub-Total | 629.4164
II. MATERIALES EN OBRA
Descripción |  | Unidad | Precio-Unit. | Cantidad | Valor-Unit.
SOLDADURA |  | KG | 24500 | 0.1 | 2450
PINTURA DE ACEITE INCLUYE DILUYENTE |  | GL | 110500 | 0.05 | 5525
ANTICORROSIVO |  | GL | 82420 | 0.05 | 4121
MACILLA - HUESO DURO |  | GL | 60000 | 0.025 | 1500
[5 empty] | Sub-Total | 13596
III. TRANSPORTES
Material | Vol. Peso ó Cant. | Distancia | M3-Km | Tarifa | Valor-Unit.
transporte de materiales | 0.05 | 43 | 2.15 | 1100 | 2365
[5 empty] | Sub-Total | 2365
IV. MANO DE OBRA
Trabajador | Jornal | Prestaciones | Jornal Total | Rendimiento | Valor-Unit.
SOLDADOR(1) | 95333 | 175% | 166832.75 | 100 | 1668.3275
OBREROS (6) | 624000 | 175% | 1092000 | 100 | 10920
[5 empty] | Sub-Total | 12588.3275
|  |  | TOTAL COSTO DIRECTO |  |  | 29179
EMPRESA SOCIAL DEL ESTADO |  |  |  |  | ANÁLISIS DE PRECIOS UNITARIOS
HOSPITAL SAN NICOLAS DE TOLENTINO
MUNICIPIO DE PINILLOS BOLIVAR
ITEM 9,2 Montaje e instalacion de cerchas metalicas
PROYECTO: ADECUACIÓN Y MANTENIMIENTO DE LA ESE HOSPITAL SAN NICOLÁS DE TOLENTINO EN LA CABECERA MUNICIPAL DE PINILLOS Y LOS PUESTOS DE SALUD DE LOS CORREGIMIENTOS DE LAS CONCHITAS, PALENQUITO, PUERTO LÓPEZ Y SANTA COA, EN EL MUNICIPIO DE PINILLOS - DEPARTAMENTO DE BOLÍVAR
[5 empty] | UNIDAD : | ML
I. EQUIPO
Descripción |  | Tipo | Tarifa/dia | Rendimiento | Valor-Unit.
HERRAMIENTAS MENORES (5% M.O.) |  |  |  |  | 594.0273
GRUA |  |  | 180000 | 60 | 3000
[5 empty] | Sub-Total | 3594.0273
II. MATERIALES EN OBRA
Descripción |  | Unidad | Precio-Unit. | Cantidad | Valor-Unit.
[5 empty] | Sub-Total | 0
III. TRANSPORTES
Material | Vol. Peso ó Cant. | Distancia | M3-Km | Tarifa | Valor-Unit.
[5 empty] | Sub-Total | 0
IV. MANO DE OBRA
Trabajador | Jornal | Prestaciones | Jornal Total | Rendimiento | Valor-Unit.
SOLDADOR(1) | 95333 | 175% | 166832.75 | 60 | 2780.5458
OBREROS (6) | 312000 | 175% | 546000 | 60 | 9100
[5 empty] | Sub-Total | 11880.5458
|  |  | TOTAL COSTO DIRECTO |  |  | 15475
EMPRESA SOCIAL DEL ESTADO |  |  |  |  | ANÁLISIS DE PRECIOS UNITARIOS
HOSPITAL SAN NICOLAS DE TOLENTINO
MUNICIPIO DE PINILLOS BOLIVAR
ITEM 9,3 Suministro e instalación de cubierta arquitectonica
PROYECTO: ADECUACIÓN Y MANTENIMIENTO DE LA ESE HOSPITAL SAN NICOLÁS DE TOLENTINO EN LA CABECERA MUNICIPAL DE PINILLOS Y LOS PUESTOS DE SALUD DE LOS CORREGIMIENTOS DE LAS CONCHITAS, PALENQUITO, PUERTO LÓPEZ Y SANTA COA, EN EL MUNICIPIO DE PINILLOS - DEPARTAMENTO DE BOLÍVAR
[5 empty] | UNIDAD : | M2
I. EQUIPO
Descripción |  | Tipo | Tarifa/dia | Rendimiento | Valor-Unit.
HERRAMIENTAS MENORES (5% M.O.) |  |  |  |  | 1769.4425
[5 empty] | Sub-Total | 1769.4425
II. MATERIALES EN OBRA
Descripción |  | Unidad | Precio-Unit. | Cantidad | Valor-Unit.
CUBIERTA ARQUITECTONICA MASTER 1000 |  | M2 | 60750 | 1 | 60750
[5 empty] | Sub-Total | 60750
III. TRANSPORTES
Material | Vol. Peso ó Cant. | Distancia | M3-Km | Tarifa | Valor-Unit.
transporte de materiales | 0.1 | 268.2 | 26.82 | 1100 | 29502
[5 empty] | Sub-Total | 29502
IV. MANO DE OBRA
Trabajador | Jornal | Prestaciones | Jornal Total | Rendimiento | Valor-Unit.
OFICIAL | 95333 | 175% | 166832.75 | 15 | 11122.1833
OBRERO (4) | 208000 | 175% | 364000 | 15 | 24266.6667
[5 empty] | Sub-Total | 35388.85
|  |  | TOTAL COSTO DIRECTO |  |  | 127410
EMPRESA SOCIAL DEL ESTADO |  |  |  |  | ANÁLISIS DE PRECIOS UNITARIOS
HOSPITAL SAN NICOLAS DE TOLENTINO
MUNICIPIO DE PINILLOS BOLIVAR
ITEM 9,4 Impermeabilizacion de Placa de Viga Canal, Incluye Mortero de Nivelacion
PROYECTO: ADECUACIÓN Y MANTENIMIENTO DE LA ESE HOSPITAL SAN NICOLÁS DE TOLENTINO EN LA CABECERA MUNICIPAL DE PINILLOS Y LOS PUESTOS DE SALUD DE LOS CORREGIMIENTOS DE LAS CONCHITAS, PALENQUITO, PUERTO LÓPEZ Y SANTA COA, EN EL MUNICIPIO DE PINILLOS - DEPARTAMENTO DE BOLÍVAR
[5 empty] | UNIDAD : | M2
I. EQUIPO
Descripción |  | Tipo | Tarifa/dia | Rendimiento | Valor-Unit.
HERRAMIENTAS MENORES (5% M.O.) |  |  |  |  | 2180.2047
[5 empty] | Sub-Total | 2180.2047
II. MATERIALES EN OBRA
Descripción |  | Unidad | Precio-Unit. | Cantidad | Valor-Unit.
ALUMOL O MANTO ASFALTICO |  | GALON | 94365 | 0.1 | 9436.5
LAMINA O TELA DE PROTECCION |  | ROLLO | 48465 | 0.1 | 4846.5
MORTERO DE NIVELACION |  | M3 | 643337 | 0.02 | 12866.74
DESPERDICIO DE MATERIALES 5% |  | % | 14283 | 0.05 | 714.15
[5 empty] | Sub-Total | 27863.89
III. TRANSPORTES
Material | Vol. Peso ó Cant. | Distancia | M3-Km | Tarifa | Valor-Unit.
transporte de materiales | 0.1 | 15 | 1.5 | 1100 | 1650
[5 empty] | Sub-Total | 1650
IV. MANO DE OBRA
Trabajador | Jornal | Prestaciones | Jornal Total | Rendimiento | Valor-Unit.
OFICIAL (1) | 95333 | 175% | 166832.75 | 8 | 20854.0938
OBREROS (2) | 104000 | 175% | 182000 | 8 | 22750
[5 empty] | Sub-Total | 43604.0938
|  |  | TOTAL COSTO DIRECTO |  |  | 75298
EMPRESA SOCIAL DEL ESTADO |  |  |  |  | ANÁLISIS DE PRECIOS UNITARIOS
HOSPITAL SAN NICOLAS DE TOLENTINO
MUNICIPIO DE PINILLOS BOLIVAR
ITEM 9,5 Suministro e instalación de Correas de cubierta en Perfil de 3" x 1 1/2" Cal. 16
PROYECTO: ADECUACIÓN Y MANTENIMIENTO DE LA ESE HOSPITAL SAN NICOLÁS DE TOLENTINO EN LA CABECERA MUNICIPAL DE PINILLOS Y LOS PUESTOS DE SALUD DE LOS CORREGIMIENTOS DE LAS CONCHITAS, PALENQUITO, PUERTO LÓPEZ Y SANTA COA, EN EL MUNICIPIO DE PINILLOS - DEPARTAMENTO DE BOLÍVAR
[5 empty] | UNIDAD : | ML
I. EQUIPO
Descripción |  | Tipo | Tarifa/dia | Rendimiento | Valor-Unit.
HERRAMIENTAS MENORES (5% M.O.) |  |  |  |  | 445.5205
[5 empty] | Sub-Total | 445.5205
II. MATERIALES EN OBRA
Descripción |  | Unidad | Precio-Unit. | Cantidad | Valor-Unit.
PERFILERIA RECTANGULAR 3" X 11/2" CAL 16 |  | M | 27880 | 1 | 27880
SOLDADURA |  | KG | 24500 | 0.05 | 1225
PINTURA DE ACEITE INCLUYE DILUYENTE |  | GL | 110500 | 0.05 | 5525
ANTICORROSIVO |  | GL | 82420 | 0.02 | 1648.4
[5 empty] | Sub-Total | 36278.4
III. TRANSPORTES
Material | Vol. Peso ó Cant. | Distancia | M3-Km | Tarifa | Valor-Unit.
transporte de materiales | 0.05 | 43 | 2.15 | 1100 | 2365
[5 empty] | Sub-Total | 2365
IV. MANO DE OBRA
Trabajador | Jornal | Prestaciones | Jornal Total | Rendimiento | Valor-Unit.
SOLDADOR(1) | 95333 | 175% | 166832.75 | 80 | 2085.4094
OBREROS (6) | 312000 | 175% | 546000 | 80 | 6825
[5 empty] | Sub-Total | 8910.4094
|  |  | TOTAL COSTO DIRECTO |  |  | 47999
ALCALDIA MUNICIPAL DE MONTECRISTO |  |  |  |  | ANÁLISIS DE PRECIOS UNITARIOS
DEPARTAMENTO DE BOLIVAR
SECRETARIA DE PLANEACION Y OBRAS PUBLICAS |  |  |  |  | ITEM 9,6 Suministro, instalacion y montaje de estructura metalica en Acero Estructural ASTM A-36 ; A46, A50. incluye soldadura, pernos y anclaje, limpieza en sandblasting, pintura y acabados según planos y especificaciones de diseño para Estructura metalica perfileria tipo C phr negro 220 x 80 mm CAJON
PROYECTO: CONSTRUCCION DE UN (1) COMEDOR ESCOLAR EN LA INSTITUCION EDUCATIVA DE MONTECRISTO SEDE PRINCIPAL, EN EL MUNICIPIO DE MONTECRISTO BOLIVAR
[5 empty] | UNIDAD : | ML
I. EQUIPO
Descripción |  | Tipo | Tarifa/dia | Rendimiento | Valor-Unit.
HERRAMIENTAS MENORES (5% M.O.) |  |  |  |  | 2491.6625
[5 empty] | Sub-Total | 2491.6625
II. MATERIALES EN OBRA
Descripción |  | Unidad | Precio-Unit. | Cantidad | Valor-Unit.
PERFIL PHR NEGRO 220 x 80 CAL, 16 CAJON |  | ML | 64066 | 2 | 128132
SOLDADURA |  | KG | 24500 | 0.1 | 2450
PINTURA DE ACEITE INCLUYE DILUYENTE |  | GL | 110500 | 0.1 | 11050
ANTICORROSIVO |  | GL | 82420 | 0.1 | 8242
[5 empty] | Sub-Total | 149874
III. TRANSPORTES
Material | Vol. Peso ó Cant. | Distancia | M3-Km | Tarifa | Valor-Unit.
transporte de materiales | 0.22 | 43 | 9.46 | 1100 | 10406
[5 empty] | Sub-Total | 10406
IV. MANO DE OBRA
Trabajador | Jornal | Prestaciones | Jornal Total | Rendimiento | Valor-Unit.
TECNICO - SOLDADOR | 95333 | 175% | 166832.75 | 7 | 23833.25
OBREROS (2) | 104000 | 175% | 182000 | 7 | 26000
[5 empty] | Sub-Total | 49833.25
|  |  | TOTAL COSTO DIRECTO |  |  | 212605
ALCALDIA MUNICIPAL DE MONTECRISTO |  |  |  |  | ANÁLISIS DE PRECIOS UNITARIOS
DEPARTAMENTO DE BOLIVAR
SECRETARIA DE PLANEACION Y OBRAS PUBLICAS |  |  |  |  | ITEM 9,7 Suministro, instalacion y montaje de estructura metalica en Acero Estructural ASTM A-36 ; A46, A50. incluye soldadura, pernos y anclaje, limpieza en sandblasting, pintura y acabados según planos y especificaciones de diseño para Estructura metalica perfileria tipo C phr negro 220 x 80 mm
PROYECTO: CONSTRUCCION DE UN (1) COMEDOR ESCOLAR EN LA INSTITUCION EDUCATIVA DE MONTECRISTO SEDE PRINCIPAL, EN EL MUNICIPIO DE MONTECRISTO BOLIVAR
[5 empty] | UNIDAD : | ML
I. EQUIPO
Descripción |  | Tipo | Tarifa/dia | Rendimiento | Valor-Unit.
HERRAMIENTAS MENORES (5% M.O.) |  |  |  |  | 1162.7758
[5 empty] | Sub-Total | 1162.7758
II. MATERIALES EN OBRA
Descripción |  | Unidad | Precio-Unit. | Cantidad | Valor-Unit.
PERFIL PHR NEGRO 220 x 20 CAL, 16 |  | ML | 64066 | 1 | 64066
SOLDADURA |  | KG | 24500 | 0.025 | 612.5
PINTURA DE ACEITE INCLUYE DILUYENTE |  | GL | 110500 | 0.025 | 2762.5
ANTICORROSIVO |  | GL | 82420 | 0.025 | 2060.5
[5 empty] | Sub-Total | 69501.5
III. TRANSPORTES
Material | Vol. Peso ó Cant. | Distancia | M3-Km | Tarifa | Valor-Unit.
transporte de materiales | 0.11 | 43 | 4.73 | 1100 | 5203
[5 empty] | Sub-Total | 5203
IV. MANO DE OBRA
Trabajador | Jornal | Prestaciones | Jornal Total | Rendimiento | Valor-Unit.
TECNICO - SOLDADOR | 95333 | 175% | 166832.75 | 15 | 11122.1833
OBREROS (2) | 104000 | 175% | 182000 | 15 | 12133.3333
[5 empty] | Sub-Total | 23255.5167
|  |  | TOTAL COSTO DIRECTO |  |  | 99123
ALCALDIA MUNICIPAL DE MONTECRISTO |  |  |  |  | ANÁLISIS DE PRECIOS UNITARIOS
DEPARTAMENTO DE BOLIVAR
SECRETARIA DE PLANEACION Y OBRAS PUBLICAS |  |  |  |  | ITEM 9,8 Suministro, instalacion y montaje de estructura metalica en Acero Estructural ASTM A-36 ; A46, A50. incluye soldadura, pernos y anclaje, limpieza en sandblasting, pintura y acabados según planos y especificaciones de diseño para Estructura metalica perfileria tipo C phr negro 120 x 60 mm
PROYECTO: CONSTRUCCION DE UN (1) COMEDOR ESCOLAR EN LA INSTITUCION EDUCATIVA DE MONTECRISTO SEDE PRINCIPAL, EN EL MUNICIPIO DE MONTECRISTO BOLIVAR
[5 empty] | UNIDAD : | ML
I. EQUIPO
Descripción |  | Tipo | Tarifa/dia | Rendimiento | Valor-Unit.
HERRAMIENTAS MENORES (5% M.O.) |  |  |  |  | 758.3321
[5 empty] | Sub-Total | 758.3321
II. MATERIALES EN OBRA
Descripción |  | Unidad | Precio-Unit. | Cantidad | Valor-Unit.
PERFIL PHR NEGRO 120 x 60 CAL, 16 |  | ML | 41019 | 1 | 41019
SOLDADURA |  | KG | 24500 | 0.025 | 612.5
PINTURA DE ACEITE INCLUYE DILUYENTE |  | GL | 110500 | 0.025 | 2762.5
ANTICORROSIVO |  | GL | 82420 | 0.025 | 2060.5
[5 empty] | Sub-Total | 46454.5
III. TRANSPORTES
Material | Vol. Peso ó Cant. | Distancia | M3-Km | Tarifa | Valor-Unit.
transporte de materiales | 0.05 | 43 | 2.15 | 1100 | 2365
[5 empty] | Sub-Total | 2365
IV. MANO DE OBRA
Trabajador | Jornal | Prestaciones | Jornal Total | Rendimiento | Valor-Unit.
TECNICO - SOLDADOR | 95333 | 175% | 166832.75 | 23 | 7253.5978
OBREROS (2) | 104000 | 175% | 182000 | 23 | 7913.0435
[5 empty] | Sub-Total | 15166.6413
|  |  | TOTAL COSTO DIRECTO |  |  | 64744
ALCALDIA MUNICIPAL DE MONTECRISTO |  |  |  |  | ANÁLISIS DE PRECIOS UNITARIOS
DEPARTAMENTO DE BOLIVAR
SECRETARIA DE PLANEACION Y OBRAS PUBLICAS |  |  |  |  | ITEM 9,9 Suministro e instalación de Canal Recolectora de Aguas Lluvias
PROYECTO: CONSTRUCCION DE UN (1) COMEDOR ESCOLAR EN LA INSTITUCION EDUCATIVA DE MONTECRISTO SEDE PRINCIPAL, EN EL MUNICIPIO DE MONTECRISTO BOLIVAR
[5 empty] | UNIDAD : | ML
I. EQUIPO
Descripción |  | Tipo | Tarifa/dia | Rendimiento | Valor-Unit.
HERRAMIENTAS MENORES (5% M.O.) |  |  |  |  | 4455.2047
[5 empty] | Sub-Total | 4455.2047
II. MATERIALES EN OBRA
Descripción |  | Unidad | Precio-Unit. | Cantidad | Valor-Unit.
LAMINA EN CALIENTE HR (3MM) |  | ML | 262500 | 0.5 | 131250
SOLDADURA |  | KG | 24500 | 0.2 | 4900
PINTURA DE ACEITE INCLUYE DILUYENTE |  | GL | 110500 | 0.05 | 5525
ANTICORROSIVO EPOXICO |  | GL | 366520 | 0.025 | 9163
ANTICORROSIVO |  | GL | 82420 | 0.05 | 4121
[5 empty] | Sub-Total | 154959
III. TRANSPORTES
Material | Vol. Peso ó Cant. | Distancia | M3-Km | Tarifa | Valor-Unit.
transporte de materiales | 0.5 | 43 | 21.5 | 1100 | 23650
[5 empty] | Sub-Total | 23650
IV. MANO DE OBRA
Trabajador | Jornal | Prestaciones | Jornal Total | Rendimiento | Valor-Unit.
TECNICO - SOLDADOR | 95333 | 175% | 166832.75 | 8 | 20854.0938
OBREROS (6) | 312000 | 175% | 546000 | 8 | 68250
[5 empty] | Sub-Total | 89104.0938
|  |  | TOTAL COSTO DIRECTO |  |  | 272168
EMPRESA SOCIAL DEL ESTADO |  |  |  |  | ANÁLISIS DE PRECIOS UNITARIOS
HOSPITAL SAN NICOLAS DE TOLENTINO
MUNICIPIO DE PINILLOS BOLIVAR
ITEM 10,1 Mantenimiento de reja existente (incluye retiro de oxido y pintura en anticorrosivo y esmalte)
PROYECTO: ADECUACIÓN Y MANTENIMIENTO DE LA ESE HOSPITAL SAN NICOLÁS DE TOLENTINO EN LA CABECERA MUNICIPAL DE PINILLOS Y LOS PUESTOS DE SALUD DE LOS CORREGIMIENTOS DE LAS CONCHITAS, PALENQUITO, PUERTO LÓPEZ Y SANTA COA, EN EL MUNICIPIO DE PINILLOS - DEPARTAMENTO DE BOLÍVAR
[5 empty] | UNIDAD : | M2
I. EQUIPO
Descripción |  | Tipo | Tarifa/dia | Rendimiento | Valor-Unit.
HERRAMIENTAS MENORES (5% M.O.) |  |  |  |  | 356.4164
[5 empty] | Sub-Total | 356.4164
II. MATERIALES EN OBRA
Descripción |  | Unidad | Precio-Unit. | Cantidad | Valor-Unit.
SOLDADURA |  | KG | 24500 | 0.1 | 2450
PINTURA DE ACEITE INCLUYE DILUYENTE |  | GL | 110500 | 0.1 | 11050
ANTICORROSIVO |  | GL | 82420 | 0.1 | 8242
MACILLA - HUESO DURO |  | GL | 60000 | 0.05 | 3000
[5 empty] | Sub-Total | 24742
III. TRANSPORTES
Material | Vol. Peso ó Cant. | Distancia | M3-Km | Tarifa | Valor-Unit.
transporte de materiales | 0.05 | 43 | 2.15 | 1100 | 2365
[5 empty] | Sub-Total | 2365
IV. MANO DE OBRA
Trabajador | Jornal | Prestaciones | Jornal Total | Rendimiento | Valor-Unit.
SOLDADOR(1) | 95333 | 175% | 166832.75 | 100 | 1668.3275
OBREROS (6) | 312000 | 175% | 546000 | 100 | 5460
[5 empty] | Sub-Total | 7128.3275
|  |  | TOTAL COSTO DIRECTO |  |  | 34592
EMPRESA SOCIAL DEL ESTADO |  |  |  |  | ANÁLISIS DE PRECIOS UNITARIOS
HOSPITAL SAN NICOLAS DE TOLENTINO
MUNICIPIO DE PINILLOS BOLIVAR
ITEM 10,2 Instalacion y Montaje de reja
PROYECTO: ADECUACIÓN Y MANTENIMIENTO DE LA ESE HOSPITAL SAN NICOLÁS DE TOLENTINO EN LA CABECERA MUNICIPAL DE PINILLOS Y LOS PUESTOS DE SALUD DE LOS CORREGIMIENTOS DE LAS CONCHITAS, PALENQUITO, PUERTO LÓPEZ Y SANTA COA, EN EL MUNICIPIO DE PINILLOS - DEPARTAMENTO DE BOLÍVAR
[5 empty] | UNIDAD : | M2
I. EQUIPO
Descripción |  | Tipo | Tarifa/dia | Rendimiento | Valor-Unit.
HERRAMIENTAS MENORES (5% M.O.) |  |  |  |  | 891.0409
[5 empty] | Sub-Total | 891.0409
II. MATERIALES EN OBRA
Descripción |  | Unidad | Precio-Unit. | Cantidad | Valor-Unit.
[5 empty] | Sub-Total | 0
III. TRANSPORTES
Material | Vol. Peso ó Cant. | Distancia | M3-Km | Tarifa | Valor-Unit.
[5 empty] | Sub-Total | 0
IV. MANO DE OBRA
Trabajador | Jornal | Prestaciones | Jornal Total | Rendimiento | Valor-Unit.
SOLDADOR(1) | 95333 | 175% | 166832.75 | 40 | 4170.8188
OBREROS (6) | 312000 | 175% | 546000 | 40 | 13650
[5 empty] | Sub-Total | 17820.8187
|  |  | TOTAL COSTO DIRECTO |  |  | 18712
EMPRESA SOCIAL DEL ESTADO |  |  |  |  | ANÁLISIS DE PRECIOS UNITARIOS
HOSPITAL SAN NICOLAS DE TOLENTINO
MUNICIPIO DE PINILLOS BOLIVAR
ITEM 10,3 Suministro e instalación de puertas Exteriores en Aluminio TIPO 762
PROYECTO: ADECUACIÓN Y MANTENIMIENTO DE LA ESE HOSPITAL SAN NICOLÁS DE TOLENTINO EN LA CABECERA MUNICIPAL DE PINILLOS Y LOS PUESTOS DE SALUD DE LOS CORREGIMIENTOS DE LAS CONCHITAS, PALENQUITO, PUERTO LÓPEZ Y SANTA COA, EN EL MUNICIPIO DE PINILLOS - DEPARTAMENTO DE BOLÍVAR
[5 empty] | UNIDAD : | U
I. EQUIPO
Descripción |  | Tipo | Tarifa/dia | Rendimiento | Valor-Unit.
HERRAMIENTAS MENORES (5% M.O.) |  |  |  |  | 8720.8188
[5 empty] | Sub-Total | 8720.8188
II. MATERIALES EN OBRA
Descripción |  | Unidad | Precio-Unit. | Cantidad | Valor-Unit.
PUERTAS EN ALUMINIO TIPO 762 |  | M2 | 378000 | 2.25 | 850500
VISAGRAS |  | UND | 4500 | 3 | 13500
CHAPAS CON MANIJA |  | UND | 78500 | 1 | 78500
VARILLA LISA 3/8" |  | ML | 5800 | 1.2 | 6960
[5 empty] | Sub-Total | 949460
III. TRANSPORTES
Material | Vol. Peso ó Cant. | Distancia | M3-Km | Tarifa | Valor-Unit.
transporte de materiales | 2 | 43 | 86 | 1100 | 94600
[5 empty] | Sub-Total | 94600
IV. MANO DE OBRA
Trabajador | Jornal | Prestaciones | Jornal Total | Rendimiento | Valor-Unit.
TECNICO - INSTALADOR | 95333 | 175% | 166832.75 | 2 | 83416.375
OBREROS (2) | 104000 | 175% | 182000 | 2 | 91000
[5 empty] | Sub-Total | 174416.375
|  |  | TOTAL COSTO DIRECTO |  |  | 1227197
EMPRESA SOCIAL DEL ESTADO |  |  |  |  | ANÁLISIS DE PRECIOS UNITARIOS
HOSPITAL SAN NICOLAS DE TOLENTINO
MUNICIPIO DE PINILLOS BOLIVAR
ITEM 10,4 Suministro e instalación de puertas en Aluminio
PROYECTO: ADECUACIÓN Y MANTENIMIENTO DE LA ESE HOSPITAL SAN NICOLÁS DE TOLENTINO EN LA CABECERA MUNICIPAL DE PINILLOS Y LOS PUESTOS DE SALUD DE LOS CORREGIMIENTOS DE LAS CONCHITAS, PALENQUITO, PUERTO LÓPEZ Y SANTA COA, EN EL MUNICIPIO DE PINILLOS - DEPARTAMENTO DE BOLÍVAR
[5 empty] | UNIDAD : | M2
I. EQUIPO
Descripción |  | Tipo | Tarifa/dia | Rendimiento | Valor-Unit.
HERRAMIENTAS MENORES (5% M.O.) |  |  |  |  | 4360.4094
[5 empty] | Sub-Total | 4360.4094
II. MATERIALES EN OBRA
Descripción |  | Unidad | Precio-Unit. | Cantidad | Valor-Unit.
PUERTA EN ALUMINIO |  | M2 | 297000 | 1 | 297000
VISAGRAS |  | UND | 4500 | 1.5 | 6750
CHAPAS CON MANIJA |  | UND | 78500 | 0.5 | 39250
VARILLA LISA 3/8" |  | ML | 5800 | 0.6 | 3480
[5 empty] | Sub-Total | 346480
III. TRANSPORTES
Material | Vol. Peso ó Cant. | Distancia | M3-Km | Tarifa | Valor-Unit.
transporte de materiales | 1 | 43 | 43 | 1100 | 47300
[5 empty] | Sub-Total | 47300
IV. MANO DE OBRA
Trabajador | Jornal | Prestaciones | Jornal Total | Rendimiento | Valor-Unit.
TECNICO - INSTALADOR | 95333 | 175% | 166832.75 | 4 | 41708.1875
OBREROS (2) | 104000 | 175% | 182000 | 4 | 45500
[5 empty] | Sub-Total | 87208.1875
|  |  | TOTAL COSTO DIRECTO |  |  | 485349
EMPRESA SOCIAL DEL ESTADO |  |  |  |  | ANÁLISIS DE PRECIOS UNITARIOS
HOSPITAL SAN NICOLAS DE TOLENTINO
MUNICIPIO DE PINILLOS BOLIVAR
ITEM 10,5 Suministro e instalación de Ventanas en Aluminio
PROYECTO: ADECUACIÓN Y MANTENIMIENTO DE LA ESE HOSPITAL SAN NICOLÁS DE TOLENTINO EN LA CABECERA MUNICIPAL DE PINILLOS Y LOS PUESTOS DE SALUD DE LOS CORREGIMIENTOS DE LAS CONCHITAS, PALENQUITO, PUERTO LÓPEZ Y SANTA COA, EN EL MUNICIPIO DE PINILLOS - DEPARTAMENTO DE BOLÍVAR
[5 empty] | UNIDAD : | M2
I. EQUIPO
Descripción |  | Tipo | Tarifa/dia | Rendimiento | Valor-Unit.
HERRAMIENTAS MENORES (5% M.O.) |  |  |  |  | 3488.3275
[5 empty] | Sub-Total | 3488.3275
II. MATERIALES EN OBRA
Descripción |  | Unidad | Precio-Unit. | Cantidad | Valor-Unit.
VENTANA EN ALUMINIO |  | M2 | 270000 | 1 | 270000
ACCESORIOS |  | GLB | 15000 | 0.5 | 7500
[5 empty] | Sub-Total | 277500
III. TRANSPORTES
Material | Vol. Peso ó Cant. | Distancia | M3-Km | Tarifa | Valor-Unit.
transporte de materiales | 1 | 43 | 43 | 1100 | 47300
[5 empty] | Sub-Total | 47300
IV. MANO DE OBRA
Trabajador | Jornal | Prestaciones | Jornal Total | Rendimiento | Valor-Unit.
TECNICO - INSTALADOR | 95333 | 175% | 166832.75 | 5 | 33366.55
OBREROS (2) | 104000 | 175% | 182000 | 5 | 36400
[5 empty] | Sub-Total | 69766.55
|  |  | TOTAL COSTO DIRECTO |  |  | 398055
EMPRESA SOCIAL DEL ESTADO |  |  |  |  | ANÁLISIS DE PRECIOS UNITARIOS
HOSPITAL SAN NICOLAS DE TOLENTINO
MUNICIPIO DE PINILLOS BOLIVAR
ITEM 10,6 Mantenimiento de Protectores de ventanas (incluye retiro de oxido y pintura en anticorrosivo y esmalte)
PROYECTO: ADECUACIÓN Y MANTENIMIENTO DE LA ESE HOSPITAL SAN NICOLÁS DE TOLENTINO EN LA CABECERA MUNICIPAL DE PINILLOS Y LOS PUESTOS DE SALUD DE LOS CORREGIMIENTOS DE LAS CONCHITAS, PALENQUITO, PUERTO LÓPEZ Y SANTA COA, EN EL MUNICIPIO DE PINILLOS - DEPARTAMENTO DE BOLÍVAR
[5 empty] | UNIDAD : | U
I. EQUIPO
Descripción |  | Tipo | Tarifa/dia | Rendimiento | Valor-Unit.
HERRAMIENTAS MENORES (5% M.O.) |  |  |  |  | 891.0409
[5 empty] | Sub-Total | 891.0409
II. MATERIALES EN OBRA
Descripción |  | Unidad | Precio-Unit. | Cantidad | Valor-Unit.
SOLDADURA |  | KG | 24500 | 0.05 | 1225
PINTURA DE ACEITE INCLUYE DILUYENTE |  | GL | 110500 | 0.075 | 8287.5
ANTICORROSIVO |  | GL | 82420 | 0.075 | 6181.5
MACILLA - HUESO DURO |  | GL | 60000 | 0.05 | 3000
[5 empty] | Sub-Total | 18694
III. TRANSPORTES
Material | Vol. Peso ó Cant. | Distancia | M3-Km | Tarifa | Valor-Unit.
transporte de materiales | 0.05 | 43 | 2.15 | 1100 | 2365
[5 empty] | Sub-Total | 2365
IV. MANO DE OBRA
Trabajador | Jornal | Prestaciones | Jornal Total | Rendimiento | Valor-Unit.
SOLDADOR(1) | 95333 | 175% | 166832.75 | 40 | 4170.8188
OBREROS (6) | 312000 | 175% | 546000 | 40 | 13650
[5 empty] | Sub-Total | 17820.8187
|  |  | TOTAL COSTO DIRECTO |  |  | 39771
EMPRESA SOCIAL DEL ESTADO |  |  |  |  | ANÁLISIS DE PRECIOS UNITARIOS
HOSPITAL SAN NICOLAS DE TOLENTINO
MUNICIPIO DE PINILLOS BOLIVAR
ITEM 10,7 Instalacion y Montaje de Protectores
PROYECTO: ADECUACIÓN Y MANTENIMIENTO DE LA ESE HOSPITAL SAN NICOLÁS DE TOLENTINO EN LA CABECERA MUNICIPAL DE PINILLOS Y LOS PUESTOS DE SALUD DE LOS CORREGIMIENTOS DE LAS CONCHITAS, PALENQUITO, PUERTO LÓPEZ Y SANTA COA, EN EL MUNICIPIO DE PINILLOS - DEPARTAMENTO DE BOLÍVAR
[5 empty] | UNIDAD : | U
I. EQUIPO
Descripción |  | Tipo | Tarifa/dia | Rendimiento | Valor-Unit.
HERRAMIENTAS MENORES (5% M.O.) |  |  |  |  | 891.0409
[5 empty] | Sub-Total | 891.0409
II. MATERIALES EN OBRA
Descripción |  | Unidad | Precio-Unit. | Cantidad | Valor-Unit.
[5 empty] | Sub-Total | 0
III. TRANSPORTES
Material | Vol. Peso ó Cant. | Distancia | M3-Km | Tarifa | Valor-Unit.
[5 empty] | Sub-Total | 0
IV. MANO DE OBRA
Trabajador | Jornal | Prestaciones | Jornal Total | Rendimiento | Valor-Unit.
SOLDADOR(1) | 95333 | 175% | 166832.75 | 40 | 4170.8188
OBREROS (6) | 312000 | 175% | 546000 | 40 | 13650
[5 empty] | Sub-Total | 17820.8187
|  |  | TOTAL COSTO DIRECTO |  |  | 18712
EMPRESA SOCIAL DEL ESTADO |  |  |  |  | ANÁLISIS DE PRECIOS UNITARIOS
HOSPITAL SAN NICOLAS DE TOLENTINO
MUNICIPIO DE PINILLOS BOLIVAR
ITEM 10,8 Reparacion de Puertas exteriores en Aluminio - Incluye Vidrio
PROYECTO: ADECUACIÓN Y MANTENIMIENTO DE LA ESE HOSPITAL SAN NICOLÁS DE TOLENTINO EN LA CABECERA MUNICIPAL DE PINILLOS Y LOS PUESTOS DE SALUD DE LOS CORREGIMIENTOS DE LAS CONCHITAS, PALENQUITO, PUERTO LÓPEZ Y SANTA COA, EN EL MUNICIPIO DE PINILLOS - DEPARTAMENTO DE BOLÍVAR
[5 empty] | UNIDAD : | U
I. EQUIPO
Descripción |  | Tipo | Tarifa/dia | Rendimiento | Valor-Unit.
HERRAMIENTAS MENORES (5% M.O.) |  |  |  |  | 2180.2047
[5 empty] | Sub-Total | 2180.2047
II. MATERIALES EN OBRA
Descripción |  | Unidad | Precio-Unit. | Cantidad | Valor-Unit.
ACCESORIOS ALUMINIO |  | GLB | 60000 | 1 | 60000
[5 empty] | Sub-Total | 60000
III. TRANSPORTES
Material | Vol. Peso ó Cant. | Distancia | M3-Km | Tarifa | Valor-Unit.
transporte de materiales | 0.2 | 43 | 8.6 | 1100 | 9460
[5 empty] | Sub-Total | 9460
IV. MANO DE OBRA
Trabajador | Jornal | Prestaciones | Jornal Total | Rendimiento | Valor-Unit.
TECNICO (1) | 95333 | 175% | 166832.75 | 8 | 20854.0938
OBREROS (2) | 104000 | 175% | 182000 | 8 | 22750
[5 empty] | Sub-Total | 43604.0938
|  |  | TOTAL COSTO DIRECTO |  |  | 115244
EMPRESA SOCIAL DEL ESTADO |  |  |  |  | ANÁLISIS DE PRECIOS UNITARIOS
HOSPITAL SAN NICOLAS DE TOLENTINO
MUNICIPIO DE PINILLOS BOLIVAR
ITEM 10,9 Reparacion de Puertas internas en Aluminio
PROYECTO: ADECUACIÓN Y MANTENIMIENTO DE LA ESE HOSPITAL SAN NICOLÁS DE TOLENTINO EN LA CABECERA MUNICIPAL DE PINILLOS Y LOS PUESTOS DE SALUD DE LOS CORREGIMIENTOS DE LAS CONCHITAS, PALENQUITO, PUERTO LÓPEZ Y SANTA COA, EN EL MUNICIPIO DE PINILLOS - DEPARTAMENTO DE BOLÍVAR
[5 empty] | UNIDAD : | U
I. EQUIPO
Descripción |  | Tipo | Tarifa/dia | Rendimiento | Valor-Unit.
HERRAMIENTAS MENORES (5% M.O.) |  |  |  |  | 1453.4698
[5 empty] | Sub-Total | 1453.4698
II. MATERIALES EN OBRA
Descripción |  | Unidad | Precio-Unit. | Cantidad | Valor-Unit.
ACCESORIOS ALUMINIO |  | GLB | 40000 | 1 | 40000
[5 empty] | Sub-Total | 40000
III. TRANSPORTES
Material | Vol. Peso ó Cant. | Distancia | M3-Km | Tarifa | Valor-Unit.
transporte de materiales | 0.1 | 43 | 4.3 | 1100 | 4730
[5 empty] | Sub-Total | 4730
IV. MANO DE OBRA
Trabajador | Jornal | Prestaciones | Jornal Total | Rendimiento | Valor-Unit.
TECNICO (1) | 95333 | 175% | 166832.75 | 12 | 13902.7292
OBREROS (2) | 104000 | 175% | 182000 | 12 | 15166.6667
[5 empty] | Sub-Total | 29069.3958
|  |  | TOTAL COSTO DIRECTO |  |  | 75253
EMPRESA SOCIAL DEL ESTADO |  |  |  |  | ANÁLISIS DE PRECIOS UNITARIOS
HOSPITAL SAN NICOLAS DE TOLENTINO
MUNICIPIO DE PINILLOS BOLIVAR
ITEM 10,10 Reparacion de Ventanas en Aluminio
PROYECTO: ADECUACIÓN Y MANTENIMIENTO DE LA ESE HOSPITAL SAN NICOLÁS DE TOLENTINO EN LA CABECERA MUNICIPAL DE PINILLOS Y LOS PUESTOS DE SALUD DE LOS CORREGIMIENTOS DE LAS CONCHITAS, PALENQUITO, PUERTO LÓPEZ Y SANTA COA, EN EL MUNICIPIO DE PINILLOS - DEPARTAMENTO DE BOLÍVAR
[5 empty] | UNIDAD : | U
I. EQUIPO
Descripción |  | Tipo | Tarifa/dia | Rendimiento | Valor-Unit.
HERRAMIENTAS MENORES (5% M.O.) |  |  |  |  | 1162.7758
[5 empty] | Sub-Total | 1162.7758
II. MATERIALES EN OBRA
Descripción |  | Unidad | Precio-Unit. | Cantidad | Valor-Unit.
ACCESORIOS ALUMINIO |  | GLB | 30000 | 1 | 30000
[5 empty] | Sub-Total | 30000
III. TRANSPORTES
Material | Vol. Peso ó Cant. | Distancia | M3-Km | Tarifa | Valor-Unit.
transporte de materiales | 0.1 | 43 | 4.3 | 1100 | 4730
[5 empty] | Sub-Total | 4730
IV. MANO DE OBRA
Trabajador | Jornal | Prestaciones | Jornal Total | Rendimiento | Valor-Unit.
TECNICO (1) | 95333 | 175% | 166832.75 | 15 | 11122.1833
OBREROS (2) | 104000 | 175% | 182000 | 15 | 12133.3333
[5 empty] | Sub-Total | 23255.5167
|  |  | TOTAL COSTO DIRECTO |  |  | 59148
EMPRESA SOCIAL DEL ESTADO |  |  |  |  | ANÁLISIS DE PRECIOS UNITARIOS
HOSPITAL SAN NICOLAS DE TOLENTINO
MUNICIPIO DE PINILLOS BOLIVAR
ITEM 10,11 Suministro e Instalacion de Vidrio para Ventana
PROYECTO: ADECUACIÓN Y MANTENIMIENTO DE LA ESE HOSPITAL SAN NICOLÁS DE TOLENTINO EN LA CABECERA MUNICIPAL DE PINILLOS Y LOS PUESTOS DE SALUD DE LOS CORREGIMIENTOS DE LAS CONCHITAS, PALENQUITO, PUERTO LÓPEZ Y SANTA COA, EN EL MUNICIPIO DE PINILLOS - DEPARTAMENTO DE BOLÍVAR
[5 empty] | UNIDAD : | M2
I. EQUIPO
Descripción |  | Tipo | Tarifa/dia | Rendimiento | Valor-Unit.
HERRAMIENTAS MENORES (5% M.O.) |  |  |  |  | 1162.7758
[5 empty] | Sub-Total | 1162.7758
II. MATERIALES EN OBRA
Descripción |  | Unidad | Precio-Unit. | Cantidad | Valor-Unit.
VIDRIO 4MM |  | M2 | 34000 | 1 | 34000
SELLADOR ANTIHONGOS VENTANERIA |  | U | 24600 | 0.3 | 7380
[5 empty] | Sub-Total | 41380
III. TRANSPORTES
Material | Vol. Peso ó Cant. | Distancia | M3-Km | Tarifa | Valor-Unit.
transporte de materiales | 0.2 | 43 | 8.6 | 1100 | 9460
[5 empty] | Sub-Total | 9460
IV. MANO DE OBRA
Trabajador | Jornal | Prestaciones | Jornal Total | Rendimiento | Valor-Unit.
TECNICO (1) | 95333 | 175% | 166832.75 | 15 | 11122.1833
OBREROS (2) | 104000 | 175% | 182000 | 15 | 12133.3333
[5 empty] | Sub-Total | 23255.5167
|  |  | TOTAL COSTO DIRECTO |  |  | 75258
EMPRESA SOCIAL DEL ESTADO |  |  |  |  | ANÁLISIS DE PRECIOS UNITARIOS
HOSPITAL SAN NICOLAS DE TOLENTINO
MUNICIPIO DE PINILLOS BOLIVAR |  |  |  |  | ITEM 10,12 Suministro e Instalacion de Reja de acceso Principal
PROYECTO: ADECUACIÓN Y MANTENIMIENTO DE LA ESE HOSPITAL SAN NICOLÁS DE TOLENTINO EN LA CABECERA MUNICIPAL DE PINILLOS Y LOS PUESTOS DE SALUD DE LOS CORREGIMIENTOS DE LAS CONCHITAS, PALENQUITO, PUERTO LÓPEZ Y SANTA COA, EN EL MUNICIPIO DE PINILLOS - DEPARTAMENTO DE BOLÍVAR
[5 empty] | UNIDAD : | M2
I. EQUIPO
Descripción |  | Tipo | Tarifa/dia | Rendimiento | Valor-Unit.
HERRAMIENTAS MENORES (5% M.O.) |  |  |  |  | 5813.8792
[5 empty] | Sub-Total | 5813.8792
II. MATERIALES EN OBRA
Descripción |  | Unidad | Precio-Unit. | Cantidad | Valor-Unit.
PERFILERIA REDONDA 3/4" CAL 16 |  | M | 8750 | 7 | 61250
PERFILERIA RECTANGULAR 2" X 1" CAL 16 |  | M | 17650 | 2.2 | 38830
PERFILERIA RECTANGULAR 3" X 11/2" CAL 16 |  | M | 27880 | 1.35 | 37638
SOLDADURA |  | KG | 24500 | 0.3 | 7350
PINTURA DE ACEITE INCLUYE DILUYENTE |  | GL | 110500 | 0.15 | 16575
ANTICORROSIVO |  | GL | 82420 | 0.15 | 12363
MACILLA - HUESO DURO |  | GL | 60000 | 0.05 | 3000
VISAGRAS |  | U | 4500 | 0.8 | 3600
VARILLA LISA 3/8" |  | M | 5800 | 0.4 | 2320
ACCESORIOS |  | GLB | 3000 | 1 | 3000
[5 empty] | Sub-Total | 185926
III. TRANSPORTES
Material | Vol. Peso ó Cant. | Distancia | M3-Km | Tarifa | Valor-Unit.
transporte de materiales | 0.5 | 15 | 7.5 | 1100 | 8250
[5 empty] | Sub-Total | 8250
IV. MANO DE OBRA
Trabajador | Jornal | Prestaciones | Jornal Total | Rendimiento | Valor-Unit.
TECNICO - SOLDADOR | 95333 | 175% | 166832.75 | 3 | 55610.9167
OBREROS (2) | 104000 | 175% | 182000 | 3 | 60666.6667
[5 empty] | Sub-Total | 116277.5833
|  |  | TOTAL COSTO DIRECTO |  |  | 316267
EMPRESA SOCIAL DEL ESTADO |  |  |  |  | ANÁLISIS DE PRECIOS UNITARIOS
HOSPITAL SAN NICOLAS DE TOLENTINO
MUNICIPIO DE PINILLOS BOLIVAR
ITEM 10,13 Mantenimiento e Instalacion de Aviso Publicitario Puesto de Salud
PROYECTO: ADECUACIÓN Y MANTENIMIENTO DE LA ESE HOSPITAL SAN NICOLÁS DE TOLENTINO EN LA CABECERA MUNICIPAL DE PINILLOS Y LOS PUESTOS DE SALUD DE LOS CORREGIMIENTOS DE LAS CONCHITAS, PALENQUITO, PUERTO LÓPEZ Y SANTA COA, EN EL MUNICIPIO DE PINILLOS - DEPARTAMENTO DE BOLÍVAR
[5 empty] | UNIDAD : | U
I. EQUIPO
Descripción |  | Tipo | Tarifa/dia | Rendimiento | Valor-Unit.
HERRAMIENTAS MENORES (5% M.O.) |  |  |  |  | 17441.6375
[5 empty] | Sub-Total | 17441.6375
II. MATERIALES EN OBRA
Descripción |  | Unidad | Precio-Unit. | Cantidad | Valor-Unit.
VANNER PUBLICITARIO |  | M2 | 85000 | 1.2 | 102000
[5 empty] | Sub-Total | 102000
III. TRANSPORTES
Material | Vol. Peso ó Cant. | Distancia | M3-Km | Tarifa | Valor-Unit.
transporte de materiales | 0.1 | 43 | 4.3 | 1100 | 4730
[5 empty] | Sub-Total | 4730
IV. MANO DE OBRA
Trabajador | Jornal | Prestaciones | Jornal Total | Rendimiento | Valor-Unit.
TECNICO ELECTRICISTA (1) | 95333 | 175% | 166832.75 | 1 | 166832.75
OBREROS (2) | 104000 | 175% | 182000 | 1 | 182000
[5 empty] | Sub-Total | 348832.75
|  |  | TOTAL COSTO DIRECTO |  |  | 473004
EMPRESA SOCIAL DEL ESTADO |  |  |  |  | ANÁLISIS DE PRECIOS UNITARIOS
HOSPITAL SAN NICOLAS DE TOLENTINO
MUNICIPIO DE PINILLOS BOLIVAR |  |  |  |  | ITEM 10,14 Suministro e Instalacion de Porton para acceso Posterior
PROYECTO: ADECUACIÓN Y MANTENIMIENTO DE LA ESE HOSPITAL SAN NICOLÁS DE TOLENTINO EN LA CABECERA MUNICIPAL DE PINILLOS Y LOS PUESTOS DE SALUD DE LOS CORREGIMIENTOS DE LAS CONCHITAS, PALENQUITO, PUERTO LÓPEZ Y SANTA COA, EN EL MUNICIPIO DE PINILLOS - DEPARTAMENTO DE BOLÍVAR
[5 empty] | UNIDAD : | U
I. EQUIPO
Descripción |  | Tipo | Tarifa/dia | Rendimiento | Valor-Unit.
HERRAMIENTAS MENORES (5% M.O.) |  |  |  |  | 18326.3646
[5 empty] | Sub-Total | 18326.3646
II. MATERIALES EN OBRA
Descripción |  | Unidad | Precio-Unit. | Cantidad | Valor-Unit.
TABLERO EN LAMINA GALVANIZADA CAL. 22 |  | U | 227000 | 2 | 454000
PERFILERIA REDONDA 3/4" CAL 16 |  | M | 8750 | 5.4 | 47250
PERFILERIA RECTANGULAR 2" X 1" CAL 16 |  | M | 17650 | 16.9 | 298285
PERFILERIA RECTANGULAR 3" X 11/2" CAL 16 |  | M | 27880 | 7.05 | 196554
SOLDADURA |  | KG | 24500 | 2 | 49000
PINTURA DE ACEITE INCLUYE DILUYENTE |  | GL | 110500 | 0.35 | 38675
ANTICORROSIVO |  | GL | 82420 | 0.35 | 28847
MACILLA - HUESO DURO |  | GL | 60000 | 0.1 | 6000
VISAGRAS |  | U | 4500 | 4 | 18000
VARILLA LISA 3/8" |  | M | 5800 | 2.2 | 12760
ACCESORIOS |  | GLB | 65000 | 1 | 65000
[5 empty] | Sub-Total | 1214371
III. TRANSPORTES
Material | Vol. Peso ó Cant. | Distancia | M3-Km | Tarifa | Valor-Unit.
transporte de materiales | 2 | 43 | 86 | 1100 | 94600
[5 empty] | Sub-Total | 94600
IV. MANO DE OBRA
Trabajador | Jornal | Prestaciones | Jornal Total | Rendimiento | Valor-Unit.
TECNICO - SOLDADOR | 95333 | 175% | 166832.75 | 1.2 | 139027.2917
OBREROS (3) | 156000 | 175% | 273000 | 1.2 | 227500
[5 empty] | Sub-Total | 366527.2917
|  |  | TOTAL COSTO DIRECTO |  |  | 1693825
EMPRESA SOCIAL DEL ESTADO |  |  |  |  | ANÁLISIS DE PRECIOS UNITARIOS
HOSPITAL SAN NICOLAS DE TOLENTINO
MUNICIPIO DE PINILLOS BOLIVAR |  |  |  |  | ITEM 10,15 Suministro e Instalacion de Porton para acceso Administracion
PROYECTO: ADECUACIÓN Y MANTENIMIENTO DE LA ESE HOSPITAL SAN NICOLÁS DE TOLENTINO EN LA CABECERA MUNICIPAL DE PINILLOS Y LOS PUESTOS DE SALUD DE LOS CORREGIMIENTOS DE LAS CONCHITAS, PALENQUITO, PUERTO LÓPEZ Y SANTA COA, EN EL MUNICIPIO DE PINILLOS - DEPARTAMENTO DE BOLÍVAR
[5 empty] | UNIDAD : | M2
I. EQUIPO
Descripción |  | Tipo | Tarifa/dia | Rendimiento | Valor-Unit.
HERRAMIENTAS MENORES (5% M.O.) |  |  |  |  | 10995.8188
[5 empty] | Sub-Total | 10995.8188
II. MATERIALES EN OBRA
Descripción |  | Unidad | Precio-Unit. | Cantidad | Valor-Unit.
TABLERO EN LAMINA GALVANIZADA CAL. 22 |  | U | 227000 | 0.5 | 113500
PERFILERIA REDONDA 3/4" CAL 16 |  | M | 8750 | 2.7 | 23625
PERFILERIA RECTANGULAR 2" X 1" CAL 16 |  | M | 17650 | 8.45 | 149142.5
PERFILERIA RECTANGULAR 3" X 11/2" CAL 16 |  | M | 27880 | 3.6 | 100368
SOLDADURA |  | KG | 24500 | 1.25 | 30625
PINTURA DE ACEITE INCLUYE DILUYENTE |  | GL | 110500 | 0.25 | 27625
ANTICORROSIVO |  | GL | 82420 | 0.25 | 20605
MACILLA - HUESO DURO |  | GL | 60000 | 0.1 | 6000
VISAGRAS |  | U | 4500 | 2 | 9000
VARILLA LISA 3/8" |  | M | 5800 | 1 | 5800
ACCESORIOS |  | GLB | 65000 | 0.5 | 32500
[5 empty] | Sub-Total | 405290.5
III. TRANSPORTES
Material | Vol. Peso ó Cant. | Distancia | M3-Km | Tarifa | Valor-Unit.
transporte de materiales | 1 | 43 | 43 | 1100 | 47300
[5 empty] | Sub-Total | 47300
IV. MANO DE OBRA
Trabajador | Jornal | Prestaciones | Jornal Total | Rendimiento | Valor-Unit.
TECNICO - SOLDADOR | 95333 | 175% | 166832.75 | 2 | 83416.375
OBREROS (3) | 156000 | 175% | 273000 | 2 | 136500
[5 empty] | Sub-Total | 219916.375
|  |  | TOTAL COSTO DIRECTO |  |  | 683503
EMPRESA SOCIAL DEL ESTADO |  |  |  |  | ANÁLISIS DE PRECIOS UNITARIOS
HOSPITAL SAN NICOLAS DE TOLENTINO
MUNICIPIO DE PINILLOS BOLIVAR
ITEM 10,16 Suministro e instalación de Ventanas en Vidrio de seguridad 12mm
PROYECTO: ADECUACIÓN Y MANTENIMIENTO DE LA ESE HOSPITAL SAN NICOLÁS DE TOLENTINO EN LA CABECERA MUNICIPAL DE PINILLOS Y LOS PUESTOS DE SALUD DE LOS CORREGIMIENTOS DE LAS CONCHITAS, PALENQUITO, PUERTO LÓPEZ Y SANTA COA, EN EL MUNICIPIO DE PINILLOS - DEPARTAMENTO DE BOLÍVAR
[5 empty] | UNIDAD : | M2
I. EQUIPO
Descripción |  | Tipo | Tarifa/dia | Rendimiento | Valor-Unit.
HERRAMIENTAS MENORES (5% M.O.) |  |  |  |  | 3488.3275
[5 empty] | Sub-Total | 3488.3275
II. MATERIALES EN OBRA
Descripción |  | Unidad | Precio-Unit. | Cantidad | Valor-Unit.
VENTANAS EN VIDRIO DE SEGURIDAD 12 MM |  | M2 | 472500 | 1 | 472500
ACCESORIOS |  | GLB | 15000 | 0.5 | 7500
[5 empty] | Sub-Total | 480000
III. TRANSPORTES
Material | Vol. Peso ó Cant. | Distancia | M3-Km | Tarifa | Valor-Unit.
transporte de materiales | 1 | 43 | 43 | 1100 | 47300
[5 empty] | Sub-Total | 47300
IV. MANO DE OBRA
Trabajador | Jornal | Prestaciones | Jornal Total | Rendimiento | Valor-Unit.
TECNICO - INSTALADOR | 95333 | 175% | 166832.75 | 5 | 33366.55
OBREROS (2) | 104000 | 175% | 182000 | 5 | 36400
[5 empty] | Sub-Total | 69766.55
|  |  | TOTAL COSTO DIRECTO |  |  | 600555
EMPRESA SOCIAL DEL ESTADO |  |  |  |  | ANÁLISIS DE PRECIOS UNITARIOS
HOSPITAL SAN NICOLAS DE TOLENTINO
MUNICIPIO DE PINILLOS BOLIVAR
ITEM 11,1 Suministro e instalación silla Tandem 4 puestos
PROYECTO: ADECUACIÓN Y MANTENIMIENTO DE LA ESE HOSPITAL SAN NICOLÁS DE TOLENTINO EN LA CABECERA MUNICIPAL DE PINILLOS Y LOS PUESTOS DE SALUD DE LOS CORREGIMIENTOS DE LAS CONCHITAS, PALENQUITO, PUERTO LÓPEZ Y SANTA COA, EN EL MUNICIPIO DE PINILLOS - DEPARTAMENTO DE BOLÍVAR
[5 empty] | UNIDAD : | M
I. EQUIPO
Descripción |  | Tipo | Tarifa/dia | Rendimiento | Valor-Unit.
HERRAMIENTAS MENORES (5% M.O.) |  |  |  |  | 872.0819
[5 empty] | Sub-Total | 872.0819
II. MATERIALES EN OBRA
Descripción |  | Unidad | Precio-Unit. | Cantidad | Valor-Unit.
SILLA TANDEM 4 PUESTOS |  | M | 890865 | 1 | 890865
[5 empty] | Sub-Total | 890865
III. TRANSPORTES
Material | Vol. Peso ó Cant. | Distancia | M3-Km | Tarifa | Valor-Unit.
transporte de materiales | 0.25 | 268.2 | 67.05 | 1100 | 73755
[5 empty] | Sub-Total | 73755
IV. MANO DE OBRA
Trabajador | Jornal | Prestaciones | Jornal Total | Rendimiento | Valor-Unit.
OFICIAL | 95333 | 175% | 166832.75 | 20 | 8341.6375
OBRERO (2) | 104000 | 175% | 182000 | 20 | 9100
[5 empty] | Sub-Total | 17441.6375
|  |  | TOTAL COSTO DIRECTO |  |  | 982934
EMPRESA SOCIAL DEL ESTADO |  |  |  |  | ANÁLISIS DE PRECIOS UNITARIOS
HOSPITAL SAN NICOLAS DE TOLENTINO
MUNICIPIO DE PINILLOS BOLIVAR
ITEM 11,2 Suministro e instalación cortina Enrrollable Tipo Black out
PROYECTO: ADECUACIÓN Y MANTENIMIENTO DE LA ESE HOSPITAL SAN NICOLÁS DE TOLENTINO EN LA CABECERA MUNICIPAL DE PINILLOS Y LOS PUESTOS DE SALUD DE LOS CORREGIMIENTOS DE LAS CONCHITAS, PALENQUITO, PUERTO LÓPEZ Y SANTA COA, EN EL MUNICIPIO DE PINILLOS - DEPARTAMENTO DE BOLÍVAR
[5 empty] | UNIDAD : | M
I. EQUIPO
Descripción |  | Tipo | Tarifa/dia | Rendimiento | Valor-Unit.
HERRAMIENTAS MENORES (5% M.O.) |  |  |  |  | 872.0819
[5 empty] | Sub-Total | 872.0819
II. MATERIALES EN OBRA
Descripción |  | Unidad | Precio-Unit. | Cantidad | Valor-Unit.
CORTINA ENRROLLABLE BLACK OUT |  | M2 | 114750 | 1 | 114750
[5 empty] | Sub-Total | 114750
III. TRANSPORTES
Material | Vol. Peso ó Cant. | Distancia | M3-Km | Tarifa | Valor-Unit.
transporte de materiales | 0.1 | 268.2 | 26.82 | 1100 | 29502
[5 empty] | Sub-Total | 29502
IV. MANO DE OBRA
Trabajador | Jornal | Prestaciones | Jornal Total | Rendimiento | Valor-Unit.
OFICIAL | 95333 | 175% | 166832.75 | 20 | 8341.6375
OBRERO (2) | 104000 | 175% | 182000 | 20 | 9100
[5 empty] | Sub-Total | 17441.6375
|  |  | TOTAL COSTO DIRECTO |  |  | 162566
EMPRESA SOCIAL DEL ESTADO |  |  |  |  | ANÁLISIS DE PRECIOS UNITARIOS
HOSPITAL SAN NICOLAS DE TOLENTINO
MUNICIPIO DE PINILLOS BOLIVAR
ITEM 12,1 Limpieza y desmanche de enchape de baños
PROYECTO: ADECUACIÓN Y MANTENIMIENTO DE LA ESE HOSPITAL SAN NICOLÁS DE TOLENTINO EN LA CABECERA MUNICIPAL DE PINILLOS Y LOS PUESTOS DE SALUD DE LOS CORREGIMIENTOS DE LAS CONCHITAS, PALENQUITO, PUERTO LÓPEZ Y SANTA COA, EN EL MUNICIPIO DE PINILLOS - DEPARTAMENTO DE BOLÍVAR
[5 empty] | UNIDAD : | GLB
I. EQUIPO
Descripción |  | Tipo | Tarifa/dia | Rendimiento | Valor-Unit.
HERRAMIENTAS MENORES (5% M.O.) |  |  |  |  | 23255.5167
[5 empty] | Sub-Total | 23255.5167
II. MATERIALES EN OBRA
Descripción |  | Unidad | Precio-Unit. | Cantidad | Valor-Unit.
DETERGENTE EN POLVO |  | KG | 12825 | 5 | 64125
CLORO LIQUIDO |  | LITRO | 2500.35 | 5 | 12501.75
ACIDO CLORHIDRICO |  | GALON | 80865 | 2 | 161730
[5 empty] | Sub-Total | 238356.75
III. TRANSPORTES
Material | Vol. Peso ó Cant. | Distancia | M3-Km | Tarifa | Valor-Unit.
transporte de materiales | 0.25 | 15 | 3.75 | 1100 | 4125
[5 empty] | Sub-Total | 4125
IV. MANO DE OBRA
Trabajador | Jornal | Prestaciones | Jornal Total | Rendimiento | Valor-Unit.
OFICIAL | 95333 | 175% | 166832.75 | 0.75 | 222443.6667
OBRERO (2) | 104000 | 175% | 182000 | 0.75 | 242666.6667
[5 empty] | Sub-Total | 465110.3333
|  |  | TOTAL COSTO DIRECTO |  |  | 730847.6
EMPRESA SOCIAL DEL ESTADO |  |  |  |  | ANÁLISIS DE PRECIOS UNITARIOS
HOSPITAL SAN NICOLAS DE TOLENTINO
MUNICIPIO DE PINILLOS BOLIVAR
ITEM 12,1 Limpieza y desmanche de enchape de baños
PROYECTO: ADECUACIÓN Y MANTENIMIENTO DE LA ESE HOSPITAL SAN NICOLÁS DE TOLENTINO EN LA CABECERA MUNICIPAL DE PINILLOS Y LOS PUESTOS DE SALUD DE LOS CORREGIMIENTOS DE LAS CONCHITAS, PALENQUITO, PUERTO LÓPEZ Y SANTA COA, EN EL MUNICIPIO DE PINILLOS - DEPARTAMENTO DE BOLÍVAR
[5 empty] | UNIDAD : | GLB
I. EQUIPO
Descripción |  | Tipo | Tarifa/dia | Rendimiento | Valor-Unit.
HERRAMIENTAS MENORES (5% M.O.) |  |  |  |  | 29322.1833
[5 empty] | Sub-Total | 29322.1833
II. MATERIALES EN OBRA
Descripción |  | Unidad | Precio-Unit. | Cantidad | Valor-Unit.
DETERGENTE EN POLVO |  | KG | 12825 | 3 | 38475
CLORO LIQUIDO |  | LITRO | 2500.35 | 3 | 7501.05
[5 empty] | Sub-Total | 45976.05
III. TRANSPORTES
Material | Vol. Peso ó Cant. | Distancia | M3-Km | Tarifa | Valor-Unit.
transporte de materiales | 0.25 | 15 | 3.75 | 1100 | 4125
[5 empty] | Sub-Total | 4125
IV. MANO DE OBRA
Trabajador | Jornal | Prestaciones | Jornal Total | Rendimiento | Valor-Unit.
OFICIAL | 95333 | 175% | 166832.75 | 0.75 | 222443.6667
OBRERO (3) | 156000 | 175% | 273000 | 0.75 | 364000
[5 empty] | Sub-Total | 586443.6667
|  |  | TOTAL COSTO DIRECTO |  |  | 665866.9

## PRESUPUESTO ADMON (hidden)
PROYECTO: ADECUACIÓN Y MANTENIMIENTO DE LA ESE HOSPITAL SAN NICOLÁS DE TOLENTINO EN LA CABECERA MUNICIPAL DE PINILLOS Y LOS PUESTOS DE SALUD DE LOS CORREGIMIENTOS DE LAS CONCHITAS, PALENQUITO, PUERTO LÓPEZ Y SANTA COA, EN EL MUNICIPIO DE PINILLOS - DEPARTAMENTO DE BOLÍVAR
Presupuesto Administracion (A.I.U)
VALOR TOTAL COSTO DIRECTO OBRA | [9 empty] | 0
1 | SALARIOS PERSONAL DE OBRA, OFICINA Y VIGILANCIA | [8 empty] | 346521000
A | PERSONAL PROFESIONAL | [7 empty] | #DIV/0!
CANT | CONCEPTO | A | B | C | D | E | F | G
| PERSONAL PROFESIONAL | SUELDO MES BASICO X PERSONA | SUELDO MES BASICO | % DEDICACION | F.M. | VALOR MES (AXBXC) | No DE MESES | TOTAL (DXE)
1 | Director de Obra | 6960000 | 6960000 | 100 | 1.75 | 12180000 | 6 | 73080000
1 | Residente de Obra | 3132000 | 3132000 | 100 | 1.75 | 5481000 | 6 | 32886000
1 | Ingeniero Hidarulico | 3480000 | 3480000 | 50 | 1.75 | 3045000 | 6 | 18270000
1 | Ingeniero Estructural | 3480000 | 3480000 | 50 | 1.75 | 3045000 | 6 | 18270000
1 | Ingeniero Ambiental | 3480000 | 3480000 | 25 | 1.75 | 1522500 | 6 | 9135000
1 | Trabajadora Social | 2900000 | 2900000 | 25 | 1.75 | 1268750 | 6 | 7612500
1 | Contador Publico | 2900000 | 2900000 | 25 | 1.75 | 1268750 | 6 | 7612500
1 | Profesional SISO | 2320000 | 2320000 | 100 | 1.75 | 4060000 | 6 | 24360000
| SUBTOTAL COSTO PERSONAL PROFESIONAL (4) | [6 empty] | 191226000
B | PERSONAL TECNICO Y ADMINISTRATIVO
| CONCEPTO | A | B | C | D | E | F | G
| PERSONAL TECNICO | SUELDO MES BASICO X PERSONA | SUELDO MES BASICO | % DEDICACION | F.M. | VALOR MES (AXBXC) | No DE MESES | TOTAL (DXE)
1 | Secretaria | 1450000 | 1450000 | 100 | 1.75 | 2537500 | 6 | 15225000
1 | Auxiliar Administrativo | 1450000 | 1450000 | 100 | 1.75 | 2537500 | 6 | 15225000
1 | Auxiliar Contable | 1450000 | 1450000 | 100 | 1.75 | 2537500 | 6 | 15225000
1 | Mensajero | 1160000 | 1160000 | 100 | 1.75 | 2030000 | 6 | 12180000
1 | Conductor | 1740000 | 1740000 | 100 | 1.75 | 3045000 | 6 | 18270000
1 | Almacenista | 1740000 | 1740000 | 100 | 1.75 | 3045000 | 6 | 18270000
| SUBTOTAL COSTO PERSONAL TECNICO (2) | [6 empty] | 94395000
C | PERSONAL DE SEGURIDAD Y SERVICIOS
| CONCEPTO | A | B | C | D | E | F | G
| PERSONAL TECNICO | SUELDO MES BASICO X PERSONA | SUELDO MES BASICO | % DEDICACION | F.M. | VALOR MES (AXBXC) | No DE MESES | TOTAL (DXE)
4 | Vigilante Diurno y Nocturno | 1450000 | 5800000 | 100 | 1.75 | 10150000 | 6 | 60900000
| SUBTOTAL COSTO PERSONAL DE SEGURIDAD (1) | [6 empty] | 60900000
2 | GASTOS OPERACIONALES | [8 empty] | 133898669.434
2.1 | Suministro y consumo de servicios Públicos durante la ejecución del proyecto |  |  |  | MES | 6 | 600000 | 3600000 | #DIV/0!
2.2 | Ensayos de Control de Calidad |  |  |  | MES | 6 | 3400000 | 20400000
2.3 | Papelería/Empastes |  |  |  | MES | 6 | 199778.239 | 1198669.434
2.4 | Copias/ planos/ Fotocopias |  |  |  | MES | 6 | 250000 | 1500000
2.5 | Mantenimiento Equipos/Herramientas |  |  |  | MES | 6 | 7200000 | 43200000
2.6 | Registro Fotográfico/Videos/Informes |  |  |  | U | 2 | 800000 | 1600000
2.7 | Registro y Elaboración Planos Récord |  |  |  | U | 2 | 2400000 | 4800000
2.8 | Transportes / almacenamiento |  |  |  | MES | 6 | 5000000 | 30000000
2.9 | Costo Proporcional Oficina Central |  |  |  | MES | 6 | 2500000 | 15000000
2.10 | Valla informativa |  |  |  | U | 2 | 1800000 | 3600000
2.11 | Campamento Temporal |  |  |  | U | 2 | 4500000 | 9000000
ITEM | DESCRIPCION |  |  |  | % | TOMADO DEL COSTO DIRECTO OBRA | PORCENTAJE VALOR | VALOR POLIZA | % | Vr. PARCIAL
3 | GASTOS DE LEGALIZACIÓN | [8 empty] | 0
3.1 | Estampillas Pro-desarrollo y Pro-cultura |  |  |  | 100% | 0 | 3.5% | 0 | #DIV/0!
3.2 | Impuesto de Seguridad |  |  |  | 100% | 0 | 5% | 0
3.3 | Póliza Anticipo |  |  |  | 40% | 0 | 0.09% | 0
3.4 | Póliza Cumplimiento |  |  |  | 10% | 0 | 0.07% | 0
3.5 | Póliza Prestaciones |  |  |  | 10% | 0 | 0.3% | 0
3.6 | Póliza Responsabilidad Civil |  |  |  | 50% | 0 | 0.12% | 0
3.7 | Póliza Estabilidad |  |  |  | 50% | 0 | 0.08% | 0
1 | ADMINISTRACION |  |  |  | % | 22 |  |  |  | 480419669.434
2 | UTILIDAD |  |  |  | % | 5 |  |  |  | 0
3 | IMPREVISTOS |  |  |  | % | 3 |  |  |  | 0
| TOTAL A.I.U. | [8 empty] | 480419669.434
ARQ. CHEDID PABA PIÑERES
Secretario de Planeación y Obras Públicas

## FM ADMON (hidden)
PROYECTO: ADECUACIÓN Y MANTENIMIENTO DE LA ESE HOSPITAL SAN NICOLÁS DE TOLENTINO EN LA CABECERA MUNICIPAL DE PINILLOS Y LOS PUESTOS DE SALUD DE LOS CORREGIMIENTOS DE LAS CONCHITAS, PALENQUITO, PUERTO LÓPEZ Y SANTA COA, EN EL MUNICIPIO DE PINILLOS - DEPARTAMENTO DE BOLÍVAR
Analisis Unitario - Prestaciones Sociales Obra
CALCULO DEL FACTOR PRESTACIONAL
COMPONENTE | DESCRIPCIÓN | CALCULO | VALOR (%)
A | SUELDOS O SALARIOS |  | 1
B | PRESTACIONES SOCIALES
| Cesantías | (%A) | 11%
| Intereses sobre las cesantías | (%A) | 1%
| Prima anual (legal) | (%A) | 8.33%
| Vacaciones | (%A) | 4.17%
| Seguridad Social (salud ) | (%A) | 8.5%
| Seguridad Social (pensión) | (%A) | 12%
| ARL | (%A) | 6.96%
| SENA | (%A) | 2%
| ICBF | (%A) | 3%
| Caja de Compensación Familiar | (%A) | 3%
| Fondo de Solidaridad Pensional | (%A) | 0.5%
| Indemnización de ley | (%A) | 3%
| Subsidio familiar | (%A) | 3%
| Otros (Incapacidad no cubierta EPS , Auxilios varios) | (%A) | 1%
| Subtotal B |  | 67.46%
C | DOTACION
| Dotacion | (%A) | 4.46%
| Implementos de Seguridad | (%A) | 3.57%
C. | FACTOR MULTIPLICADOR (SUMA A + B) |  | 175.5%
| FACTOR MULTIPLICADOR |  | 1.755%

## CRONOGRAMA DE ACTIVIDADES (hidden)
SECRETARIA DE PLANEACION Y OBRAS PUBLICAS
PROYECTO: CONSTRUCCION DE DIFERENTES OBRAS DE RECREACION Y DEPORTE EN LA CABECERA URBANA DEL MUNICIPIO DE PINILLOS, DEPARTAMENTO DE BOLIVAR
Cronograma de Actividades
1 | OBRAS PRELIMINARES
ITEM | ACTIVIDAD | MES 01 |  |  |  | MES 02 |  |  |  | MES 03 |  |  |  | MES 04 |  |  |  | MES 05 |  |  |  | MES 06
|  | SEM 1 | SEM 2 | SEM 3 | SEM 4 | SEM 1 | SEM 2 | SEM 3 | SEM 4 | SEM 1 | SEM 2 | SEM 3 | SEM 4 | SEM 1 | SEM 2 | SEM 3 | SEM 4 | SEM 1 | SEM 2 | SEM 3 | SEM 4 | SEM 1 | SEM 2 | SEM 3 | SEM 4
|  | LUN - SAB | LUN - SAB | LUN - SAB | LUN - SAB | LUN - SAB | LUN - SAB | LUN - SAB | LUN - SAB | LUN - SAB | LUN - SAB | LUN - SAB | LUN - SAB | LUN - SAB | LUN - SAB | LUN - SAB | LUN - SAB | LUN - SAB | LUN - SAB | LUN - SAB | LUN - SAB | LUN - SAB | LUN - SAB | LUN - SAB | LUN - SAB
1.1 | Localizacion, trazado, replanteo y control topografico de la obra
1.2 | Desmonte y Demolicion de estructuras existentes (cancha Existente, edificaciones y demas encontradas en el area del proyecto)
1.3 | Perfilacion y nivelacion del terreno - Area del Proyecto
1.4 | Relleno con material granular transportado compactado al 90%, con maquina - (Relleno para Nivelacion de Area de Proyecto)
1.5 | Cargue, transporte y disposición final de material sobrante en sitio autorizado
2 | EXCAVACIONES, NIVELACIONES Y RELLENOS
ITEM | ACTIVIDAD | MES 01 |  |  |  | MES 02 |  |  |  | MES 03 |  |  |  | MES 04 |  |  |  | MES 05 |  |  |  | MES 06
|  | SEM 1 | SEM 2 | SEM 3 | SEM 4 | SEM 1 | SEM 2 | SEM 3 | SEM 4 | SEM 1 | SEM 2 | SEM 3 | SEM 4 | SEM 1 | SEM 2 | SEM 3 | SEM 4 | SEM 1 | SEM 2 | SEM 3 | SEM 4 | SEM 1 | SEM 2 | SEM 3 | SEM 4
|  | LUN - SAB | LUN - SAB | LUN - SAB | LUN - SAB | LUN - SAB | LUN - SAB | LUN - SAB | LUN - SAB | LUN - SAB | LUN - SAB | LUN - SAB | LUN - SAB | LUN - SAB | LUN - SAB | LUN - SAB | LUN - SAB | LUN - SAB | LUN - SAB | LUN - SAB | LUN - SAB | LUN - SAB | LUN - SAB | LUN - SAB | LUN - SAB
2.1 | Excavaciones manuales de Estructuras (No Incluye retiro de material sobrante)
2.2 | Relleno con material comun de excavacion (Zapatas)
2.3 | Relleno con material granular transportado compactado al 90%, con maquina - (Relleno para Nivelacion de Terreno de Proyecto)
2.4 | Relleno con material granular transportado compactado al 90%, Manual con Canguro - (Relleno para Nivelacion de Estructuras)
2.5 | Cargue, transporte y disposición final de material sobrante en sitio autorizado
3 | ESTRUCTURALES
ITEM | ACTIVIDAD | MES 01 |  |  |  | MES 02 |  |  |  | MES 03 |  |  |  | MES 04 |  |  |  | MES 05 |  |  |  | MES 06
|  | SEM 1 | SEM 2 | SEM 3 | SEM 4 | SEM 1 | SEM 2 | SEM 3 | SEM 4 | SEM 1 | SEM 2 | SEM 3 | SEM 4 | SEM 1 | SEM 2 | SEM 3 | SEM 4 | SEM 1 | SEM 2 | SEM 3 | SEM 4 | SEM 1 | SEM 2 | SEM 3 | SEM 4
|  | LUN - SAB | LUN - SAB | LUN - SAB | LUN - SAB | LUN - SAB | LUN - SAB | LUN - SAB | LUN - SAB | LUN - SAB | LUN - SAB | LUN - SAB | LUN - SAB | LUN - SAB | LUN - SAB | LUN - SAB | LUN - SAB | LUN - SAB | LUN - SAB | LUN - SAB | LUN - SAB | LUN - SAB | LUN - SAB | LUN - SAB | LUN - SAB
3.1 | Solado en concreto pobre 1500 p.s.i. (Estructura de Zapatas)
3.2 | Construcción de Zapatas en concreto 3000 p.s.i. modulacion 2,50 mts x 2,50 mts x alto 0,30 mts, incluye acero: en ambos sentidos de:1/2" arriba cada 0,17 mts y 5/8" debajo cada 0,17 mts, (doble parrilla)
3.3 | Construcción de Zapatas en concreto 3000 p.s.i. modulacion 2,50 mts x 3,50 mts x alto 0,30 mts, incluye acero: en ambos sentidos de:1/2" arriba cada 0,17 mts y 5/8" debajo cada 0,17 mts, (doble parrilla)
3.4 | Construcción de Zapatas en concreto 3000 p.s.i. modulacion 1,00 mts x 1,00 mts x alto 0,30 mts, incluye acero: en ambos sentidos de 1/2" cada 0,18 mts
3.5 | Construcción de Viga de Cimentacion en concreto de 3000 p.s.i, modulacion 0,30 mts x 0,30 mts, incluye acero: longitudinal 6 1/2" - Estnbos 3/8" cada 0,15 mts
3.6 | Construcción de Viga de Cimentacion en concreto de 3000 p.s.i, modulacion 0,15 mts x 0,40 mts, incluye acero: longitudinal 6 3/8" - Estnbos 3/8" cada 0,15 mts
3.7 | Construcción de Viga de Cimentacion en concreto de 3000 p.s.i, modulacion 0,15 mts x 0,30 mts, incluye acero: longitudinal 4 3/8" - Estnbos 3/8" cada 0,20 mts
3.8 | Construcción de Columnas en concreto de 3000 p.s.i, modulacion 0,60 mts x 0,60 mts, incluye acero: longitudinal 12 Fe= 5/8" - Estnbos 3/8" cada 0,10 mts
3.9 | Construcción de Columnas en concreto de 3000 p.s.i, modulacion 0,30 mts x 0,30 mts, incluye acero: longitudinal 6 Fe= 5/8" - Estnbos 3/8" cada 0,10 mts
3.10 | Construcción de Columnas en concreto de 3000 p.s.i, modulacion 0,30 mts x 0,30 mts, incluye acero: longitudinal 4 Fe= 1/2" - Estnbos 3/8" cada 0,15 mts
3.11 | Construcción de Viga Intermedia en concreto de 3000 p.s.i, modulacion 0,20 mts x 0,10 mts, incluye acero: longitudinal 4 3/8" - Estnbos 3/8" cada 0,15 mts
3.12 | Construcción de Viga Soporte 01 en concreto 3000 p.s.i. 0.30 X 0.30 mts - 6 Fe= 5/8" - Estribos y ganchos Fe= 3/8 C/. 0,10 mts (Estructura de Graderias y Tarima de eventos)
3.13 | Construcción de Muro Soporte de Graderias en Bloque No 6 relleno en concreto de 3000 p.s.i, incluye acero de 1/2" de refuerzo.
3.14 | Construcción de Placa de Piso en concreto 3000 p.s.i. espesor 10 cms, incluye acero: ambos sentidos de 1/2" cada 0,15 mts. (Estructura de Graderias)
3.15 | Construccion de Placas en concreto de 3500 p.s.i (246kg/cm2) espesor placa 20 cm incluye refuerzos en acero de 60000 p.s.i. - junta de dilatación - sello en poliuretano de alto desempeño y cordón de espuma
3.16 | Construccion de Bordillos en concreto 3000 psi (210kg/cm2) ancho 0,15 mts - Alto 0,20 mts (arriba de pavimentos), incluye refuerzo de 40000 p.s.i.
3.17 | Construccion de Anden en concreto 3000 psi (210kg/cm2) ancho 0,85 mts - espesor placa 10 cms, incluye refuerzo de 40000 p.s.i.
4 | MAMPOSTERIA
ITEM | ACTIVIDAD | MES 01 |  |  |  | MES 02 |  |  |  | MES 03 |  |  |  | MES 04 |  |  |  | MES 05 |  |  |  | MES 06
|  | SEM 1 | SEM 2 | SEM 3 | SEM 4 | SEM 1 | SEM 2 | SEM 3 | SEM 4 | SEM 1 | SEM 2 | SEM 3 | SEM 4 | SEM 1 | SEM 2 | SEM 3 | SEM 4 | SEM 1 | SEM 2 | SEM 3 | SEM 4 | SEM 1 | SEM 2 | SEM 3 | SEM 4
|  | LUN - SAB | LUN - SAB | LUN - SAB | LUN - SAB | LUN - SAB | LUN - SAB | LUN - SAB | LUN - SAB | LUN - SAB | LUN - SAB | LUN - SAB | LUN - SAB | LUN - SAB | LUN - SAB | LUN - SAB | LUN - SAB | LUN - SAB | LUN - SAB | LUN - SAB | LUN - SAB | LUN - SAB | LUN - SAB | LUN - SAB | LUN - SAB
4.1 | Levante de muro de block No 4
4.2 | Pañete para muros mortero: 1:4 imp . Esp = 2 cms (estructuras y Muros)
4.3 | Estuco para muros tipo 1 (estructuras y Muros)
4.4 | Pintura tipo 1 para exteriores e interiores (estructuras y Muros)
5 | ACABADOS
ITEM | ACTIVIDAD | MES 01 |  |  |  | MES 02 |  |  |  | MES 03 |  |  |  | MES 04 |  |  |  | MES 05 |  |  |  | MES 06
|  | SEM 1 | SEM 2 | SEM 3 | SEM 4 | SEM 1 | SEM 2 | SEM 3 | SEM 4 | SEM 1 | SEM 2 | SEM 3 | SEM 4 | SEM 1 | SEM 2 | SEM 3 | SEM 4 | SEM 1 | SEM 2 | SEM 3 | SEM 4 | SEM 1 | SEM 2 | SEM 3 | SEM 4
|  | LUN - SAB | LUN - SAB | LUN - SAB | LUN - SAB | LUN - SAB | LUN - SAB | LUN - SAB | LUN - SAB | LUN - SAB | LUN - SAB | LUN - SAB | LUN - SAB | LUN - SAB | LUN - SAB | LUN - SAB | LUN - SAB | LUN - SAB | LUN - SAB | LUN - SAB | LUN - SAB | LUN - SAB | LUN - SAB | LUN - SAB | LUN - SAB
5.1 | Construcción de Plantilla para pisos esp. 0,10 mts en concreto 3000 p.s.i. - Fe=1/4" temperatura Cada 0.20 mts ambos sentidos
5.2 | Afinado de Placa de Cancha Polideportiva y Placa de Graderias
5.3 | Estampado de concreto de Placas de pisos de Circulacion de parque
5.4 | Pintura tipo epoxica de alta resistencia para Cancha Polideportiva y Graderias
5.5 | Pintura tipo Trafico de alta resistencia para delineacion de Cancha y Cicloruta
5.6 | Suministro e Instalación de Ceramica de pared para fachada - Area de fuente
6 | INSTALACIONES HIDRAULICAS
ITEM | ACTIVIDAD | MES 01 |  |  |  | MES 02 |  |  |  | MES 03 |  |  |  | MES 04 |  |  |  | MES 05 |  |  |  | MES 06
|  | SEM 1 | SEM 2 | SEM 3 | SEM 4 | SEM 1 | SEM 2 | SEM 3 | SEM 4 | SEM 1 | SEM 2 | SEM 3 | SEM 4 | SEM 1 | SEM 2 | SEM 3 | SEM 4 | SEM 1 | SEM 2 | SEM 3 | SEM 4 | SEM 1 | SEM 2 | SEM 3 | SEM 4
|  | LUN - SAB | LUN - SAB | LUN - SAB | LUN - SAB | LUN - SAB | LUN - SAB | LUN - SAB | LUN - SAB | LUN - SAB | LUN - SAB | LUN - SAB | LUN - SAB | LUN - SAB | LUN - SAB | LUN - SAB | LUN - SAB | LUN - SAB | LUN - SAB | LUN - SAB | LUN - SAB | LUN - SAB | LUN - SAB | LUN - SAB | LUN - SAB
6.1 | Construcción de tanque de almacenamiento de Agua en concreto 3000 p.s.i. modulacion 2,00 mts x 2,00 mts x alto 3,00 mts, incluye acero: en ambos sentidos de 1/2" cada 0,15 mts (doble parrilla) - Nicho en concreto para ubicación e Instalación de bomba con sistema hidro-neomatico (ver detalle constructivo) - tapa metalica
6.2 | Instalación de puntos hidraulicos 1/2" (Puntos de Fuente y riego incluye llave de distribucion)
6.3 | Suministro e Instalación de acometida hidraulica en tuberia de 3/4" (riego y fuente)
6.4 | Suministro e Instalación de acometida hidraulica en tuberia de 1" - llegada desde punto de conexión en via principal
6.5 | Suministro e Instalación de extintores
7 | INSTALACIONES SANITARIAS
ITEM | ACTIVIDAD | MES 01 |  |  |  | MES 02 |  |  |  | MES 03 |  |  |  | MES 04 |  |  |  | MES 05 |  |  |  | MES 06
|  | SEM 1 | SEM 2 | SEM 3 | SEM 4 | SEM 1 | SEM 2 | SEM 3 | SEM 4 | SEM 1 | SEM 2 | SEM 3 | SEM 4 | SEM 1 | SEM 2 | SEM 3 | SEM 4 | SEM 1 | SEM 2 | SEM 3 | SEM 4 | SEM 1 | SEM 2 | SEM 3 | SEM 4
|  | LUN - SAB | LUN - SAB | LUN - SAB | LUN - SAB | LUN - SAB | LUN - SAB | LUN - SAB | LUN - SAB | LUN - SAB | LUN - SAB | LUN - SAB | LUN - SAB | LUN - SAB | LUN - SAB | LUN - SAB | LUN - SAB | LUN - SAB | LUN - SAB | LUN - SAB | LUN - SAB | LUN - SAB | LUN - SAB | LUN - SAB | LUN - SAB
7.1 | Instalación de puntos sanitarios de 4" - Aguas Lluvias
7.2 | Suministro e Instalación de tuberia de pvc 4" - Aguas Lluvias
7.3 | Construcción de Registro Sanitario de medida interna 0,40 x 0,40 x 0,20 mts, en concreto de 3000 p.s.i. (control y limpieza)
8 | INSTALACIONES ELECTRICAS
ITEM | ACTIVIDAD | MES 01 |  |  |  | MES 02 |  |  |  | MES 03 |  |  |  | MES 04 |  |  |  | MES 05 |  |  |  | MES 06
|  | SEM 1 | SEM 2 | SEM 3 | SEM 4 | SEM 1 | SEM 2 | SEM 3 | SEM 4 | SEM 1 | SEM 2 | SEM 3 | SEM 4 | SEM 1 | SEM 2 | SEM 3 | SEM 4 | SEM 1 | SEM 2 | SEM 3 | SEM 4 | SEM 1 | SEM 2 | SEM 3 | SEM 4
|  | LUN - SAB | LUN - SAB | LUN - SAB | LUN - SAB | LUN - SAB | LUN - SAB | LUN - SAB | LUN - SAB | LUN - SAB | LUN - SAB | LUN - SAB | LUN - SAB | LUN - SAB | LUN - SAB | LUN - SAB | LUN - SAB | LUN - SAB | LUN - SAB | LUN - SAB | LUN - SAB | LUN - SAB | LUN - SAB | LUN - SAB | LUN - SAB
8.1 | Suministro e Instalación de Transformador de 37,5 KWA, Incluye poste de 12 metros, Cruceta, Cajas Primarias, Puesta a tierra y demas accesorios
8.2 | Suministro e Instalación de Acometida en BT, Subterránea en calibre 3°N°2/0 AWG THHN-THWN 90°C, desde punto de conexion hasta el tablero principal con protección un totalizador de 3 x 250 Amp, Cabe aclarar el cumplimiento retie, NTC 2050 - incluye Instalación
8.3 | Suministro e Instalación de tablero de circuitos General Prefabricado de 50 x 40, incluye totalizador, protecciones tecnomagneticas para luces - tomas y temporizadores de luces
8.4 | Suministro e Instalación de Malla Puesta a Tierra
8.5 | Instalación de Puntos electricos 110v (incluye acometida)
8.6 | Instalación de Puntos electricos 220v (incluye acometida)
8.7 | Suministro e Instalación de toma corriente doble
8.8 | Suministro e Instalación de toma mirada china
8.9 | Suministro e Instalación de lamparas tipo LED - tortuga
8.10 | Suministro e Instalación de Reflectores tipo LED de 250 vatios - Cancha
8.11 | Suministro e Instalación de luminarias tipo LED - reflectores Kiosco
8.12 | Suministro e Instalación de luminarias tipo LED - circulaciones
8.13 | Suministro e Instalación de luminarias tipo LED - reflectores fachada
8.14 | Construcción de Registro Electrico de medida interna 0,60 x 0,60 x 0,40 mts), en concreto de 3000 p.s.i.
8.15 | Construcción de Nicho Electrico para instalacion de Tablero Electrico
9 | CUBIERTAS
ITEM | ACTIVIDAD | MES 01 |  |  |  | MES 02 |  |  |  | MES 03 |  |  |  | MES 04 |  |  |  | MES 05 |  |  |  | MES 06
|  | SEM 1 | SEM 2 | SEM 3 | SEM 4 | SEM 1 | SEM 2 | SEM 3 | SEM 4 | SEM 1 | SEM 2 | SEM 3 | SEM 4 | SEM 1 | SEM 2 | SEM 3 | SEM 4 | SEM 1 | SEM 2 | SEM 3 | SEM 4 | SEM 1 | SEM 2 | SEM 3 | SEM 4
|  | LUN - SAB | LUN - SAB | LUN - SAB | LUN - SAB | LUN - SAB | LUN - SAB | LUN - SAB | LUN - SAB | LUN - SAB | LUN - SAB | LUN - SAB | LUN - SAB | LUN - SAB | LUN - SAB | LUN - SAB | LUN - SAB | LUN - SAB | LUN - SAB | LUN - SAB | LUN - SAB | LUN - SAB | LUN - SAB | LUN - SAB | LUN - SAB
9.1 | Suministro e instalación de cubierta metálica Tipo Auto portante STEEL-ROOF, base de arcos en acero - Pintada Dos caras
9.2 | Suministro e Instalación de Canal recolector de aguas lluvias y anclaje de cubierta en Lamina de 1/4", incluye Perfil rectangular estructural PHR negro de 250 x 150 x 5 mm x 6 ml, pernos de anclaje, soldadura y pintura dos caras
9.3 | Suministro e instalacion de cubierta Arquitectonica en Aluzinc sin traslapos
9.4 | Suministro e instalacion de remate tipo L, para proteccion de cubierta (ver detalle constructivo)
9.5 | Suministro, instalacion y montaje de estructura metalica en Acero Estructural ASTM A-36 ; A46, A50. incluye soldadura, pernos y anclaje, limpieza en sandblasting, pintura y acabados según planos y especificaciones de diseño - Columnas en tuberia de 8 pulg de diametro (Porticos Estructura Cancha)
9.6 | Suministro, instalacion y montaje de estructura metalica en Acero Estructural ASTM A-36 ; A46, A50. incluye soldadura, pernos y anclaje, limpieza en sandblasting, pintura y acabados según planos y especificaciones de diseño - Cerchas de arriostramiento frontal y posterior de Porticos de de Estructura de Cancha (Longitud 18,50 ml)
9.7 | Suministro, instalacion y montaje de estructura metalica en Acero Estructural ASTM A-36 ; A46, A50. incluye soldadura, pernos y anclaje, limpieza en sandblasting, pintura y acabados según planos y especificaciones de diseño - Cerchas de arriostramiento laterales de Porticos de Estructura de Cancha (Longitud 5,20 ml)
9.8 | Suministro, instalacion y montaje de estructura metalica en Acero Estructural ASTM A-36 ; A46, A50. incluye soldadura, pernos y anclaje, limpieza en sandblasting, pintura y acabados según planos y especificaciones de diseño - Contrafuertes en tuberia de 6 pulg de diametro (Porticos Estructura Cancha)
9.9 | Suministro, instalacion y montaje de estructura metalica en Acero Estructural ASTM A-36 ; A46, A50. incluye soldadura, pernos y anclaje, limpieza en sandblasting, pintura y acabados según planos y especificaciones de diseño - Columnas en tuberia de 4 pulg de diametro (Porticos Kiosco)
9.10 | Suministro, instalacion y montaje de estructura metalica en Acero Estructural ASTM A-36 ; A46, A50. incluye soldadura, pernos y anclaje, limpieza en sandblasting, pintura y acabados según planos y especificaciones de diseño - Cerchas de Arriostramiento Kiosco (Longitud 4,50 ml)
9.11 | Suministro, instalacion y montaje de estructura metalica en Acero Estructural ASTM A-36 ; A46, A50. incluye soldadura, pernos y anclaje, limpieza en sandblasting, pintura y acabados según planos y especificaciones de diseño - Cerchas de Kiosco (Longitud 5,30 ml)
9.12 | Suministro, instalacion y montaje de estructura metalica en Acero Estructural ASTM A-36 ; A46, A50. incluye soldadura, pernos y anclaje, limpieza en sandblasting, pintura y acabados según planos y especificaciones de diseño - Correas de cubierta Kiosco
9.13 | Suministro, instalacion y montaje de estructura metalica en Acero Estructural ASTM A-36 ; A46, A50. incluye soldadura, pernos y anclaje, limpieza en sandblasting, pintura y acabados según planos y especificaciones de diseño - Riostras de correas de cubierta Kiosco
10 | CARPINTERIA METALICA
ITEM | ACTIVIDAD | MES 01 |  |  |  | MES 02 |  |  |  | MES 03 |  |  |  | MES 04 |  |  |  | MES 05 |  |  |  | MES 06
|  | SEM 1 | SEM 2 | SEM 3 | SEM 4 | SEM 1 | SEM 2 | SEM 3 | SEM 4 | SEM 1 | SEM 2 | SEM 3 | SEM 4 | SEM 1 | SEM 2 | SEM 3 | SEM 4 | SEM 1 | SEM 2 | SEM 3 | SEM 4 | SEM 1 | SEM 2 | SEM 3 | SEM 4
|  | LUN - SAB | LUN - SAB | LUN - SAB | LUN - SAB | LUN - SAB | LUN - SAB | LUN - SAB | LUN - SAB | LUN - SAB | LUN - SAB | LUN - SAB | LUN - SAB | LUN - SAB | LUN - SAB | LUN - SAB | LUN - SAB | LUN - SAB | LUN - SAB | LUN - SAB | LUN - SAB | LUN - SAB | LUN - SAB | LUN - SAB | LUN - SAB
10.1 | Suministro e Instalación de Porton de ingreso con perfileria PHR NEGRO calibre 18 - Rectangular y redonda - Acceso cancha deportiva
10.2 | Suministro e Instalación de Estructura Metalica para cerramiento de cancha en perfil redondo de 3" y platinas de 12 mm
10.3 | Suministro e Instalación de cerramiento en Malla Eslabonada y perfil redondo de 2"- area de Cerramiento de cancha
10.4 | Suministro e instalacion de pasamanos para proteccion y apoyo de graderias de Graderias
10.5 | Suminstro e Instalación de Cerramiento con perfileria metalica de 2" - Porteccion perimetral parques
11 | DOTACION Y MOBILIARIO
ITEM | ACTIVIDAD | MES 01 |  |  |  | MES 02 |  |  |  | MES 03 |  |  |  | MES 04 |  |  |  | MES 05 |  |  |  | MES 06
|  | SEM 1 | SEM 2 | SEM 3 | SEM 4 | SEM 1 | SEM 2 | SEM 3 | SEM 4 | SEM 1 | SEM 2 | SEM 3 | SEM 4 | SEM 1 | SEM 2 | SEM 3 | SEM 4 | SEM 1 | SEM 2 | SEM 3 | SEM 4 | SEM 1 | SEM 2 | SEM 3 | SEM 4
|  | LUN - SAB | LUN - SAB | LUN - SAB | LUN - SAB | LUN - SAB | LUN - SAB | LUN - SAB | LUN - SAB | LUN - SAB | LUN - SAB | LUN - SAB | LUN - SAB | LUN - SAB | LUN - SAB | LUN - SAB | LUN - SAB | LUN - SAB | LUN - SAB | LUN - SAB | LUN - SAB | LUN - SAB | LUN - SAB | LUN - SAB | LUN - SAB
11.1 | Suministro e Instalación de Juego de Arcos Para Cancha de Microfutbol, baloncesto y Voleyball; Incluye las mallas deportivas)
11.2 | Suministro e Instalación de Sillas Para Cancha
11.3 | Suministro e Instalación de Canecas Fijas
11.4 | Suministro e Instalación de Parque playground que incluye: 1 resbaladero en espiral, 1 esbaladero doble, 1 resbaladero sencillo de olas escalera de acceso plataformas techos decorados accesorios. Medidas: 6,10 x 4,20 x 2,70 m Incluye accesorios para su correcta instalación
11.5 | Suministro e Instalación de Maquinas biosaludables kit por 6 unidades, incluye: Tipo Eliptica, Tipo Remo, Tipo Pectoral, Tipo Bicicleta, Tipo Caminadora y Tipo Twister - Incluye base en concreto reforzado o base con anclaje, según condiciones de trabajo, mano de obra y herramientas para su correcta instalación.
11.6 | Suministro e Instalación de Banca Fabricada en concreto Referencia MU-29 (Medidas: Largo 1,80 m x 0,45 m x 0,50 m ) incluye Espadar, colores Gris/Crema Cacao
11.7 | Puesto de venta de2.42 mts de largo x 1.50 mts de ancho x 2.50 mts de altura, con estructura en tubo cuadrado de acero inoxidable de 11/2", con paredes, puerta de acceso de 0.60 mts de ancho x 2,00 mts de altura, ventana levadiza frontal de 1.16 mts de ancho x 1.02 mts de altura, en lámina de acero inoxidable AISI tipo 304 calibre 20,no entamboradas, y mesón de 2.30 mts de largo x 0.56 mts de ancho, en lámina de acero inoxidable AISI tipo 304 calibre20, con una cubeta estándar de 0.55 mts de largo x 0.40 mts de ancho x 0.14 mts de profundidad, con techo plano, en lámina de acero inoxidable AISI tipo 304 calibre 20, no entamborado y refuerzos internos para apoyar techo a estructura. Incluye cerradura llave – llave para la puerta, cerrojos y sistema de soporte para ventana levadiza
12 | COBERTURA VEGETAL
ITEM | ACTIVIDAD | MES 01 |  |  |  | MES 02 |  |  |  | MES 03 |  |  |  | MES 04 |  |  |  | MES 05 |  |  |  | MES 06
|  | SEM 1 | SEM 2 | SEM 3 | SEM 4 | SEM 1 | SEM 2 | SEM 3 | SEM 4 | SEM 1 | SEM 2 | SEM 3 | SEM 4 | SEM 1 | SEM 2 | SEM 3 | SEM 4 | SEM 1 | SEM 2 | SEM 3 | SEM 4 | SEM 1 | SEM 2 | SEM 3 | SEM 4
|  | LUN - SAB | LUN - SAB | LUN - SAB | LUN - SAB | LUN - SAB | LUN - SAB | LUN - SAB | LUN - SAB | LUN - SAB | LUN - SAB | LUN - SAB | LUN - SAB | LUN - SAB | LUN - SAB | LUN - SAB | LUN - SAB | LUN - SAB | LUN - SAB | LUN - SAB | LUN - SAB | LUN - SAB | LUN - SAB | LUN - SAB | LUN - SAB
12.1 | Suministro e Instalación de grama vegetal para jardineras. Incluye relleno en abono orgánico
12.2 | Suministro y Siembra de Palmeras
12.3 | Suministro y Siembra de Oiti
|  | MES 01 |  |  |  | MES 02 |  |  |  | MES 03 |  |  |  | MES 04 |  |  |  | MES 05 |  |  |  | MES 06
ADMINISTRACION 23%
UTILIDAD 4%
IMPREVISTOS 3%
PLAN DE GESTION INTEGRAL DE OBRA (PGIO) 1,5% COSTO DIRECTO DE OBRA
CERTIFICACIÓN RETIE Y RETILAP 2,5% (INSTALACIONES ELECTRICAS)
|  | MES 01 |  |  |  | MES 02 |  |  |  | MES 03 |  |  |  | MES 04 |  |  |  | MES 05 |  |  |  | MES 06
INTERVENTORIA TECNICA 7% - 6 MESES
ARQ. CHEDID PABA PIÑERES
Secretario de Planeación y Obras Públicas

## CRONOGRAMA DE FLUJOS (hidden)
SECRETARIA DE PLANEACION Y OBRAS PUBLICAS
PROYECTO: CONSTRUCCION DE DIFERENTES OBRAS DE RECREACION Y DEPORTE EN LA CABECERA URBANA DEL MUNICIPIO DE PINILLOS, DEPARTAMENTO DE BOLIVAR
Cronograma de Flujos de Inversion
ITEM | ACTIVIDADES - 6 MESES | VALOR PRESUPUESTO DE OBRA | MES 01 | MES 02 | MES 03 | MES 04 | MES 05 | MES 06
1 | OBRAS PRELIMINARES
1.1 | Localizacion, trazado, replanteo y control topografico de la obra | 0 | 0 | 0 | 0 | 0 | 0 | 0
1.2 | Desmonte y Demolicion de estructuras existentes (cancha Existente, edificaciones y demas encontradas en el area del proyecto) | 0 | MES 01: 0
1.3 | Perfilacion y nivelacion del terreno - Area del Proyecto | 0 | MES 02: 0
1.4 | Relleno con material granular transportado compactado al 90%, con maquina - (Relleno para Nivelacion de Area de Proyecto) | 0 | MES 02: 0
1.5 | Cargue, transporte y disposición final de material sobrante en sitio autorizado | 0 | MES 01: 0; MES 02: 0
SUB-TOTAL CAPITILO 01 |  | 0 | 0 | 0 | 0 | 0 | 0 | 0
2 | EXCAVACIONES, NIVELACIONES Y RELLENOS
2.1 | Excavaciones manuales de Estructuras (No Incluye retiro de material sobrante) | 0 | MES 02: 0; MES 03: 0; MES 04: 0
2.2 | Relleno con material comun de excavacion (Zapatas) | #REF! | MES 03: #REF!
2.3 | Relleno con material granular transportado compactado al 90%, con maquina - (Relleno para Nivelacion de Terreno de Proyecto) | #REF! | MES 03: #REF!; MES 04: #REF!
2.4 | Relleno con material granular transportado compactado al 90%, Manual con Canguro - (Relleno para Nivelacion de Estructuras) | 0 | MES 03: 0
2.5 | Cargue, transporte y disposición final de material sobrante en sitio autorizado | 0 | MES 03: 0; MES 04: 0
SUB-TOTAL CAPITILO 02 |  | #REF! | 0 | 0 | #REF! | #REF! | 0 | 0
3 | ESTRUCTURALES
3.1 | Solado en concreto pobre 1500 p.s.i. (Estructura de Zapatas) | 0 | MES 03: 0
3.2 | Construcción de Zapatas en concreto 3000 p.s.i. modulacion 2,50 mts x 2,50 mts x alto 0,30 mts, incluye acero: en ambos sentidos de:1/2" arriba cada 0,17 mts y 5/8" debajo cada 0,17 mts, (doble parrilla) | #REF! | MES 03: #REF!
3.3 | Construcción de Zapatas en concreto 3000 p.s.i. modulacion 2,50 mts x 3,50 mts x alto 0,30 mts, incluye acero: en ambos sentidos de:1/2" arriba cada 0,17 mts y 5/8" debajo cada 0,17 mts, (doble parrilla) | #REF! | MES 03: #REF!
3.4 | Construcción de Zapatas en concreto 3000 p.s.i. modulacion 1,00 mts x 1,00 mts x alto 0,30 mts, incluye acero: en ambos sentidos de 1/2" cada 0,18 mts | #REF! | MES 03: #REF!
3.5 | Construcción de Viga de Cimentacion en concreto de 3000 p.s.i, modulacion 0,30 mts x 0,30 mts, incluye acero: longitudinal 6 1/2" - Estnbos 3/8" cada 0,15 mts | #REF! | MES 03: #REF!
3.6 | Construcción de Viga de Cimentacion en concreto de 3000 p.s.i, modulacion 0,15 mts x 0,40 mts, incluye acero: longitudinal 6 3/8" - Estnbos 3/8" cada 0,15 mts | #REF! | MES 03: #REF!; MES 04: #REF!
3.7 | Construcción de Viga de Cimentacion en concreto de 3000 p.s.i, modulacion 0,15 mts x 0,30 mts, incluye acero: longitudinal 4 3/8" - Estnbos 3/8" cada 0,20 mts | #REF! | MES 04: #REF!
3.8 | Construcción de Columnas en concreto de 3000 p.s.i, modulacion 0,60 mts x 0,60 mts, incluye acero: longitudinal 12 Fe= 5/8" - Estnbos 3/8" cada 0,10 mts | #REF! | MES 04: #REF!
3.9 | Construcción de Columnas en concreto de 3000 p.s.i, modulacion 0,30 mts x 0,30 mts, incluye acero: longitudinal 6 Fe= 5/8" - Estnbos 3/8" cada 0,10 mts | 0 | MES 04: 0
3.10 | Construcción de Columnas en concreto de 3000 p.s.i, modulacion 0,30 mts x 0,30 mts, incluye acero: longitudinal 4 Fe= 1/2" - Estnbos 3/8" cada 0,15 mts | #REF! | MES 04: #REF!; MES 05: #REF!
3.11 | Construcción de Viga Intermedia en concreto de 3000 p.s.i, modulacion 0,20 mts x 0,10 mts, incluye acero: longitudinal 4 3/8" - Estnbos 3/8" cada 0,15 mts | #REF! | MES 05: #REF!
3.12 | Construcción de Viga Soporte 01 en concreto 3000 p.s.i. 0.30 X 0.30 mts - 6 Fe= 5/8" - Estribos y ganchos Fe= 3/8 C/. 0,10 mts (Estructura de Graderias y Tarima de eventos) | 0 | MES 05: 0
3.13 | Construcción de Muro Soporte de Graderias en Bloque No 6 relleno en concreto de 3000 p.s.i, incluye acero de 1/2" de refuerzo. | 0 | MES 04: 0; MES 05: 0
3.14 | Construcción de Placa de Piso en concreto 3000 p.s.i. espesor 10 cms, incluye acero: ambos sentidos de 1/2" cada 0,15 mts. (Estructura de Graderias) | #REF! | MES 05: #REF!
3.15 | Construccion de Placas en concreto de 3500 p.s.i (246kg/cm2) espesor placa 20 cm incluye refuerzos en acero de 60000 p.s.i. - junta de dilatación - sello en poliuretano de alto desempeño y cordón de espuma | #REF! | MES 03: #REF!
3.16 | Construccion de Bordillos en concreto 3000 psi (210kg/cm2) ancho 0,15 mts - Alto 0,20 mts (arriba de pavimentos), incluye refuerzo de 40000 p.s.i. | #REF! | MES 03: #REF!; MES 04: #REF!
3.17 | Construccion de Anden en concreto 3000 psi (210kg/cm2) ancho 0,85 mts - espesor placa 10 cms, incluye refuerzo de 40000 p.s.i. | 0 | MES 04: 0
SUB-TOTAL CAPITILO 03 |  | #REF! | 0 | 0 | #REF! | #REF! | #REF! | 0
4 | MAMPOSTERIA
4.1 | Levante de muro de block No 4 | 0 | MES 04: 0
4.2 | Pañete para muros mortero: 1:4 imp . Esp = 2 cms (estructuras y Muros) | 0 | MES 04: 0
4.3 | Estuco para muros tipo 1 (estructuras y Muros) | #REF! | MES 06: #REF!
4.4 | Pintura tipo 1 para exteriores e interiores (estructuras y Muros) | #REF! | MES 06: #REF!
SUB-TOTAL CAPITILO 04 |  | #REF! | 0 | 0 | 0 | 0 | 0 | #REF!
5 | ACABADOS
5.1 | Construcción de Plantilla para pisos esp. 0,10 mts en concreto 3000 p.s.i. - Fe=1/4" temperatura Cada 0.20 mts ambos sentidos | 0 | MES 04: 0; MES 05: 0
5.2 | Afinado de Placa de Cancha Polideportiva y Placa de Graderias | 0 | MES 04: 0
5.3 | Estampado de concreto de Placas de pisos de Circulacion de parque | 0 | MES 05: 0
5.4 | Pintura tipo epoxica de alta resistencia para Cancha Polideportiva y Graderias | 0 | MES 06: 0
5.5 | Pintura tipo Trafico de alta resistencia para delineacion de Cancha y Cicloruta | 0 | MES 06: 0
5.6 | Suministro e Instalación de Ceramica de pared para fachada - Area de fuente | #REF! | MES 05: #REF!
SUB-TOTAL CAPITILO 05 |  | #REF! | 0 | 0 | 0 | 0 | #REF! | 0
6 | INSTALACIONES HIDRAULICAS
6.1 | Construcción de tanque de almacenamiento de Agua en concreto 3000 p.s.i. modulacion 2,00 mts x 2,00 mts x alto 3,00 mts, incluye acero: en ambos sentidos de 1/2" cada 0,15 mts (doble parrilla) - Nicho en concreto para ubicación e Instalación de bomba con sistema hidro-neomatico (ver detalle constructivo) - tapa metalica | #REF! | MES 03: #REF!
6.2 | Instalación de puntos hidraulicos 1/2" (Puntos de Fuente y riego incluye llave de distribucion) | 0 | MES 04: 0
6.3 | Suministro e Instalación de acometida hidraulica en tuberia de 3/4" (riego y fuente) | 0 | MES 04: 0
6.4 | Suministro e Instalación de acometida hidraulica en tuberia de 1" - llegada desde punto de conexión en via principal | #REF! | MES 04: #REF!
6.5 | Suministro e Instalación de extintores | 0 | MES 06: 0
SUB-TOTAL CAPITILO 06 |  | #REF! | 0 | 0 | #REF! | #REF! | 0 | 0
7 | INSTALACIONES SANITARIAS
7.1 | Instalación de puntos sanitarios de 4" - Aguas Lluvias | #REF! | MES 04: #REF!
7.2 | Suministro e Instalación de tuberia de pvc 4" - Aguas Lluvias | #REF! | MES 04: #REF!
7.3 | Construcción de Registro Sanitario de medida interna 0,40 x 0,40 x 0,20 mts, en concreto de 3000 p.s.i. (control y limpieza) | #REF! | MES 04: #REF!
SUB-TOTAL CAPITILO 07 |  | #REF! | 0 | 0 | 0 | #REF! | 0 | 0
8 | INSTALACIONES ELECTRICAS
8.1 | Suministro e Instalación de Transformador de 37,5 KWA, Incluye poste de 12 metros, Cruceta, Cajas Primarias, Puesta a tierra y demas accesorios | 0 | MES 05: 0
8.2 | Suministro e Instalación de Acometida en BT, Subterránea en calibre 3°N°2/0 AWG THHN-THWN 90°C, desde punto de conexion hasta el tablero principal con protección un totalizador de 3 x 250 Amp, Cabe aclarar el cumplimiento retie, NTC 2050 - incluye Instalación | 0 | MES 05: 0
8.3 | Suministro e Instalación de tablero de circuitos General Prefabricado de 50 x 40, incluye totalizador, protecciones tecnomagneticas para luces - tomas y temporizadores de luces | #REF! | MES 05: #REF!
8.4 | Suministro e Instalación de Malla Puesta a Tierra | #REF! | MES 05: #REF!
8.5 | Instalación de Puntos electricos 110v (incluye acometida) | #REF! | MES 05: #REF!
8.6 | Instalación de Puntos electricos 220v (incluye acometida) | #REF! | MES 05: #REF!
8.7 | Suministro e Instalación de toma corriente doble | #REF! | MES 05: #REF!
8.8 | Suministro e Instalación de toma mirada china | #REF! | MES 05: #REF!
8.9 | Suministro e Instalación de lamparas tipo LED - tortuga | #REF! | MES 05: #REF!
8.10 | Suministro e Instalación de Reflectores tipo LED de 250 vatios - Cancha | #REF! | MES 05: #REF!
8.11 | Suministro e Instalación de luminarias tipo LED - reflectores Kiosco | #REF! | MES 05: #REF!
8.12 | Suministro e Instalación de luminarias tipo LED - circulaciones | #REF! | MES 05: #REF!
8.13 | Suministro e Instalación de luminarias tipo LED - reflectores fachada | #REF! | MES 05: #REF!
8.14 | Construcción de Registro Electrico de medida interna 0,60 x 0,60 x 0,40 mts), en concreto de 3000 p.s.i. | #REF! | MES 05: #REF!
8.15 | Construcción de Nicho Electrico para instalacion de Tablero Electrico | #REF! | MES 05: #REF!
SUB-TOTAL CAPITILO 08 |  | #REF! | 0 | 0 | 0 | 0 | #REF! | 0
9 | CUBIERTAS
9.1 | Suministro e instalación de cubierta metálica Tipo Auto portante STEEL-ROOF, base de arcos en acero - Pintada Dos caras | 0 | MES 06: 0
9.2 | Suministro e Instalación de Canal recolector de aguas lluvias y anclaje de cubierta en Lamina de 1/4", incluye Perfil rectangular estructural PHR negro de 250 x 150 x 5 mm x 6 ml, pernos de anclaje, soldadura y pintura dos caras | 0 | MES 05: 0
9.3 | Suministro e instalacion de cubierta Arquitectonica en Aluzinc sin traslapos | 0 | MES 06: 0
9.4 | Suministro e instalacion de remate tipo L, para proteccion de cubierta (ver detalle constructivo) | #REF! | MES 06: #REF!
9.5 | Suministro, instalacion y montaje de estructura metalica en Acero Estructural ASTM A-36 ; A46, A50. incluye soldadura, pernos y anclaje, limpieza en sandblasting, pintura y acabados según planos y especificaciones de diseño - Columnas en tuberia de 8 pulg de diametro (Porticos Estructura Cancha) | #REF! | MES 05: #REF!
9.6 | Suministro, instalacion y montaje de estructura metalica en Acero Estructural ASTM A-36 ; A46, A50. incluye soldadura, pernos y anclaje, limpieza en sandblasting, pintura y acabados según planos y especificaciones de diseño - Cerchas de arriostramiento frontal y posterior de Porticos de de Estructura de Cancha (Longitud 18,50 ml) | #REF! | MES 05: #REF!
9.7 | Suministro, instalacion y montaje de estructura metalica en Acero Estructural ASTM A-36 ; A46, A50. incluye soldadura, pernos y anclaje, limpieza en sandblasting, pintura y acabados según planos y especificaciones de diseño - Cerchas de arriostramiento laterales de Porticos de Estructura de Cancha (Longitud 5,20 ml) | #REF! | MES 05: #REF!
9.8 | Suministro, instalacion y montaje de estructura metalica en Acero Estructural ASTM A-36 ; A46, A50. incluye soldadura, pernos y anclaje, limpieza en sandblasting, pintura y acabados según planos y especificaciones de diseño - Contrafuertes en tuberia de 6 pulg de diametro (Porticos Estructura Cancha) | #REF! | MES 05: #REF!
9.9 | Suministro, instalacion y montaje de estructura metalica en Acero Estructural ASTM A-36 ; A46, A50. incluye soldadura, pernos y anclaje, limpieza en sandblasting, pintura y acabados según planos y especificaciones de diseño - Columnas en tuberia de 4 pulg de diametro (Porticos Kiosco) | #REF! | MES 05: #REF!
9.10 | Suministro, instalacion y montaje de estructura metalica en Acero Estructural ASTM A-36 ; A46, A50. incluye soldadura, pernos y anclaje, limpieza en sandblasting, pintura y acabados según planos y especificaciones de diseño - Cerchas de Arriostramiento Kiosco (Longitud 4,50 ml) | #REF! | MES 06: #REF!
9.11 | Suministro, instalacion y montaje de estructura metalica en Acero Estructural ASTM A-36 ; A46, A50. incluye soldadura, pernos y anclaje, limpieza en sandblasting, pintura y acabados según planos y especificaciones de diseño - Cerchas de Kiosco (Longitud 5,30 ml) | #REF! | MES 06: #REF!
9.12 | Suministro, instalacion y montaje de estructura metalica en Acero Estructural ASTM A-36 ; A46, A50. incluye soldadura, pernos y anclaje, limpieza en sandblasting, pintura y acabados según planos y especificaciones de diseño - Correas de cubierta Kiosco | #REF! | MES 06: #REF!
9.13 | Suministro, instalacion y montaje de estructura metalica en Acero Estructural ASTM A-36 ; A46, A50. incluye soldadura, pernos y anclaje, limpieza en sandblasting, pintura y acabados según planos y especificaciones de diseño - Riostras de correas de cubierta Kiosco | #REF! | MES 06: #REF!
SUB-TOTAL CAPITILO 09 |  | #REF! | 0 | 0 | 0 | 0 | #REF! | #REF!
10 | CARPINTERIA METALICA
10.1 | Suministro e Instalación de Porton de ingreso con perfileria PHR NEGRO calibre 18 - Rectangular y redonda - Acceso cancha deportiva | #REF! | MES 06: #REF!
10.2 | Suministro e Instalación de Estructura Metalica para cerramiento de cancha en perfil redondo de 3" y platinas de 12 mm | #REF! | MES 06: #REF!
10.3 | Suministro e Instalación de cerramiento en Malla Eslabonada y perfil redondo de 2"- area de Cerramiento de cancha | #REF! | MES 06: #REF!
10.4 | Suministro e instalacion de pasamanos para proteccion y apoyo de graderias de Graderias | #REF! | MES 06: #REF!
10.5 | Suminstro e Instalación de Cerramiento con perfileria metalica de 2" - Porteccion perimetral parques | #REF! | MES 05: #REF!
SUB-TOTAL CAPITILO 10 |  | #REF! | 0 | 0 | 0 | 0 | #REF! | #REF!
11 | DOTACION Y MOBILIARIO
11.1 | Suministro e Instalación de Juego de Arcos Para Cancha de Microfutbol, baloncesto y Voleyball; Incluye las mallas deportivas) | #REF! | MES 06: #REF!
11.2 | Suministro e Instalación de Sillas Para Cancha | #REF! | MES 06: #REF!
11.3 | Suministro e Instalación de Canecas Fijas | #REF! | MES 06: #REF!
11.4 | Suministro e Instalación de Parque playground que incluye: 1 resbaladero en espiral, 1 esbaladero doble, 1 resbaladero sencillo de olas escalera de acceso plataformas techos decorados accesorios. Medidas: 6,10 x 4,20 x 2,70 m Incluye accesorios para su correcta instalación | #REF! | MES 06: #REF!
11.5 | Suministro e Instalación de Maquinas biosaludables kit por 6 unidades, incluye: Tipo Eliptica, Tipo Remo, Tipo Pectoral, Tipo Bicicleta, Tipo Caminadora y Tipo Twister - Incluye base en concreto reforzado o base con anclaje, según condiciones de trabajo, mano de obra y herramientas para su correcta instalación. | #REF! | MES 06: #REF!
11.6 | Suministro e Instalación de Banca Fabricada en concreto Referencia MU-29 (Medidas: Largo 1,80 m x 0,45 m x 0,50 m ) incluye Espadar, colores Gris/Crema Cacao | #REF! | MES 06: #REF!
11.7 | Puesto de venta de2.42 mts de largo x 1.50 mts de ancho x 2.50 mts de altura, con estructura en tubo cuadrado de acero inoxidable de 11/2", con paredes, puerta de acceso de 0.60 mts de ancho x 2,00 mts de altura, ventana levadiza frontal de 1.16 mts de ancho x 1.02 mts de altura, en lámina de acero inoxidable AISI tipo 304 calibre 20,no entamboradas, y mesón de 2.30 mts de largo x 0.56 mts de ancho, en lámina de acero inoxidable AISI tipo 304 calibre20, con una cubeta estándar de 0.55 mts de largo x 0.40 mts de ancho x 0.14 mts de profundidad, con techo plano, en lámina de acero inoxidable AISI tipo 304 calibre 20, no entamborado y refuerzos internos para apoyar techo a estructura. Incluye cerradura llave – llave para la puerta, cerrojos y sistema de soporte para ventana levadiza | #REF! | MES 06: #REF!
SUB-TOTAL CAPITILO 11 |  | #REF! | 0 | 0 | 0 | 0 | 0 | #REF!
12 | COBERTURA VEGETAL
12.1 | Suministro e Instalación de grama vegetal para jardineras. Incluye relleno en abono orgánico | 0 | MES 05: 0; MES 06: 0
12.2 | Suministro y Siembra de Palmeras | 0 | MES 06: 0
12.3 | Suministro y Siembra de Oiti | #REF! | MES 06: #REF!
SUB-TOTAL CAPITILO 12 |  | #REF! | 0 | 0 | 0 | 0 | 0 | #REF!
| COSTO DIRECTO | #REF! | 0 | 0 | #REF! | #REF! | #REF! | #REF!
| ADMINISTRACION 23% | #REF! | #REF! | #REF! | #REF! | #REF! | #REF! | #REF!
| UTILIDAD 4% | #REF! | #REF! | #REF! | #REF! | #REF! | #REF! | #REF!
| IMPREVISTOS 3% | #REF! | #REF! | #REF! | #REF! | #REF! | #REF! | #REF!
| PLAN DE GESTION INTEGRAL DE OBRA (PGIO) 1,5% COSTO DIRECTO DE OBRA | #REF! | #REF! | #REF! | #REF! | #REF! | #REF! | #REF!
| CERTIFICACIÓN RETIE Y RETILAP 2,5% (INSTALACIONES ELECTRICAS) | #REF! | 0 | 0 | 0 | 0 | 0 | #REF!
| COSTO TOTAL DE OBRA | #REF! | #REF! | #REF! | #REF! | #REF! | #REF! | #REF!
| INTERVENTORIA TECNICA 7% - 6 MESES | #REF! | #REF! | #REF! | #REF! | #REF! | #REF! | #REF!
| TOTAL PROYECTO | #REF!
| FLUJO DE INVERSION MENSUAL | #REF! | #REF! | #REF! | #REF! | #REF! | #REF! | #REF!
| TOTAL FLUJO DE INVERSIONES AL FINALIZAR EL PROYECTO |  | MES 05: #REF!
ARQ. CHEDID PABA PIÑERES
Secretario de Planeación y Obras Públicas

## APU -BASICOS
EMPRESA SOCIAL DEL ESTADO |  |  |  |  | ANÁLISIS DE PRECIOS UNITARIOS
HOSPITAL SAN NICOLAS DE TOLENTINO
MUNICIPIO DE PINILLOS BOLIVAR |  |  |  |  | CONCRETO - 3500 P.S.I.
PROYECTO: ADECUACIÓN Y MANTENIMIENTO DE LA ESE HOSPITAL SAN NICOLÁS DE TOLENTINO EN LA CABECERA MUNICIPAL DE PINILLOS Y LOS PUESTOS DE SALUD DE LOS CORREGIMIENTOS DE LAS CONCHITAS, PALENQUITO, PUERTO LÓPEZ Y SANTA COA, EN EL MUNICIPIO DE PINILLOS - DEPARTAMENTO DE BOLÍVAR
[5 empty] | UNIDAD : | M3
I. EQUIPO
Descripción |  | Tipo | Tarifa alquiler | Rendimiento | Valor-Unit.
MEZCLADOR DE CONCRETO |  |  | 100000 | 8 | 12500
HERRAMIENTAS MENORES |  |  |  |  | 15000
[5 empty] | Sub-Total | 27500
II. MATERIALES EN OBRA
Descripción |  | Unidad | Precio-Unit. | Cantidad | Valor-Unit.
CEMENTO GRIS |  | Kg | 810 | 415 | 336150
PIEDRA 3/4" SELECCIONADA |  | M3 | 150000 | 0.774 | 116100
ARENA GRUESA |  | M3 | 72000 | 0.488 | 35136
AGUA |  | LITRO | 50 | 207.5 | 10375
DESPERDICIO DE MATERIALES 5% |  |  | 497761 | 0.05 | 24888.05
[5 empty] | Sub-Total | 522649.05
III. TRANSPORTES
Material | Vol. Peso ó Cant. | Distancia | M3-Km | Tarifa | Valor-Unit.
CEMENTO | 0.455 | 15 | 6.825 | 1100 | 7507.5
TRITURADO | 0.774 | 15 | 11.61 | 1100 | 12771
ARENA | 0.488 | 15 | 7.32 | 1100 | 8052
AGUA | 0.2 | 15 | 3 | 1100 | 3300
[5 empty] | Sub-Total | 31630.5
IV. MANO DE OBRA
Trabajador | Jornal | Prestaciones | Jornal Total | Rendimiento | Valor-Unit.
[5 empty] | Sub-Total | 0
|  |  | TOTAL COSTO DIRECTO |  |  | 581780
EMPRESA SOCIAL DEL ESTADO |  |  |  |  | ANÁLISIS DE PRECIOS UNITARIOS
HOSPITAL SAN NICOLAS DE TOLENTINO
MUNICIPIO DE PINILLOS BOLIVAR |  |  |  |  | CONCRETO - 3000 P.S.I.
PROYECTO: ADECUACIÓN Y MANTENIMIENTO DE LA ESE HOSPITAL SAN NICOLÁS DE TOLENTINO EN LA CABECERA MUNICIPAL DE PINILLOS Y LOS PUESTOS DE SALUD DE LOS CORREGIMIENTOS DE LAS CONCHITAS, PALENQUITO, PUERTO LÓPEZ Y SANTA COA, EN EL MUNICIPIO DE PINILLOS - DEPARTAMENTO DE BOLÍVAR
[5 empty] | UNIDAD : | M3
I. EQUIPO
Descripción |  | Tipo | Tarifa/Dia | Rendimiento | Valor-Unit.
MEZCLADOR DE CONCRETO |  |  | 100000 | 8 | 12500
HERRAMIENTAS MENORES |  |  |  |  | 15000
[5 empty] | Sub-Total | 27500
II. MATERIALES EN OBRA
Descripción |  | Unidad | Precio-Unit. | Cantidad | Valor-Unit.
CEMENTO GRIS |  | Kg | 810 | 380 | 307800
PIEDRA 3/4" SELECCIONADA |  | M3 | 150000 | 0.77 | 115500
ARENA GRUESA |  | M3 | 72000 | 0.523 | 37656
AGUA |  | LITRO | 50 | 220.4 | 11020
DESPERDICIO DE MATERIALES 5% |  |  | 471976 | 0.05 | 23598.8
[5 empty] | Sub-Total | 495574.8
III. TRANSPORTES
Material | Vol. Peso ó Cant. | Distancia | M3-Km | Tarifa | Valor-Unit.
CEMENTO | 0.455 | 15 | 6.825 | 1100 | 7507.5
TRITURADO | 0.77 | 15 | 11.55 | 1100 | 12705
ARENA | 0.523 | 15 | 7.845 | 1100 | 8629.5
AGUA | 0.2 | 15 | 3 | 1100 | 3300
[5 empty] | Sub-Total | 32142
IV. MANO DE OBRA
Trabajador | Jornal | Prestaciones | Jornal Total | Rendimiento | Valor-Unit.
[5 empty] | Sub-Total | 0
|  |  | TOTAL COSTO DIRECTO |  |  | 555217
EMPRESA SOCIAL DEL ESTADO |  |  |  |  | ANÁLISIS DE PRECIOS UNITARIOS
HOSPITAL SAN NICOLAS DE TOLENTINO
MUNICIPIO DE PINILLOS BOLIVAR
MORTERO 1:4 impermeabilizado
PROYECTO: ADECUACIÓN Y MANTENIMIENTO DE LA ESE HOSPITAL SAN NICOLÁS DE TOLENTINO EN LA CABECERA MUNICIPAL DE PINILLOS Y LOS PUESTOS DE SALUD DE LOS CORREGIMIENTOS DE LAS CONCHITAS, PALENQUITO, PUERTO LÓPEZ Y SANTA COA, EN EL MUNICIPIO DE PINILLOS - DEPARTAMENTO DE BOLÍVAR
[5 empty] | UNIDAD : | M3
I. EQUIPO
Descripción |  | Tipo | Tarifa/Dia | Rendimiento | Valor-Unit.
MEZCLADOR DE CONCRETO |  |  | 100000 | 8 | 12500
[5 empty] | Sub-Total | 12500
II. MATERIALES EN OBRA
Descripción |  | Unidad | Precio-Unit. | Cantidad | Valor-Unit.
CEMENTO GRIS |  | Kg | 810 | 364 | 294840
ARENA DELGADA |  | M3 | 72000 | 1.16 | 83520
AGUA |  | LITRO | 50 | 220 | 11000
IMPERMEABILZANTE TIPO SIKA 1 |  | Kg | 18200 | 10.92 | 198744
DESPERDICIO DE MATERIALES 5% |  | % | 389360 | 0.05 | 19468
[5 empty] | Sub-Total | 607572
III. TRANSPORTES
Material | Vol. Peso ó Cant. | Distancia | M3-Km | Tarifa | Valor-Unit.
CEMENTO GRIS | 0.455 | 15 | 6.825 | 1100 | 7507.5
ARENA DELGADA | 1.16 | 15 | 17.4 | 1100 | 19140
AGUA | 0.2 | 15 | 3 | 1100 | 3300
IMPERMEABILIZANTE | 0.05 | 15 | 0.75 | 1100 | 825
[5 empty] | Sub-Total | 23265
IV. MANO DE OBRA
Trabajador | Jornal | Prestaciones | Jornal Total | Rendimiento | Valor-Unit.
Sub-Total
|  |  | TOTAL COSTO DIRECTO |  |  | 643337
EMPRESA SOCIAL DEL ESTADO |  |  |  |  | ANÁLISIS DE PRECIOS UNITARIOS
HOSPITAL SAN NICOLAS DE TOLENTINO
MUNICIPIO DE PINILLOS BOLIVAR |  |  |  |  | ACERO DE REFUERZO DE 420 Mpa (1)
PROYECTO: ADECUACIÓN Y MANTENIMIENTO DE LA ESE HOSPITAL SAN NICOLÁS DE TOLENTINO EN LA CABECERA MUNICIPAL DE PINILLOS Y LOS PUESTOS DE SALUD DE LOS CORREGIMIENTOS DE LAS CONCHITAS, PALENQUITO, PUERTO LÓPEZ Y SANTA COA, EN EL MUNICIPIO DE PINILLOS - DEPARTAMENTO DE BOLÍVAR
[5 empty] | UNIDAD : | Kg
I. EQUIPO
Descripción |  | Tipo | Tarifa/dia | Rendimiento | Valor-Unit.
HERRAMIENTAS MENORES (5% M.O.) |  |  |  |  | 75.8333
[5 empty] | Sub-Total | 75.8333
II. MATERIALES EN OBRA
Descripción |  | Unidad | Precio-Unit. | Cantidad | Valor-Unit.
ACERO DE REFUERZO 60000 p.s.i. |  | Kg | 7159 | 1 | 7159
ALAMBRE QUEMADO |  | Kg | 9146 | 0.02 | 182.92
[5 empty] | Sub-Total | 7341.92
III. TRANSPORTES
Material | Vol. Peso ó Cant. | Distancia | M3-Km | Tarifa | Valor-Unit.
transporte de materiales | 0.015 | 15 | 0.225 | 1100 | 247.5
[5 empty] | Sub-Total | 247.5
IV. MANO DE OBRA
Trabajador | Jornal | Prestaciones | Jornal Total | Rendimiento | Valor-Unit.
OBREROS (1) | 52000 | 175% | 91000 | 60 | 1516.6667
[5 empty] | Sub-Total | 1516.6667
|  |  | TOTAL COSTO DIRECTO |  |  | 9182
EMPRESA SOCIAL DEL ESTADO |  |  |  |  | ANÁLISIS DE PRECIOS UNITARIOS
HOSPITAL SAN NICOLAS DE TOLENTINO
MUNICIPIO DE PINILLOS BOLIVAR |  |  |  |  | ACERO DE REFUERZO DE 420 Mpa (2)
PROYECTO: ADECUACIÓN Y MANTENIMIENTO DE LA ESE HOSPITAL SAN NICOLÁS DE TOLENTINO EN LA CABECERA MUNICIPAL DE PINILLOS Y LOS PUESTOS DE SALUD DE LOS CORREGIMIENTOS DE LAS CONCHITAS, PALENQUITO, PUERTO LÓPEZ Y SANTA COA, EN EL MUNICIPIO DE PINILLOS - DEPARTAMENTO DE BOLÍVAR
[5 empty] | UNIDAD : | Kg
I. EQUIPO
Descripción |  | Tipo | Tarifa/dia | Rendimiento | Valor-Unit.
HERRAMIENTAS MENORES (5% M.O.) |  |  |  |  | 75.8333
[5 empty] | Sub-Total | 75.8333
II. MATERIALES EN OBRA
Descripción |  | Unidad | Precio-Unit. | Cantidad | Valor-Unit.
ACERO DE REFUERZO 40000 p.s.i. |  | Kg | 7159 | 1 | 7159
ALAMBRE QUEMADO |  | Kg | 9146 | 0.02 | 182.92
[5 empty] | Sub-Total | 7341.92
III. TRANSPORTES
Material | Vol. Peso ó Cant. | Distancia | M3-Km | Tarifa | Valor-Unit.
transporte de materiales | 0.015 | 15 | 0.225 | 1100 | 247.5
[5 empty] | Sub-Total | 247.5
IV. MANO DE OBRA
Trabajador | Jornal | Prestaciones | Jornal Total | Rendimiento | Valor-Unit.
OBREROS (1) | 52000 | 175% | 91000 | 60 | 1516.6667
[5 empty] | Sub-Total | 1516.6667
|  |  | TOTAL COSTO DIRECTO |  |  | 9182

## MANO DE OBRA
EMPRESA SOCIAL DEL ESTADO
HOSPITAL SAN NICOLAS DE TOLENTINO
MUNICIPIO DE PINILLOS BOLIVAR
PROYECTO: ADECUACIÓN Y MANTENIMIENTO DE LA ESE HOSPITAL SAN NICOLÁS DE TOLENTINO EN LA CABECERA MUNICIPAL DE PINILLOS Y LOS PUESTOS DE SALUD DE LOS CORREGIMIENTOS DE LAS CONCHITAS, PALENQUITO, PUERTO LÓPEZ Y SANTA COA, EN EL MUNICIPIO DE PINILLOS - DEPARTAMENTO DE BOLÍVAR
MANO DE OBRA - AJUSTADA 2023
AÑO | 2022 | 2023
SALARIO MINIMO MENSUAL SIN SUBSIDIO DE TRANSPORTE | 1000000 | 1160000
SUBSIDIO DE TRANSPORTE | 117172 | 140000
SALARIO MINIMO MENSUAL CON SUBSIDIO DE TRANSPORTE | 1117172 | 1300000
DIAS DE TRABAJO | 30 | 30
TRABAJADOR | VALOR | AJUSTADO
OBRERO | 52000 | 52000
OFICIAL | 95333.3333 | 95333
TECNICO ELECTRICISTA | 95333.3333 | 95333
SOLDADOR | 95333.3333 | 95333
MAESTRO | 108333.3333 | 108333
TOPOGRAFO | 108333.3333 | 108333
AUXILIAR DE TOPOGRAFIA | 52000 | 52000

## MATERIALES
EMPRESA SOCIAL DEL ESTADO
HOSPITAL SAN NICOLAS DE TOLENTINO
MUNICIPIO DE PINILLOS BOLIVAR
PROYECTO: ADECUACIÓN Y MANTENIMIENTO DE LA ESE HOSPITAL SAN NICOLÁS DE TOLENTINO EN LA CABECERA MUNICIPAL DE PINILLOS Y LOS PUESTOS DE SALUD DE LOS CORREGIMIENTOS DE LAS CONCHITAS, PALENQUITO, PUERTO LÓPEZ Y SANTA COA, EN EL MUNICIPIO DE PINILLOS - DEPARTAMENTO DE BOLÍVAR
LISTADO DE MATERIALES DE OBRA REFERENTES DE LA REGION - AJUSTADOS A 2023
MATERIALES EN OBRA | UNIDAD DE MEDIDA | PRECIO PRESUPUESTO | PRECIO MERCADO 2021 | VALOR AJUSTADO 2022 | VALOR INGRESADO
SACO DE LONA O LONA | UNIDAD | 1500 | 1410 | 1494.6 | 1500
PUNTILLAS 11/2" | LIBRA | 7500 | 7050 | 7473 | 7500
CEMENTO BLANCO | KILOGRAMO | 2800 | 2632 | 2789.92 | 2800
CEMENTO GRIS TIPO PORTLAND | KILOGRAMO | 810 | 761.4 | 807.084 | 810
RELLENO MATERIAL GRANULAR | M3 | 43200 | 40608 | 43044.48 | 43200
PIEDRA SELECCIONADA 3/4" | M3 | 150000 | 141000 | 149460 | 150000
PIEDRA 3 PULGADAS | M3 | 150000 | 141000 | 149460 | 150000
ARENA GRUESA | M3 | 72000 | 67680 | 71740.8 | 72000
ARENA DELGADA | M3 | 72000 | 67680 | 71740.8 | 72000
AGUA | LITRO | 50 | 47 | 49.82 | 50
ACERO DE REFUERZO DE 420 Mpa (1) | KILOGRAMO | 7159 | 6729.46 | 7133.2276 | 7159
ACERO DE REFUERZO DE 420 Mpa (2) | KILOGRAMO | 7159 | 6729.46 | 7133.2276 | 7159
ALAMBRE QUEMADO | KILOGRAMO | 9146 | 8597.24 | 9113.0744 | 9146
CAL (BULTO POR 10 KG) | KILOGRAMO | 2100 | 1974 | 2092.44 | 2100
ACRONAL | KILOGRAMO | 29160 | 27410.4 | 29055.024 | 29160
LISTON DE MADERA 6" x 4" x 4,0 MTS | UNIDAD | 75000 | 70500 | 74730 | 75000
LISTON DE MADERA 4" x 2" x 4,0 MTS | UNIDAD | 40000 | 37600 | 39856 | 40000
LISTON DE MADERA 4" x 2" x 3,0 MTS | UNIDAD | 17500 | 16450 | 17437 | 17500
LISTON DE MADERA 2" x 1" x 3,0 MTS | UNIDAD | 6000 | 5640 | 5978.4 | 6000
TABLA CARACOLI 10" x 1" x 3,0 MTS | UNIDAD | 27000 | 25380 | 26902.8 | 27000
SOLDADURA PVC | GALON | 286200 | 269028 | 285169.68 | 286200
CUBIERTA TIPO ZINC INCLUYE AMARRES | M2 | 24300 | 22842 | 24212.52 | 24300
IMPERMEABILZANTE TIPO SIKA 1 | KILOGRAMO | 18200 | 17108 | 18134.48 | 18200
IMPERMEABILZANTE TIPO SIKA 101 | KILOGRAMO | 9800 | 9212 | 9764.72 | 9800
CINTA B-15 | ROLLO | 1303000 | 1224820 | 1298309.2 | 1303000
SELLALON PARA JUNTAS | GALON | 362400 | 340656 | 361095.36 | 362400
CORDON DE ESPUMA EN POLIURETANO | M | 1800 | 1692 | 1793.52 | 1800
GRASA | KILOGRAMO | 7500 | 7050 | 7473 | 7500
DISCO DE CORTE DIAMANTADO 14" | UNIDAD | 775800 | 729252 | 773007.12 | 775800
GEOTEXTIL DE PROTECCION | M2 | 4500 | 4230 | 4483.8 | 4500
ANTISOL | GALON | 85000 | 79900 | 84694 | 85000
ADOQUIN VIBRADO | M2 | 76950 | 72333 | 76672.98 | 76950
BLOQUE No 6 - 40 X 20 X 15 cms | UNIDAD | 3105 | 2918.7 | 3093.822 | 3105
BLOQUE No 4 - 40 X 20 X 9 cms | UNIDAD | 1755 | 1649.7 | 1748.682 | 1755
ADITIVO PLASTIFICANTE | KILOGRAMO | 40700 | 38258 | 40553.48 | 40700
ADITIVO RETARDANTE | KILOGRAMO | 32900 | 30926 | 32781.56 | 32900
ESTUCO PLASTICO | GALON | 40000 | 37600 | 39856 | 40000
PINTURA TIPO 1 | GALON | 103000 | 96820 | 102629.2 | 103000
CERAMICA PARA PISOS | M2 | 45000 | 42300 | 44838 | 45000
CERAMICA PARA FACHADAS | M2 | 60000 | 56400 | 59784 | 60000
ZOCALO MEDIA CAÑA | M | 17500 | 16450 | 17437 | 17500
CERAMICA PARA PISOS DE BAÑOS | M2 | 36000 | 33840 | 35870.4 | 36000
CERAMICA PARA MUROS DE BAÑOS | M2 | 36000 | 33840 | 35870.4 | 36000
PEGANTE CERAMICA | KILOGRAMO | 4500 | 4230 | 4483.8 | 4500
SELLANTE DE JUNTAS | KILOGRAMO | 2800 | 2632 | 2789.92 | 2800
PIEDRA GRANITO | M2 | 4500 | 4230 | 4483.8 | 4500
PINTURA TRAFICO | GALON | 135600 | 127464 | 135111.84 | 135600
PINTURA EPOXICA | GALON | 274400 | 257936 | 273412.16 | 274400
DISCO DE CORTE DIAMANTADO 7" | UNIDAD | 78000 | 73320 | 77719.2 | 78000
ADOQUIN COLORES VARIADOS 10 X 20 CMS | UNIDAD | 76950 | 72333 | 76672.98 | 76950
GRAMA SINTETICA | M2 | 91000 | 85540 | 90672.4 | 91000
PISO DE CAUCHO GRANULADO | M2 | 336030 | 315868.2 | 334820.292 | 336030
PEGANTE TIPO BOXER | GALON | 91800 | 86292 | 91469.52 | 91800
LAMINA YESO CARTON | UNIDAD | 25000 | 23500 | 24910 | 25000
ANGULO OMEGAL Y OTROS | M | 13500 | 12690 | 13451.4 | 13500
TORNILLERIA PAQUETE | UNIDAD | 3500 | 3290 | 3487.4 | 3500
TUBERIA PVC 1/2" | M | 4176 | 3925.44 | 4160.9664 | 4176
CODOS 1/2" | UNIDAD | 1330 | 1250.2 | 1325.212 | 1330
TEE 1/2" | UNIDAD | 2520 | 2368.8 | 2510.928 | 2520
ADAPTADORES | UNIDAD | 3700 | 3478 | 3686.68 | 3700
LLAVE DE DISTRIBUCION | UNIDAD | 16300 | 15322 | 16241.32 | 16300
TUBERIA PVC 1 1/4" | M | 13200 | 12408 | 13152.48 | 13200
CODOS 1 1/4" | UNIDAD | 5460 | 5132.4 | 5440.344 | 5460
TEE 1 1/4" | UNIDAD | 5250 | 4935 | 5231.1 | 5250
TUBERIA PVC 3/4" | M | 5350 | 5029 | 5330.74 | 5350
CODOS 3/4" | UNIDAD | 1995 | 1875.3 | 1987.818 | 1995
TEE 3/4" | UNIDAD | 3780 | 3553.2 | 3766.392 | 3780
TUBERIA PVC 1" | M | 7210 | 6777.4 | 7184.044 | 7210
CODOS 1" | UNIDAD | 2700 | 2538 | 2690.28 | 2700
TEE 1" | UNIDAD | 5400 | 5076 | 5380.56 | 5400
TANQUE DE 1000 LTS | M | 650000 | 611000 | 647660 | 650000
TANQUE DE 500 LTS | M | 420000 | 394800 | 418488 | 420000
FLOTADOR | UNIDAD | 102570 | 96415.8 | 102200.748 | 102570
VALVULA UNIVERSAL 1/2" | UNIDAD | 13800 | 12972 | 13750.32 | 13800
VALVULA UNIVERSAL 1" | UNIDAD | 19600 | 18424 | 19529.44 | 19600
Gabinete en lamina cold rolled, tamaño 60x35x23, calibre 20, pintura electroestática roja y texturizada. marco en lámina, con empaque, vidrio , chapa con 2 llaves | UNIDAD | 141600 | 133104 | 141090.24 | 141600
Extintor ABC 10 lbs | UNIDAD | 84450 | 79383 | 84145.98 | 84450
COMBO SANITARIO , (Inc. Lavamanos y Sanitario) | UNIDAD | 675000 | 634500 | 672570 | 675000
TUBERIA PVC 2" | M | 11650 | 10951 | 11608.06 | 11650
CODO DE 2" 90 | UNIDAD | 4050 | 3807 | 4035.42 | 4050
CODO DE 2" 45 | UNIDAD | 3990 | 3750.6 | 3975.636 | 3990
TAPON DE PRUEBA DE 2" | UNIDAD | 2086 | 1960.84 | 2078.4904 | 2086
YEE DE 2" | UNIDAD | 12460 | 11712.4 | 12415.144 | 12460
TUBERIA PVC 3" | M | 17500 | 16450 | 17437 | 17500
CODO DE 3" 90 | UNIDAD | 8120 | 7632.8 | 8090.768 | 8120
CODO DE 3" 45 | UNIDAD | 13860 | 13028.4 | 13810.104 | 13860
SIFON DE 3" | UNIDAD | 12880 | 12107.2 | 12833.632 | 12880
TAPON DE PRUEBA DE 3" | UNIDAD | 2660 | 2500.4 | 2650.424 | 2660
YEE DE 3" | UNIDAD | 19460 | 18292.4 | 19389.944 | 19460
REJILLA 3" | UNIDAD | 22260 | 20924.4 | 22179.864 | 22260
TUBERIA PVC 4" | M | 27510 | 25859.4 | 27410.964 | 27510
CODO DE 4 90 | UNIDAD | 14280 | 13423.2 | 14228.592 | 14280
CODO DE 4 45 | UNIDAD | 22260 | 20924.4 | 22179.864 | 22260
YEE DE 4" | UNIDAD | 39060 | 36716.4 | 38919.384 | 39060
TAPON DE PRUEBA DE 4" | UNIDAD | 4480 | 4211.2 | 4463.872 | 4480
LAVAMANOS | UNIDAD | 135000 | 126900 | 134514 | 135000
ORINALES | UNIDAD | 406000 | 381640 | 404538.4 | 406000
SANITARIOS | UNIDAD | 320000 | 300800 | 318848 | 320000
DUCHAS | UNIDAD | 99260 | 93304.4 | 98902.664 | 99260
SOLDADURA | KILOGRAMO | 24500 | 23030 | 24411.8 | 24500
PINTURA TIPO ESMALTE | GALON | 110500 | 103870 | 110102.2 | 110500
DILUYENTE TIPO TINNER | GALON | 37700 | 35438 | 37564.28 | 37700
ANTICORROSIVO | GALON | 82420 | 77474.8 | 82123.288 | 82420
ANTICORROSIVO EPOXICO | GALON | 366520 | 344528.8 | 365200.528 | 366520
MACILLA - HUESO DURO | GALON | 60000 | 56400 | 59784 | 60000
VISAGRAS | UNIDAD | 4500 | 4230 | 4483.8 | 4500
VENTANAS EN ALUMINIO | UNIDAD | 270000 | 253800 | 269028 | 270000
PUERTAS EN ALUMINIO | UNIDAD | 297000 | 279180 | 295930.8 | 297000
PUERTAS EN ALUMINIO TIPO 762 | UNIDAD | 378000 | 355320 | 376639.2 | 378000
CHAPAS CON MANIJA | UNIDAD | 78500 | 73790 | 78217.4 | 78500
VARILLA LISA 3/8" | M | 5800 | 5452 | 5779.12 | 5800
LAMINA GALVANIZADA CALIBRE 20 (122 X 244 MM) | UNIDAD | 227000 | 213380 | 226182.8 | 227000
PERFILERIA REDONDA 3/4" CAL 16 | M | 8750 | 8225 | 8718.5 | 8750
PERFILERIA RECTANGULAR 2" X 1" CAL 16 | M | 17650 | 16591 | 17586.46 | 17650
PERFILERIA RECTANGULAR 3" X 11/2" CAL 16 | M | 27880 | 26207.2 | 27779.632 | 27880
PERFL REDONDO DE 8" (8MM) | M | 472579 | 444224.26 | 470877.7156 | 472579
PERFL REDONDO DE 6" (6MM) | M | 248707 | 233784.58 | 247811.6548 | 248707
LAMINA EN CALIENTE HR 1/4" (6MM) | ML | 432400 | 406456 | 430843.36 | 432400
LAMINA EN CALIENTE HR (3MM) | ML | 262500 | 246750 | 261555 | 262500
PLATINA HR 60 X 60 12MM | UND | 156600 | 147204 | 156036.24 | 156600
PLATINA HR 40 X 40 12MM | UND | 125280 | 117763.2 | 124828.992 | 125280
PLATINA HR 30 X 30 12MM | UND | 73900 | 69466 | 73633.96 | 73900
PERNOS DE ANCLAJE 5/8" | ML | 50259 | 47243.46 | 50078.0676 | 50259
PERNOS DE ANCLAJE 1/2" | ML | 26380 | 24797.2 | 26285.032 | 26380
PERFL REDONDO DE 4" (4MM) | M | 114360 | 107498.4 | 113948.304 | 114360
PERFL REDONDO DE 4" (3MM) | M | 86494 | 81304.36 | 86182.6216 | 86494
PERFL REDONDO DE 3" (4MM) | M | 87502 | 82251.88 | 87186.9928 | 87502
PERFL REDONDO DE 3" (3MM) | M | 66395 | 62411.3 | 66155.978 | 66395
PERFL REDONDO DE 3" (2,5MM) | M | 56979 | 53560.26 | 56773.8756 | 56979
PERFL REDONDO DE 3" (2MM) | M | 47650 | 44791 | 47478.46 | 47650
PERFILERIA REDONDA 2" X 2,5 MM | M | 37300 | 35062 | 37165.72 | 37300
PERFILERIA REDONDA 2" X 2 MM | M | 30125 | 28317.5 | 30016.55 | 30125
PERFILERIA REDONDA GALVANIZADA 2" X 2,5 MM | M | 43400 | 40796 | 43243.76 | 43400
Perfil rectangular estructural PHR negro de 250 x 150 x 5 mm | M | 319870 | 300677.8 | 318718.468 | 319870
Perfil Tipo C Estructural PHR negro 220 x 80 x 2 mm | M | 64066 | 60222.04 | 63835.3624 | 64066
Perfil Tipo C Estructural PHR negro 120 x 60 x 2 mm | M | 41019 | 38557.86 | 40871.3316 | 41019
Perfil Tipo C Estructural PHR negro 100 x 50 x 2 mm | M | 33917 | 31881.98 | 33794.8988 | 33917
CUBIERTA ARQUITECTONICA ALUZINC | M2 | 248700 | 233778 | 247804.68 | 248700
REMATE TIPO L ALUZINC | UNIDAD | 38700 | 36378 | 38560.68 | 38700
CUBIERTA ARQUITECTONICA MASTER 1000 | M2 | 60750 | 57105 | 60531.3 | 60750
REMATE TIPO L GALVANIZADO PINTADO | M | 38908.1 | 36573.614 | 38768.0308 | 38908.1
cubierta metalica autoportante STEEL-ROOF a base de arcos de acero galvanizado, pre pintados por ambas caras | M2 | 293696 | 276074.24 | 292638.6944 | 293696
MALLA CERRAMIENTO ESLABONADA ENCAUCHETADA | M2 | 43982 | 41343.08 | 43823.6648 | 43982
CONCRETE COLOR (Color endurecedor de cuarzo) | BULTO | 118399.05 | 111295.107 | 117972.8134 | 118399.05
DESMOL CONCRETE - (Desmoldante en polvo) | CUÑETE | 290776.5 | 273329.91 | 289729.7046 | 290776.5
ELLA CONCRETE - (SELLADOR ACRILICO TRANSPARENTE BASESOLVENTE) SEMILUSTRE | GARRAFA | 427329 | 401689.26 | 425790.6156 | 427329
MOLDE EN POLIURETANO PARA ESTAMPAR CONCRETO,MODULACION MINIMA PARA ESTAMPAR 4UND | UNIDAD | 609184.8 | 572633.712 | 606991.7347 | 609184.8
PISON PARA ESTAMPADO MEDIDAS BASE 28 CM X 28 CM ALTURA 1.14 MTS | UNIDAD | 464599.8 | 436723.812 | 462927.2407 | 464599.8
GRAMA NATURAL | M2 | 24300 | 22842 | 24212.52 | 24300
ABONO ORGANICO | BULTO | 20250 | 19035 | 20177.1 | 20250
PALMERA TIPO MANILA O KEYLA | U | 121500 | 114210 | 121062.6 | 121500
ARBOL TIPO OITI | U | 40500 | 38070 | 40354.2 | 40500
LAMINA PVC 0,25 x 6,00 m | U | 85590 | 80454.6 | 85281.876 | 85590
PERFIL DE ALUMINIO EN T | U | 17550 | 16497 | 17486.82 | 17550
PERFIL DE ALUMINIO EN L | U | 10800 | 10152 | 10761.12 | 10800
REMACHES | U | 337.5 | 317.25 | 336.285 | 337.5
TANQUE SEPTICO COMPLETO 2000 LTS | U | 6157970 | 5788491.8 | 6135801.308 | 6157970
CABLE DE COBRE No 12 | U | 3240 | 3045.6 | 3228.336 | 3240
CINTA AISLANTE X 3 MTS | U | 27000 | 25380 | 26902.8 | 27000
CURVA 1/2" | U | 3375 | 3172.5 | 3362.85 | 3375
TABLERO MONOFASICO DE 8 CIRCUITOS INCLUYE ACCESORIOS (CAJA,Y BRAKER) | U | 650000 | 611000 | 647660 | 650000
TUBERIA CONDUIT 1/2" | M | 2250 | 2115 | 2241.9 | 2250
CAJA HEXAGONAL | U | 3375 | 3172.5 | 3362.85 | 3375
CAJA 2X4 | U | 2565 | 2411.1 | 2555.766 | 2565
TOMA MIRADA CHINA | U | 20250 | 19035 | 20177.1 | 20250
TOMA CORRIENTE DOBLE | U | 18900 | 17766 | 18831.96 | 18900
INTERRUPTOR SENCILLO | U | 10800 | 10152 | 10761.12 | 10800
INTERRUPTOR DOBLE | U | 14175 | 13324.5 | 14123.97 | 14175
LAMPARA REDONDA LED DE 18 WT | U | 33750 | 31725 | 33628.5 | 33750
VENTILADOR DE GIRO HORIZONTAL | U | 391500 | 368010 | 390090.6 | 391500
SILLA TANDEM 4 PUESTOS | U | 890865 | 837413.1 | 887657.886 | 890865
LAMPARA TIPO TORTUGA | U | 29700 | 27918 | 29593.08 | 29700
REFLECTORES 70 VATIOS | U | 85000 | 79900 | 84694 | 85000
AIRE MINI SPLIT 12000 BTU | U | 2430000 | 2284200 | 2421252 | 2430000
DETERGENTE EN POLVO | KG | 12825 | 12055.5 | 12778.83 | 12825
CLORO LIQUIDO | LITRO | 2500.35 | 2350.329 | 2491.3487 | 2500.35
ACIDO CLORHIDRICO | GALON | 80865 | 76013.1 | 80573.886 | 80865
ALUMOL O MANTO ASFALTICO | GALON | 94365 | 88703.1 | 94025.286 | 94365
LAMINA O TELA DE PROTECCION ROLLO POR 10 ML | ROLLO | 48465 | 45557.1 | 48290.526 | 48465
CORTINA ENRROLLABLE BLACK OUT | M2 | 114750 | 107865 | 114336.9 | 114750
LAVAPLATOS EN ACERO INOXIDABLE | U | 216000 | 203040 | 215222.4 | 216000
LAVADERO EN GRANITO 80X60X20 | U | 243000 | 228420 | 242125.2 | 243000
VENTANAS EN VIDRIO DE SEGURIDAD 12 MM | M2 | 472500 | 444150 | 470799 | 472500

## HERRAMIENTAS Y EQUIPOS
EMPRESA SOCIAL DEL ESTADO
HOSPITAL SAN NICOLAS DE TOLENTINO
MUNICIPIO DE PINILLOS BOLIVAR
PROYECTO: ADECUACIÓN Y MANTENIMIENTO DE LA ESE HOSPITAL SAN NICOLÁS DE TOLENTINO EN LA CABECERA MUNICIPAL DE PINILLOS Y LOS PUESTOS DE SALUD DE LOS CORREGIMIENTOS DE LAS CONCHITAS, PALENQUITO, PUERTO LÓPEZ Y SANTA COA, EN EL MUNICIPIO DE PINILLOS - DEPARTAMENTO DE BOLÍVAR
HERRAMIENTA Y EQUIPOS - AJUSTADOS A 2022
, | UNIDAD | TARIFA
HERRAMIENTAS MENORES |  | 5% M/O
EQUIPO DE TOPOGRAFIA (NIVEL) | $/DIA | 75000
BOB CAT MARTILLO | $/HORA | 150000
BOB CAT PALA | $/HORA | 130000
RETROEXCAVADORA DE ORUGA | $/HORA | 240000
RETROEXCAVADORA DE LLANTA | $/HORA | 180000
MOTONIVELADORA | $/HORA | 240000
BULDOZER | $/HORA | 240000
VIBRO-COMPACTADOR 3 TON | $/HORA | 120000
VIBRO-COMPACTADOR 8 TON | $/HORA | 180000
VIBRO-COMPACTADOR- RANA | $/DIA | 70000
VIBRO-COMPACTADOR- CANGURO | $/DIA | 100000
MEZCLADOR DE CONCRETO | $/DIA | 100000
MEZCLADOR DE CONCRETO (CARMIX) | $/DIA | 700000
FORMALETA METALICA (Paneles) | $UNIDAD/DIA | 6000
RIELES METALICOS (Unidad) | $UNIDAD/DIA | 4500
FORMALETA METALICA (TABLEROS X 6) | $/DIA | 45000
EQUIPO DE SOLDADURA 110/220 V | $/DIA | 150000
GRUA | $/DIA | 180000
EQUIPO DE PERFORACION ROTACIONAL | $/DIA | 377500
FORMALETA METALICA (D=50 CMS/LONG. 3ML) | $/DIA | 20000
EQUIPO TERMOFUSION | $/DIA | 300000
MOTOBOMBA | $/DIA | 108000
CORTADORA DE PAVIMENTO | $/DIA | 180000
FLOTA METALICA | $/DIA | 75000
CEPILLO METALICO | $/DIA | 75000
REGLA VIBRATORIA | $/DIA | 180000
VIBRO DE PUNTA | $/DIA | 80000
GRUA | $/DIA | 180000
HELICOPTERO | $/DIA | 150000
PULIDORA PROFESIONAL | $/DIA | 15000
ARQ. CHEDID PABA PIÑERES
Secretario de Planeación y Obras Públicas

## TRANSPORTE
EMPRESA SOCIAL DEL ESTADO
HOSPITAL SAN NICOLAS DE TOLENTINO
MUNICIPIO DE PINILLOS BOLIVAR
PROYECTO: ADECUACIÓN Y MANTENIMIENTO DE LA ESE HOSPITAL SAN NICOLÁS DE TOLENTINO EN LA CABECERA MUNICIPAL DE PINILLOS Y LOS PUESTOS DE SALUD DE LOS CORREGIMIENTOS DE LAS CONCHITAS, PALENQUITO, PUERTO LÓPEZ Y SANTA COA, EN EL MUNICIPIO DE PINILLOS - DEPARTAMENTO DE BOLÍVAR
TRANSPORTE - AJUSTADO A 2023
VALOR | UNIDAD | VALOR | AJUSTADO NORMAL | AJUSTADO DIFICIL ACCESO
TRANSPORTE | M3/KM | 950.13 | 950 | 1100

## PRES INTERVENTORIA (hidden)
ALCALDIA MUNICIPAL DE MONTECRISTO
DEPARTAMENTO DE BOLIVAR
SECRETARIA DE PLANEACION Y OBRAS PUBLICAS
PROYECTO: CONSTRUCCION DE CANCHA POLIDEPORTIVA EN EL CORREGIMIENTO DE REGENCIA, MUNICIPIO DE MONTECRISTO BOLIVAR
Presupuesto - Interventoria Tecnica
VALOR TOTAL COSTO TOTAL OBRA | [9 empty] | #REF!
VALOR TOTAL COSTO INTERVENTORIA TECNICA 7% | [9 empty] | #REF!
1 | SALARIOS PERSONAL DE OBRA, OFICINA Y VIGILANCIA | [8 empty] | 54290098.4
A | PERSONAL PROFESIONAL | [7 empty] | %
CANT | CONCEPTO | A | B | C | D | E | F | G | #REF!
| PERSONAL TECNICO | SUELDO MES BASICO X PERSONA | SUELDO MES BASICO | % DEDICACION | F.M. | VALOR MES (AXBXC) | No DE MESES | TOTAL (DXE)
1 | Director de Interventoria | 2626262.5 | 2626262.5 | 40 | 1.9 | 1995959.5 | 8 | 15967676
1 | Residente de Interventoria | 2101010 | 2101010 | 100 | 1.9 | 3991919 | 6 | 23951514
1 | Profesional SISO | 1575757.5 | 1575757.5 | 40 | 1.9 | 1197575.7 | 6 | 7185454.2
| SUBTOTAL COSTO PERSONAL PROFESIONAL (4) | [6 empty] | 47104644.2
B | PERSONAL TECNICO Y ADMINISTRATIVO
| CONCEPTO | A | B | C | D | E | F | G
| PERSONAL TECNICO | SUELDO MES BASICO X PERSONA | SUELDO MES BASICO | % DEDICACION | F.M. | VALOR MES (AXBXC) | No DE MESES | TOTAL (DXE)
1 | Topografo | 1575757.5 | 1575757.5 | 40 | 1.9 | 1197575.7 | 6 | 7185454.2
| SUBTOTAL COSTO PERSONAL TECNICO (2) | [6 empty] | 7185454.2
2 | GASTOS OPERACIONALES | [8 empty] | 11468900.948
2.1 | PAPELERIA |  |  |  | MES | 6 | 88150.158 | 528900.948 | #REF!
2.2 | TRANSPORTE |  |  |  | MES | 6 | 1200000 | 7200000
2.3 | ENSAYOS DE LABORATORIO (Densidades) |  |  |  | U | 20 | 158500 | 3170000
2.4 | ENSAYOS DE LABORATORIO (concreto) |  |  |  | U | 20 | 28500 | 570000
ITEM | DESCRIPCION |  |  |  | % | TOMADO DEL COSTO DIRECTO OBRA | PORCENTAJE VALOR | VALOR POLIZA O RETENCION | % | Vr. PARCIAL
3 | GASTOS DE LEGALIZACIÓN | [8 empty] | #REF!
3.1 | Estampillas Pro-desarrollo y Pro-cultura |  |  |  | 100% | #REF! | 3.5% | #REF! | #REF!
3.2 | Póliza Anticipo |  |  |  | 40% | #REF! | 0.09% | #REF!
3.3 | Póliza Cumplimiento |  |  |  | 10% | #REF! | 0.07% | #REF!
3.4 | Póliza Prestaciones |  |  |  | 10% | #REF! | 0.3% | #REF!
3.5 | Póliza Responsabilidad Civil |  |  |  | 50% | #REF! | 0.12% | #REF!
3.6 | Póliza Estabilidad |  |  |  | 50% | #REF! | 0.08% | #REF!
1 | COSTO TOTAL (1+2+3) | [7 empty] | #REF! | #REF!
2 | IVA (19%) | [7 empty] | #REF! | #REF!
| TOTAL INTERVENTORIA TECNICA | [8 empty] | #REF!
HENRRY EDWIN LAFONT ESCUDERO
Secretario de Planeación y Obras Públicas

## FM INTERVENTORIA (hidden)
ALCALDIA MUNICIPAL DE MONTECRISTO
DEPARTAMENTO DE BOLIVAR
SECRETARIA DE PLANEACION Y OBRAS PUBLICAS
PROYECTO: CONSTRUCCION DE CANCHA POLIDEPORTIVA EN EL CORREGIMIENTO DE REGENCIA, MUNICIPIO DE MONTECRISTO BOLIVAR
CALCULO DEL FACTOR MULTIPLICADOR
COMPONENTE | DESCRIPCIÓN | CALCULO | VALOR (%)
A | SUELDOS O SALARIOS |  | 100%
B | PRESTACIONES SOCIALES
| Cesantías | (%A) | 11%
| Intereses sobre las cesantías | (%A) | 1%
| Prima anual (legal) | (%A) | 8.33%
| Vacaciones | (%A) | 4.17%
| Seguridad Social (salud) | (%A) | 8.5%
| Seguridad Social (pensión) | (%A) | 12%
| ARL | (%A) | 6.96%
| SENA | (%A) | 2%
| ICBF | (%A) | 3%
| Caja de Compensación Familiar | (%A) | 3%
| Fondo de Solidaridad Pensional | (%A) | 0.5%
| indemnizacion de ley | (%A) | 3%
| Subsidio Familiar | (%A) | 3%
| Otros (Auxilios varios, Incapacidades no cubierta EPS) | (%A) | 1%
| Dotación | (%A) | 4.46%
| Implementos de Seguridad | (%A) | 3.57%
| Subtotal B |  | 75.49%
C. | SUMA A + B |  | 175.5%
D. | HONORARIOS
| HONORARIOS | (%A) | 15%
| Subtotal D |  | 15%
E. | SUBTOTAL C + D |  | 190.5%
| FACTOR MULTIPLICADOR ( Suma E ) |  | 190.5%
| FACTOR MULTIPLICADOR |  | 1.905%

## Hoja1 (hidden)
33.81
2.25
1.2
5.75
1.2
2.25
16.35
21.49
5.13
2.03
7.19
2.58
10.16
9.96
22.23
22.38
18.07
11.69
4.79
4.53
2.25
1.2
3.25
45.05
3.6
34.3
3.6
21.1
3.19
2.28
13.81
8.87
21.99
5.8
40.3
2.4
35.5
20.6
474.13

## PMA (hidden)
ALCALDIA MUNICIPAL DE MONTECRISTO
DEPARTAMENTO DE BOLIVAR
SECRETARIA DE PLANEACION Y OBRAS PUBLICAS
PROYECTO: CONSTRUCCION DE CANCHA POLIDEPORTIVA EN EL CORREGIMIENTO DE REGENCIA, MUNICIPIO DE MONTECRISTO BOLIVAR
Plan de Manejo Ambiental
ITEM | DESCRIPCION | UNID. | CANT. | Vr. UNIT | Vr. PARCIAL
1 | SEÑALIZACION Y DELIMITACION
1.1 | Vallas de prevencion | U | 1 | 150000 | 150000
1.2 | Cintas señalizadoras 100 ML | ROLLO | 12 | 20000 | 240000
| Subtotal Item 1 |  |  |  | 390000
2 | MANEJO Y CLASIFICACION DE RESIDUOS
2.1 | Recipientres plasticos para recoleccion de residuos | U | 4 | 35000 | 140000
2.2 | Bolsas plasticas | PAQ. | 60 | 4500 | 270000
2.3 | Marcacion de los recipientes con pintura para clasificacion de los residuos | U | 4 | 6000 | 24000
| Subtotal Item 2 |  |  |  | 434000
3 | SERVICIOS PROFESIONALES
3.1 | Ingeniero ambiental (incluye prestaciones sociales) - dedicacion 25% en obra (ver cuadro prestaciones sociales de obra - cuadro anexo analisis tecnicos ambiental) - VISITAS 3 VECES POR SEMANA A OBRA | MES | 6 | 1378787.8125 | 8272726.875
| Subtotal Item 3 |  |  |  | 8272726.88
|  | COSTO DIRECTO |  |  | 9096726.88
HENRRY EDWIN LAFONT ESCUDERO
Secretario de Planeación y Obras Públicas

## PROFESIONAL PMA (hidden)
ALCALDIA MUNICIPAL DE MONTECRISTO
DEPARTAMENTO DE BOLIVAR
SECRETARIA DE PLANEACION Y OBRAS PUBLICAS
PROYECTO: CONSTRUCCION DE CANCHA POLIDEPORTIVA EN EL CORREGIMIENTO DE REGENCIA, MUNICIPIO DE MONTECRISTO BOLIVAR
Analisis Unitario Profesional Plan de Manejo Ambiental
A | PERSONAL TECNICO
CANT | CONCEPTO | A | B | C | D | E | F | G
| PERSONAL TECNICO | SUELDO MES BASICO X PERSONA | SUELDO MES BASICO | % DEDICACION | F.M. | VALOR MES (AXBXC) | No DE MESES | TOTAL (DXE)
1 | Ingeniero Ambiental | 1575757.5 | 1575757.5 | 50 | 1.75 | 1378787.8125 | 1 | 1378787.8125
| SUBTOTAL COSTO PERSONAL TECNICO AMBIENTAL | [6 empty] | 1378787.8125
HENRRY EDWIN LAFONT ESCUDERO
Secretario de Planeación y Obras Públicas

## PROT. COVID 19 (hidden)
ALCALDIA MUNICIPAL DE MONTECRISTO
DEPARTAMENTO DE BOLIVAR
SECRETARIA DE PLANEACION Y OBRAS PUBLICAS
PROYECTO: CONSTRUCCION DE CANCHA POLIDEPORTIVA EN EL CORREGIMIENTO DE REGENCIA, MUNICIPIO DE MONTECRISTO BOLIVAR
PRESUPUESTO PROTOCOLO DE BIOSEGURIDAD
1. PERSONAL
ITEM | ELEMENTO | UNIDAD | CANTIDAD | VALOR UNITARIO | VALOR TOTAL | OBSERVACIONES
1 | INSPECTOR SISO (SEGURIDAD INDUSTRIAL Y SALUD OCUPACIONAL) | MES | 6 | 1378787.8125 | 8272726.875 | VIGILAR EL CUMPLIMIENTO DEL PROTOCOLO
|  | 1. SUBTOTAL PERSONAL |  |  | 8272726.875
2. ELEMENTOS PARA LA IMPLEMENTACIÓN DEL PROTOCOLO
ITEM | ELEMENTO | UNIDAD | CANTIDAD | VALOR UNITARIO | VALOR TOTAL | OBSERVACIONES
1 | LAVAMANOS PORTATIL DE PEDAL | UN | 1 | 850000 | 850000 | PARA UBICAR EN LA OBRA
2 | GUANTES DE NITRILO NEGRO TALLA 9 | PAR | 30 | 7500 | 225000 | PARA TODO EL PERSONAL
3 | MONOGAFAS | UN. | 30 | 12000 | 360000 | PARA TODO EL PERSONAL
4 | GUANTES DE LATEX POR 100 UNIDADES | CAJA | 10 | 35000 | 350000 | PARA TODO EL PERSONAL
5 | MASCARILLA INDUSTRIAL NEGRA | UN. | 120 | 2500 | 300000 | DISTRIBUIDOS PARA TODO EL PERSONAL - Cambios 3 veces por semana
6 | GUANTES DE VAQUETA | PAR | 30 | 7200 | 216000 | PARA TODO EL PERSONAL
7 | BASCULANTE PARA CASCO CON VISOR ACETATO | U | 15 | 28000 | 420000 | PARA ADAPTAR A LOS CASCOS - TODO EL PERSONAL
8 | ALCOHOL ANTISEPTICO AL 70% (PRESENTACIÓN POR 1L), PARA ATOMIZADORES PERSONALES | BOTELLA | 6 | 14000 | 84000 | SERÁN DISTRIBUIDOS PARA OFICINA PRINCIPAL, OBRA Y LLENAR EN LOS RECIPIENTES QUE COMPONEN EL KIT PERSONAL DE LIMPIEZA.
9 | JABÓN LÍQUIDO ANTIBACTERIAL | GARRAFA X 20 L | 4 | 100000 | 400000 | SERÁN DISTRIBUIDOS PARA OFICINA PRINCIPAL Y EN LA OBRA
10 | GEL ANTIBACTERIAL (PRESENTACIÓN POR 1L) | BOTELLA | 10 | 18000 | 180000 | PARA TODO EL PERSONAL
11 | RECIPIENTES CON ATOMIZADOR ( 1L) | UN. | 15 | 4000 | 60000 | ENTREGADO A PERSONAL SEGÚN FUNCIÓN Y NECESIDAD
12 | TOALLAS DE PAPEL DESECHABLES DOBLE HOJA X 150 UNIDADES | PAQUETE | 50 | 7500 | 375000 | PARA EL SECADO DE MANOS
13 | TERMÓMETRO INFRARROJO SIN CONTACTO | UN. | 1 | 200000 | 200000 | PARA TODO EL PERSONAL
14 | BOLSAS GRUESAS DE COLOR NEGRO | PAQUETE X10 UNIDADES | 30 | 7500 | 225000 | PARA LA RECOLECCIÓN DE GUANTES, TAPABOCAS, TOALLAS DE PAPEL USADAS. DISTRIBUIDAS EN DIFERENTES ZONAS
15 | BOLSAS ZIPLOC (26.8 CM x 27.3 CM) POR 20 UNIDADES | PAQUETE | 15 | 9790 | 146850 | PARA GUARDAR KIT PERSONAL DE LIMPIEZA
16 | BOMBA DE ESPALDA 20 LITROS | UN | 1 | 300000 | 300000 | PARA APLICAR DESINFECTANTES
17 | AMONIO CUATERNARIO POR 20 LITROS | UN | 1 | 230000 | 230000 | PARA DESINFECCION DE SUPERFICIES, CAMPAMENTO, ZAPATOS, OFICINA, BAÑO, EQUIPOS, HERRAMIENTAS
18 | HIPOCLORITO DE SODIO 15% - 20 L | UN | 2 | 100000 | 200000 | PARA DESINFECCION DE VEHICULOS, EQUPOS Y MAQUINARIA
|  | 2. SUBTOTAL ELEMENTOS |  |  | 5121850
COSTO TOTAL IMPLEMENTACIÓN PROTOCOLO DE BIOSEGURIDAD (1+2) | [5 empty] | 13394576.875
HENRRY EDWIN LAFONT ESCUDERO
Secretario de Planeación y Obras Públicas

## PROFESIONAL SISO (hidden)
ALCALDIA MUNICIPAL DE MONTECRISTO
DEPARTAMENTO DE BOLIVAR
SECRETARIA DE PLANEACION Y OBRAS PUBLICAS
PROYECTO: CONSTRUCCION DE CANCHA POLIDEPORTIVA EN EL CORREGIMIENTO DE REGENCIA, MUNICIPIO DE MONTECRISTO BOLIVAR
Analisis Unitario Profesional SISO
A | PERSONAL TECNICO
CANT | CONCEPTO | A | B | C | D | E | F | G
| PERSONAL TECNICO | SUELDO MES BASICO X PERSONA | SUELDO MES BASICO | % DEDICACION | F.M. | VALOR MES (AXBXC) | No DE MESES | TOTAL (DXE)
1 | Profesional SISO | 1575757.5 | 1575757.5 | 50 | 1.75 | 1378787.8125 | 1 | 1378787.8125
| SUBTOTAL COSTO PERSONAL TECNICO AMBIENTAL | [6 empty] | 1378787.8125
HENRRY EDWIN LAFONT ESCUDERO
Secretario de Planeación y Obras Públicas